## 表10_2_2-4 招标控制价扉页
【表10.2.2-4】
| 2025年度市属学校校舍及设施维修改造项目（慈溪市保德实验学校） |  |  |  | 工程
招标控制价
招标控制价 | (小写): | 1263443.00元
| (大写): | 壹佰贰拾陆万叁仟肆佰肆拾叁元整
招 标 人: |  |  | 造价咨询人:
| (单位盖章) |  |  | (单位资质专用章)
法定代表人 或其授权人: |  |  | 法定代表人 或其授权人:
| (签字或盖章) |  |  | (签字或盖章)
编 制 人: |  |  | 复 核 人:
| (造价工程师签字盖专用章) |  |  | (造价工程师签字盖专用章)
编制时间: |  |  | 复核时间:

## 表10_2_2-11 编制说明
【表10.2.2-11】
编制说明
工程名称:2025年度市属学校校舍及设施维修改造项目（慈溪市保德实验学校） | 第1页 共1页
一、控制价编制依据： 1、业主提供的2025年度市属学校校舍及设施维修改造项目（慈溪市保德实验学校）施工图； 2、《浙江省房屋建筑与装饰工程预算定额》（2018版）、《浙江省通用安装工程预算定额》（2018版）、《浙江省建设工程施工机械台班费用定额》（2018版）、《浙江省建筑安装材料基期价格》(2018版) ； 3、《浙江省建设工程计价规则》（2018版）； 4、《关于颁发浙江省建设工程计价依据（2018版）的通知》（浙建建﹝2018﹞61号）； 5、《关于发布浙江省房屋建筑人工综合价格指数的通知》（甬建价﹝2018﹞83号）； 6、取费标准：管理费、利润费率按房屋建筑工程中值计取，安全文明施工基本费按非市区计算，规费费率乘0.3计算，其他组织措施费不计取； 7、税金按建建发[2019]92号文件9%计取； 8、主要材料价格《宁波市建设工程造价信息》2025年4月刊、《浙江造价信息》》2025年4月刊或市场价。 二、编制有关说明： 1、本工程砂浆按预拌砂浆计入； 2、根据建设单位回复，真石漆设置分隔缝（缝宽8mm，间距横100竖70）； 3、本工程工程量均为暂定，结算按实调整； 4、根据建设单位回复，安全文明施工费用中取消疫情常态化防控费及智慧工地增加费； 5、本工程施工时间在暑期，暂不考虑出入口防护，若实际发生，按实结算； 6、外墙涂料品牌：大宅门、宅士康、宁波富丽佳邦

## 表10_2_2-12 招标控制价费用表
【表10.2.2-12】
招标控制价费用表
工程名称:2025年度市属学校校舍及设施维修改造项目（慈溪市保德实验学校） |  |  |  |  | 第1页 共1页
序号 | 工程名称 | 金额(元) | 其中：（元） |  |  |  | 备注
|  |  | 暂估价 | 安全文明 施工基本费 | 规费 | 税金
1 | 2025年度市属学校校舍及设施维修改造项目（慈溪市保德实验学校） | 1263443.00 |  | 35660.77 | 34761.38 | 104320.99
1.1 | 土建 | 1263443.00 |  | 35660.77 | 34761.38 | 104320.99
合计 |  | 1263443 |  | 35660.77 | 34761.38 | 104320.99

## 0_1_表10_2_2-13 【含单列】单位(专业)工程
【表10.2.2-13】
单位（专业）工程招标控制价费用表
工程名称:2025年度市属学校校舍及设施维修改造项目（慈溪市保德实验学校）-土建 |  |  | 标段: | 第1页 共1页
序号 | 费用名称 |  | 计算公式 | 金额 (元) | 备注
1 | 分部分项工程费 |  | ∑(分部分项工程量×综合单价） | 942488.80 | 见表10.2.2-16
1.1 | 其中 | 人工费+机械费 | ∑分部分项（定额人工费+定额机械费） | 367917.96
2 | 措施项目费 |  | （2.1+2.2） | 181871.89
2.1 | 施工技术措施项目费 |  | ∑(技措项目工程量×综合单价） | 146211.12 | 见表10.2.2-16
2.1.1 | 其中 | 人工费+机械费 | ∑技措项目（定额人工费+定额机械费） | 81776.44
2.2 | 施工组织措施项目费 |  | (1.1+2.1.1)×7.93% | 35660.77 | 见表10.2.2-20
2.2.1 | 其中 | 安全文明施工基本费 | (1.1+2.1.1)×7.93% | 35660.77 | 见表10.2.2-20
3 | 其他项目费 |  | （3.1+3.2+3.3+3.4）
3.1 | 暂列金额 |  | 3.1.1+3.1.2+3.1.3 |  | 见表10.2.2-21
3.1.1 | 其中 | 标化工地增加费 | 按招标文件规定额度列计 |  | 见表10.2.2-22
3.1.2 |  | 优质工程增加费 | 按招标文件规定额度列计 |  | 见表10.2.2-22
3.1.3 |  | 其他暂列金额 | 按招标文件规定额度列计 |  | 见表10.2.2-22
3.2 | 暂估价 |  | 3.2.1+3.2.2+3.2.3 |  | 见表10.2.2-21
3.2.1 | 其中 | 材料（工程设备）暂估价 | 按招标文件规定额度列计 (或计入综合单价) |  | 见表10.2.2-23
3.2.2 |  | 专业工程暂估价 | 按招标文件规定额度列计 |  | 见表10.2.2-24
3.2.3 |  | 专项技术措施暂估价 | 按招标文件规定额度列计 |  | 见表10.2.2-25
3.3 | 计日工 |  | ∑计日工(暂估数量×综合单价） |  | 见表10.2.2-21
3.4 | 施工总承包服务费 |  | 3.4.1+3.4.2 |  | 见表10.2.2-21
3.4.1 | 其中 | 专业发包工程管理费 | ∑专业发包工程（暂估金额×费率） |  | 见表10.2.2-27
3.4.2 |  | 甲供材料设备管理费 | 甲供材料暂估金额×费率+甲供设备暂估金额×费率 |  | 见表10.2.2-27
4 | 规费 |  | (1.1+2.1.1)×7.73% | 34761.38
5 | 单列费用 |  | 单列费用
6 | 垂直运输保险增加费 |  | 垂直运输分部相应定额基期价格*5%
7 | 安全文明施工标准提升增加费 |  | 安全文明施工基本费×0.15
8 | 税金 |  | (1+2+3+4+6+7+计税不计费+计税不计费不下浮-甲供材料(设备)费)×9% | 104320.99
9 | 下浮 |  | (1+2+3+4+5+6+7+8-不计税不计费不下浮-计税不计费不下浮-暂估材料)×0%
其中 | 安全生产责任保险费 |  | (1.1+2.1.1)×1.26% | 5631.68 | 已计入企业管理费
其中 | 甲供材料(设备)费 |  | 甲供材料费+甲供主材费+甲供设备费
招标控制价合计 |  |  | 1+2+3+4+5+6+7+8-9 | 1263443.00

## 0_1_表10_2_2-16 分部分项工程清单与计价表
【表10.2.2-16】
分部分项工程清单与计价表
单位(专业)工程名称:2025年度市属学校校舍及设施维修改造项目（慈溪市保德实验学校）-土建 | [5 empty] | 标段: |  |  | 第1页 共3页
序号 | 项目编码 | 项目名称 | 项目特征 | 计量 单位 | 工程量 | 金 额 (元) |  |  |  |  | 备注
[6 empty] | 综合单价 | 合价 | 其中
[8 empty] | 人工费 | 机械费 | 暂估价
|  | 土建 |  |  |  |  | 942488.80 | 435837.47 | 1121.37
1 | 01B001 | 文化石清洗 | 文化石清洗 | m2 | 53.38 | 5.00 | 266.90
| 估价 | 文化石清洗 |  | m2 | 53.38 | 5.00 | 266.90
2 | 011604002001 | 立面抹灰层拆除 | 原涂料面层凿除至砖墙层，拆除后的垃圾装车、外运（运距由各投标单位自行考虑，一次性包干） | m2 | 5606.87 | 10.94 | 61339.16 | 45471.72
| 16-34 | 墙面抹灰面铲除 |  | m2 | 5606.87 | 9.87 | 55339.81 | 45471.72
| 估价 | 垃圾外运（甬渣领办联【2021】1号） |  | t | 224.2748 | 26.74 | 5997.11
3 | 011201001002 | 墙面一般抹灰 | 界面剂一道 | m2 | 5606.87 | 6.86 | 38463.13 | 25230.92
| 12-20 | 墙面刷干粉型界面剂 |  | m2 | 5606.87 | 6.86 | 38463.13 | 25230.92
4 | 011201001001 | 墙面一般抹灰 | 8厚DMP15干混砂浆，热镀锌钢丝网贴面，用钢钉固定，8厚DMP20干混砂浆压实抹平 | m2 | 5606.87 | 57.23 | 320881.17 | 170448.85 | 1121.37
| 12-2+12-3-1*-6;+12-3-2*2换 | 外墙砂浆抹灰 14+6mm厚^干混抹灰砂浆 DP M20.0~基层厚8(mm) 面层厚8(mm) |  | m2 | 5606.87 | 41.78 | 234255.03 | 143199.46 | 1121.37
| 12-8 | 墙面挂热镀锌钢丝网 |  | m2 | 5606.87 | 15.45 | 86626.14 | 27249.39
本页小计 | [6 empty] | 420950.36 | 241151.49 | 1121.37
【表10.2.2-16】
分部分项工程清单与计价表
单位(专业)工程名称:2025年度市属学校校舍及设施维修改造项目（慈溪市保德实验学校）-土建 | [5 empty] | 标段: |  |  | 第2页 共3页
序号 | 项目编码 | 项目名称 | 项目特征 | 计量 单位 | 工程量 | 金 额 (元) |  |  |  |  | 备注
[6 empty] | 综合单价 | 合价 | 其中
[8 empty] | 人工费 | 机械费 | 暂估价
5 | 011407001001 | 墙面喷刷涂料 | 满批腻子两道，真石漆饰面（每平方5kg），包括分隔缝（缝宽8mm，间距横100mm竖70mm） | m2 | 5800.81 | 76.06 | 441209.61 | 187482.18
| 14-141 | 抹灰面批刮腻子（满刮两遍） |  | m2 | 5800.81 | 15.75 | 91362.76 | 62010.66
| 14-148 | 外墙涂料 真石漆 |  | m2 | 5800.81 | 55.31 | 320842.80 | 125471.52
| 估价 | 分隔缝（缝宽8mm，间距横100mm竖70mm） |  | m2 | 5800.81 | 5.00 | 29004.05
6 | 01B002 | 空调外机重装 | 外墙上所有空调外机拆除后重新安装 | 个 | 78 | 100.00 | 7800.00
| 估价 | 外墙上所有空调外机拆除后重新安装 |  | 个 | 78 | 100.00 | 7800.00
7 | 031001006002 | 塑料管 | 雨水管拆除，建筑垃圾外运（运距施工单位自行考虑） | m | 253.12 | 3.00 | 759.36
| 估价 | 雨水管拆除，建筑垃圾外运（运距施工单位自行考虑） |  | m | 253.12 | 3.00 | 759.36
8 | 031001006001 | 塑料管 | UPVC塑料雨水管DN160 | m | 253.12 | 76.13 | 19270.03 | 7203.80
| C10-1-294 | 室内塑料雨水管（粘接） 公称直径 （mm以内）200 |  | m | 253.12 | 76.13 | 19270.03 | 7203.80
9 | 01B003 | 窗框打胶 | 所有窗框内外侧打胶 | m | 5439.48 | 8.00 | 43515.84
本页小计 | [6 empty] | 512554.84 | 194685.98
【表10.2.2-16】
分部分项工程清单与计价表
单位(专业)工程名称:2025年度市属学校校舍及设施维修改造项目（慈溪市保德实验学校）-土建 | [5 empty] | 标段: |  |  | 第3页 共3页
序号 | 项目编码 | 项目名称 | 项目特征 | 计量 单位 | 工程量 | 金 额 (元) |  |  |  |  | 备注
[6 empty] | 综合单价 | 合价 | 其中
[8 empty] | 人工费 | 机械费 | 暂估价
| 估价 | 所有窗框内外侧打胶 |  | m | 5439.48 | 8.00 | 43515.84
10 | 01B004 | 黑色模条镶嵌 | 黑色模条镶嵌，宽12厚5 | m | 1796.72 | 5.00 | 8983.60
| 估价 | 黑色模条镶嵌，宽12厚5 |  | m | 1796.72 | 5.00 | 8983.60
本页小计 | [6 empty] | 8983.60
合计 | [6 empty] | 942488.80 | 435837.47 | 1121.37

## 0_1_表10_2_2-16 施工技术措施项目清单与计价
【表10.2.2-16】
施工技术措施项目清单与计价表
单位(专业)工程名称:2025年度市属学校校舍及设施维修改造项目（慈溪市保德实验学校）-土建 | [5 empty] | 标段: |  |  | 第1页 共2页
序号 | 项目编码 | 项目名称 | 项目特征 | 计量 单位 | 工程量 | 金 额 (元) |  |  |  |  | 备注
[6 empty] | 综合单价 | 合价 | 其中
[8 empty] | 人工费 | 机械费 | 暂估价
|  | S.1脚手架工程（编码：011701) |  |  | 0 |  | 146211.12 | 87628.94 | 9969.41
1 | 011701002001 | 外脚手架 | 外墙脚手架，高度30m以内，安全网围护；搭设方式、类型、主要材料的使用时间等均由投标单位自行踏勘现场后综合考虑报价，综合单价一次性包干，结算不作调整 | m2 | 5831.07 | 19.88 | 115921.67 | 71780.47 | 8105.19
| 18-37*A0.8B0.3换 | 外墙脚手架 高度30m以内`如不能利用须另行搭设时 |  | m2 | 5831.07 | 19.88 | 115921.67 | 71780.47 | 8105.19
2 | 011701002003 | 外脚手架 | 外墙脚手架，高度20m以内，安全网围护；搭设方式、类型、主要材料的使用时间等均由投标单位自行踏勘现场后综合考虑报价，综合单价一次性包干，结算不作调整 | m2 | 471.38 | 17.58 | 8286.86 | 5345.45 | 608.08
| 18-36*A0.8B0.3换 | 外墙脚手架 高度20m以内`如不能利用须另行搭设时 |  | m2 | 471.38 | 17.58 | 8286.86 | 5345.45 | 608.08
3 | 011701002002 | 外脚手架 | 外墙脚手架，高度13m以内，安全网围护；搭设方式、类型、主要材料的使用时间等均由投标单位自行踏勘现场后综合考虑报价，综合单价一次性包干，结算不作调整 | m2 | 1055.58 | 15.16 | 16002.59 | 10503.02 | 1256.14
| 18-35*A0.8B0.3换 | 外墙脚手架 高度13m以内`如不能利用须另行搭设时 |  | m2 | 1055.58 | 15.16 | 16002.59 | 10503.02 | 1256.14
本页小计 | [6 empty] | 140211.12 | 87628.94 | 9969.41
【表10.2.2-16】
施工技术措施项目清单与计价表
单位(专业)工程名称:2025年度市属学校校舍及设施维修改造项目（慈溪市保德实验学校）-土建 | [5 empty] | 标段: |  |  | 第2页 共2页
序号 | 项目编码 | 项目名称 | 项目特征 | 计量 单位 | 工程量 | 金 额 (元) |  |  |  |  | 备注
[6 empty] | 综合单价 | 合价 | 其中
[8 empty] | 人工费 | 机械费 | 暂估价
4 | 01B010 | 材料上高下楼费 | 材料上高下楼费（施工单位自行考虑，结算时不作调整） | 项 | 1 | 3000.00 | 3000.00
| 估价换 | 材料上高下楼费 |  | 项 | 1 | 3000.00 | 3000.00
5 | 01B011 | 已建建筑物保护费 | 已建建筑物保护费（施工单位自行考虑，结算时不作调整） | 项 | 1 | 3000.00 | 3000.00
| 估价换 | 已建建筑物保护费 |  | 项 | 1 | 3000.00 | 3000.00
本页小计 | [6 empty] | 6000.00
合计 | [6 empty] | 146211.12 | 87628.94 | 9969.41

## 0_1_表10_2_2-20 施工组织(总价)措施项目清
【表10.2.2-20】
施工组织（总价）措施项目清单与计价表
工程名称:土建 |  |  | 标段: | 第1页 共1页
序号 | 项目编号 | 项目名称 | 计算基础 | 费率 (%) | 金额 (元) | 备注
1 | 011707001001 | 安全文明施工费 |  |  | 35660.77
1.1 |  | 安全文明施工基本费 | 定额人工费+定额机械费 | 7.93 | 35660.77
2 | Z01110900801 | 提前竣工增加费 | 定额人工费+定额机械费
3 | 011707004001 | 二次搬运费 | 定额人工费+定额机械费
4 | 011707005001 | 冬雨季施工增加费 | 定额人工费+定额机械费
5 |  | 其他施工组织措施费 | 按相关规定计算
合 计 |  |  |  |  | 35660.77

## 0_1_表10_2_2-29 主要工日一览表
【表10.2.2-29】
主要工日一览表
工程名称:土建 |  |  | 标段: |  | 第1页 共1页
序号 | 工日名称（类别） | 单位 | 数 量 | 单价(元) | 合价（元） | 备注
1 | 二类人工 | 工日 | 871.608 | 161.00 | 140328.89
2 | 三类人工 | 工日 | 2082.251 | 184.00 | 383134.18

## 0_1_表10_2_2-31 主要材料和工程设备一览表
【表10.2.2-31】
主要材料和工程设备一览表
工程名称:土建 |  |  |  | 标段: |  | 第1页 共1页
序号 | 名称、规格、型号 | 单位 | 数量 | 单价(元) | 合价（元） | 备注
1 | 镀锌铁丝8# | kg | 9.155 | 4.65 | 42.57
2 | 镀锌铁丝18# | kg | 80.795 | 5.17 | 417.71
3 | 热镀锌钢丝网综合 | m2 | 5887.214 | 9.00 | 52984.93
4 | 碎石综合 | t | 6.472 | 104.00 | 673.09
5 | 干混抹灰砂浆DP M15.0 | kg | 85852.393 | 0.33 | 28674.70
6 | 干混抹灰砂浆DP M20.0 | kg | 85852.393 | 0.34 | 29103.96
7 | 成品腻子粉 | kg | 17402.430 | 0.87 | 15087.91
8 | 真石漆骨架 | kg | 26103.645 | 5.30 | 138349.32
9 | 真石漆罩面 | kg | 2900.405 | 10.00 | 29004.05
10 | 红丹防锈漆 | kg | 107.905 | 11.96 | 1290.54
11 | 水 | m3 | 228.604 | 5.94 | 1357.91
12 | 安全网 | m2 | 638.038 | 2.61 | 1665.28