## 表10_2_2-2 招标工程量清单扉页格式
【表10.2.2-2】
| 2025年度市属学校校舍及设施维修改造项目（慈溪市保德实验学校） |  |  | 工程
招标工程量清单
招 标 人: |  | 造价咨询人:
| (单位盖章) |  | (单位资质专用章)
法定代表人 或其授权人: |  | 法定代表人 或其授权人:
| (签字或盖章) |  | (签字或盖章)
编 制 人: |  | 复 核 人:
| (造价工程师签字盖专用章) |  | (造价工程师签字盖专用章)
编制时间: |  | 复核时间:

## 表10_2_2-11 编制说明
【表10.2.2-11】
编制说明
工程名称:2025年度市属学校校舍及设施维修改造项目（慈溪市保德实验学校） | 第1页 共1页
一、 招标范围： 施工图范围内改造工程。 二、清单编制说明： 1.根据《浙江建设工程工程量清单计价规范（GB50500-2013）版》、《浙江省建设工程工程量清单计价指引》及有关文件规定进行编制； 二、编制有关说明： 1、本工程砂浆按预拌砂浆计入； 2、根据建设单位回复，真石漆设置分隔缝（缝宽8mm，间距横100竖70）； 3、本工程工程量均为暂定，结算按实调整； 4、根据建设单位回复，安全文明施工费用中取消疫情常态化防控费及智慧工地增加费； 5、本工程施工时间在暑期，暂不考虑出入口防护，若实际发生，按实结算； 6、外墙涂料品牌：大宅门、宅士康、宁波富丽佳邦

## 0_1_表10_2_2-16 分部分项工程清单与计价表
【表10.2.2-16】
分部分项工程清单与计价表
单位(专业)工程名称:2025年度市属学校校舍及设施维修改造项目（慈溪市保德实验学校）-土建 | [5 empty] | 标段: |  |  | 第1页 共2页
序号 | 项目编码 | 项目名称 | 项目特征 | 计量 单位 | 工程量 | 金 额 (元) |  |  |  |  | 备注
[6 empty] | 综合单价 | 合价 | 其中
[8 empty] | 人工费 | 机械费 | 暂估价
|  | 土建 |  |  | 0
1 | 01B001 | 文化石清洗 | 文化石清洗 | m2 | 53.38
2 | 011604002001 | 立面抹灰层拆除 | 原涂料面层凿除至砖墙层，拆除后的垃圾装车、外运（运距由各投标单位自行考虑，一次性包干） | m2 | 5606.87
3 | 011201001002 | 墙面一般抹灰 | 界面剂一道 | m2 | 5606.87
4 | 011201001001 | 墙面一般抹灰 | 8厚DMP15干混砂浆，热镀锌钢丝网贴面，用钢钉固定，8厚DMP20干混砂浆压实抹平 | m2 | 5606.87
5 | 011407001001 | 墙面喷刷涂料 | 满批腻子两道，真石漆饰面（每平方5kg），包括分隔缝（缝宽8mm，间距横100mm竖70mm） | m2 | 5800.81
6 | 01B002 | 空调外机重装 | 外墙上所有空调外机拆除后重新安装 | 个 | 78
7 | 031001006002 | 塑料管 | 雨水管拆除，建筑垃圾外运（运距施工单位自行考虑） | m | 253.12
8 | 031001006001 | 塑料管 | UPVC塑料雨水管DN160 | m | 253.12
9 | 01B003 | 窗框打胶 | 所有窗框内外侧打胶 | m | 5439.48
10 | 01B004 | 黑色模条镶嵌 | 黑色模条镶嵌，宽12厚5 | m | 1796.72
本页小计
【表10.2.2-16】
分部分项工程清单与计价表
单位(专业)工程名称:2025年度市属学校校舍及设施维修改造项目（慈溪市保德实验学校）-土建 | [5 empty] | 标段: |  |  | 第2页 共2页
序号 | 项目编码 | 项目名称 | 项目特征 | 计量 单位 | 工程量 | 金 额 (元) |  |  |  |  | 备注
[6 empty] | 综合单价 | 合价 | 其中
[8 empty] | 人工费 | 机械费 | 暂估价
合计

## 0_1_表10_2_2-16 施工技术措施项目清单与计价
【表10.2.2-16】
施工技术措施项目清单与计价表
单位(专业)工程名称:2025年度市属学校校舍及设施维修改造项目（慈溪市保德实验学校）-土建 | [5 empty] | 标段: |  |  | 第1页 共1页
序号 | 项目编码 | 项目名称 | 项目特征 | 计量 单位 | 工程量 | 金 额 (元) |  |  |  |  | 备注
[6 empty] | 综合单价 | 合价 | 其中
[8 empty] | 人工费 | 机械费 | 暂估价
|  | S.1脚手架工程（编码：011701) |  |  | 0
1 | 011701002001 | 外脚手架 | 外墙脚手架，高度30m以内，安全网围护；搭设方式、类型、主要材料的使用时间等均由投标单位自行踏勘现场后综合考虑报价，综合单价一次性包干，结算不作调整 | m2 | 5831.07
2 | 011701002003 | 外脚手架 | 外墙脚手架，高度20m以内，安全网围护；搭设方式、类型、主要材料的使用时间等均由投标单位自行踏勘现场后综合考虑报价，综合单价一次性包干，结算不作调整 | m2 | 471.38
3 | 011701002002 | 外脚手架 | 外墙脚手架，高度13m以内，安全网围护；搭设方式、类型、主要材料的使用时间等均由投标单位自行踏勘现场后综合考虑报价，综合单价一次性包干，结算不作调整 | m2 | 1055.58
4 | 01B010 | 材料上高下楼费 | 材料上高下楼费（施工单位自行考虑，结算时不作调整） | 项 | 1
5 | 01B011 | 已建建筑物保护费 | 已建建筑物保护费（施工单位自行考虑，结算时不作调整） | 项 | 1
本页小计
合计

## 0_1_表10_2_2-20 施工组织（总价）措施项目清
【表10.2.2-20】
施工组织（总价）措施项目清单与计价表
工程名称:土建 |  |  | 标段: | 第1页 共1页
序号 | 项目编号 | 项目名称 | 计算基础 | 费率 (%) | 金额 (元) | 备注
1 | 011707001001 | 安全文明施工费
1.1 |  | 安全文明施工基本费
2 | Z01110900801 | 提前竣工增加费
3 | 011707004001 | 二次搬运费
4 | 011707005001 | 冬雨季施工增加费
5 |  | 其他施工组织措施费
合 计

## 0_1_表10_2_2-21 其他项目清单与计价汇总表
【表10.2.2-21】
其他项目清单与计价汇总表
工程名称:土建 |  | 标段: | 第1页 共1页
序号 | 项 目 名 称 | 金额(元) | 备注
1 | 暂列金额 | 0.00 | 明细详见表10.2.2-22
1.1 | 标化工地增加费 | 0.00 | 明细详见表10.2.2-22
1.2 | 优质工程增加费 | 0.00 | 明细详见表10.2.2-22
1.3 | 其他暂列金额 | 0.00 | 明细详见表10.2.2-22
2 | 暂估价 | 0.00
2.1 | 材料（设备）暂估价 | - | 明细详见表10.2.2-23
2.2 | 专业工程暂估价 | 0.00 | 明细详见表10.2.2-24
2.3 | 专项技术措施暂估价 | 0.00 | 明细详见表10.2.2-25
3 | 计日工 |  | 明细详见表10.2.2-26
4 | 总承包服务费 |  | 明细详见表10.2.2-27
合 计