## 表10_2_2-4 招标控制价扉页
【表10.2.2-4】
| 2025年度市属学校校舍及设施维修改造项目（慈溪市横河中学） |  |  |  | 工程
招标控制价
招标控制价 | (小写): | 1733794元
| (大写): | 壹佰柒拾叁万叁仟柒佰玖拾肆元整
招 标 人: |  |  | 造价咨询人:
| (单位盖章) |  |  | (单位资质专用章)
法定代表人 或其授权人: |  |  | 法定代表人 或其授权人:
| (签字或盖章) |  |  | (签字或盖章)
编 制 人: |  |  | 复 核 人:
| (造价工程师签字盖专用章) |  |  | (造价工程师签字盖专用章)
编制时间: |  |  | 复核时间:

## 表10_2_2-11 编制说明
【表10.2.2-11】
编制说明
工程名称:2025年度市属学校校舍及设施维修改造项目（慈溪市横河中学） | 第1页 共1页
一、编制范围： 2025年度市属学校校舍及设施维修改造项目（慈溪市横河中学） 二、编制依据： 1、《浙江省房屋建筑与装饰工程预算定额》（2018版）、《浙江省建设工程计价规则》（2018版）、《浙江省建设工程施工机械台班费用定额》（2018版）《建筑工程工程量清单计价规范》（GB50500-2013)及浙江省补充条款； 2、工程类别：费率按非市区中值计算，规费过渡期间按费率的30%计入，安责险差额费率按市建管〔2024〕12号文件计取，安全文明施工基本费根据原2018费率计入，税金9%，人工费等取费标准按有关文件规定计算； 3、主要材料、人工费按2025年4月份宁波信息价（优先按慈溪栏）计入； 三、编制说明： 建筑： 1、墙面空鼓处抹灰厚度设计不详，按14厚打底，6厚面层抹平计入； 2、天棚空鼓处抹灰厚度设计不详，按15厚抹平计入； 3、卫生间隔断做法不详，预算按18厚复合板隔断计入； 4、窗台板尺寸不详，预算按展开200mm宽，长度同窗计入； 5、砂浆统一按干混砂浆计入； 6、砼统一按商品砼计入； 7、建筑垃圾运距按10KM计入； 8、根据设计回复，轻钢龙骨玻璃雨篷，玻璃采用6+0.76PVB+6夹胶钢化玻璃计入； 9、本工程暂未考虑出入口防护，若实际发生，按实结算； 10、内外墙涂料品牌：大宅门； 安装： 1、排水管算至墙外1.5米； 2、根据建设单位回复，电热水器不计入本预算； 3、卫生间台板材质不详，按花岗岩计入； 4、灯具开关管线工程量引自附近配电箱，工程量暂定，结算时按实调整； 5、根据设计院回复，热水管保温厚度按25mm计入。 6、原有外墙线路梳理，线路套管更换工程量按160m计入；

## 表10_2_2-12 招标控制价费用表
【表10.2.2-12】
招标控制价费用表
工程名称:2025年度市属学校校舍及设施维修改造项目（慈溪市横河中学） |  |  |  |  | 第1页 共1页
序号 | 工程名称 | 金额(元) | 其中：（元） |  |  |  | 备注
|  |  | 暂估价 | 安全文明 施工基本费 | 规费 | 税金
1 | 2025年度市属学校校舍及设施维修改造项目（慈溪市横河中学） | 1733794.00 |  | 28342.82 | 28515.80 | 143157.27
1.1 | 建筑 | 1505680.00 |  | 26857.48 | 26180.12 | 124322.21
1.2 | 顶棚维修 | 196533.00 |  | 1088.23 | 1719.22 | 16227.51
1.3 | 电气 | 6848.00 |  | 126.19 | 195.89 | 565.41
1.4 | 给排水 | 24733.00 |  | 270.92 | 420.57 | 2042.14
合计 |  | 1733794 |  | 28342.82 | 28515.80 | 143157.27

## 0_1_表10_2_2-20 施工组织(总价)措施项目清
【表10.2.2-20】
施工组织（总价）措施项目清单与计价表
工程名称:建筑 |  |  | 标段: | 第1页 共1页
序号 | 项目编号 | 项目名称 | 计算基础 | 费率 (%) | 金额 (元) | 备注
1 | 011707001001 | 安全文明施工费 |  |  | 26857.48
1.1 |  | 安全文明施工基本费 | 定额人工费+定额机械费 | 7.93 | 26857.48
2 | Z01110900801 | 提前竣工增加费 | 定额人工费+定额机械费
3 | 011707004001 | 二次搬运费 | 定额人工费+定额机械费
4 | 011707005001 | 冬雨季施工增加费 | 定额人工费+定额机械费
5 |  | 其他施工组织措施费 | 按相关规定计算
合 计 |  |  |  |  | 26857.48

## 0_1_表10_2_2-29 主要工日一览表
【表10.2.2-29】
主要工日一览表
工程名称:建筑 |  |  | 标段: |  | 第1页 共1页
序号 | 工日名称（类别） | 单位 | 数 量 | 单价(元) | 合价（元） | 备注
1 | 二类人工 | 工日 | 814.628 | 161.00 | 131155.11
2 | 三类人工 | 工日 | 1419.361 | 184.00 | 261162.42

## 0_1_表10_2_2-31 主要材料和工程设备一览表
【表10.2.2-31】
主要材料和工程设备一览表
工程名称:建筑 |  |  |  | 标段: |  | 第1页 共2页
序号 | 名称、规格、型号 | 单位 | 数量 | 单价(元) | 合价（元） | 备注
1 | 镀锌铁丝φ0.7-1.0 | kg | 14.536 | 4.65 | 67.59
2 | 热轧光圆钢筋HPB300 φ6 | t | 1.664 | 3250.00 | 5408.00
3 | 合页75以内 | 副 | 7.575 | 15.00 | 113.63
4 | 门磁吸 | 只 | 5.050 | 15.00 | 75.75
5 | 双开执手锁 | 把 | 1.010 | 120.00 | 121.20
6 | 镀锌铁丝18# | kg | 52.154 | 5.17 | 269.64
7 | 普通硅酸盐水泥PO 42.5综合 | kg | 48885.064 | 0.40 | 19456.26
8 | 黄砂净砂(细砂) | t | 3.231 | 140.00 | 452.34
9 | 碎石综合 | t | 30.195 | 104.00 | 3140.28
10 | 混凝土实心砖240×115×53 MU10 | 千块 | 0.090 | 385.00 | 34.65
11 | 非泵送商品混凝土C15 | m3 | 0.486 | 406.00 | 197.32
12 | 非泵送商品混凝土C25 | m3 | 8.274 | 428.00 | 3541.27
13 | 非泵送商品混凝土C30 | m3 | 32.040 | 443.00 | 14193.72
14 | 干混地面砂浆DS M15.0 | kg | 18616.273 | 0.30 | 5510.42
15 | 干混地面砂浆DS M20.0 | kg | 26719.988 | 0.30 | 8042.72
16 | 干混抹灰砂浆DP M15.0 | kg | 40436.986 | 0.30 | 12090.66
17 | 干混抹灰砂浆DP M20.0 | kg | 7438.482 | 0.30 | 2261.30
18 | 干混砌筑砂浆DM M5.0 | kg | 59.400 | 0.28 | 16.34
19 | 夹胶玻璃（采光天棚用）6+0.76PVB+6 | m2 | 17.881 | 83.75 | 1497.53
20 | 300*600墙面砖 | m2 | 125.825 | 40.35 | 5077.04
21 | 300*300防滑地砖 | m2 | 40.715 | 49.43 | 2012.54
22 | 600*600抛釉砖 | m2 | 41.200 | 56.83 | 2341.40
23 | 20厚人造大理石窗台板 | m2 | 84.143 | 200.00 | 16828.60
24 | 成品木质单开门1000*2700 | 樘 | 1.000 | 1500.00 | 1500.00
25 | 成品木质单开门900*2400 | 樘 | 2.000 | 1100.00 | 2200.00
26 | 成品木质双开门1500*2700 | 樘 | 1.000 | 2100.00 | 2100.00
27 | 90系列铝合金固定窗5厚白玻 | m2 | 363.182 | 200.00 | 72636.40
28 | 90系列铝合金推拉窗5厚白玻 | m2 | 510.999 | 279.00 | 142568.72
29 | 乳胶漆 | kg | 738.297 | 5.67 | 4186.14
【表10.2.2-31】
主要材料和工程设备一览表
工程名称:建筑 |  |  |  | 标段: |  | 第2页 共2页
序号 | 名称、规格、型号 | 单位 | 数量 | 单价(元) | 合价（元） | 备注
30 | 成品腻子粉 | kg | 17876.940 | 0.66 | 11745.15
31 | 红丹防锈漆 | kg | 48.232 | 11.96 | 576.85
32 | 4厚SBS改性沥青卷材 | m2 | 1139.000 | 22.12 | 25194.68
33 | 汽油综合 | kg | 374.662 | 7.96 | 2982.31
34 | 电 | kW·h | 11.296 | 0.64 | 7.25
35 | 水 | m3 | 126.353 | 5.94 | 750.54
36 | 安全网 | m2 | 256.361 | 2.61 | 669.10
37 | 成品卫生间隔断 | m2 | 18.000 | 140.00 | 2520.00

## 0_2_表10_2_2-20 施工组织(总价)措施项目清
【表10.2.2-20】
施工组织（总价）措施项目清单与计价表
工程名称:顶棚维修 |  |  | 标段: | 第1页 共1页
序号 | 项目编号 | 项目名称 | 计算基础 | 费率 (%) | 金额 (元) | 备注
1 | 011707001001 | 安全文明施工费 |  |  | 1088.23
1.1 |  | 安全文明施工基本费 | 定额人工费+定额机械费 | 4.76 | 1088.23
2 | Z01110900801 | 提前竣工增加费 | 定额人工费+定额机械费
3 | 011707004001 | 二次搬运费 | 定额人工费+定额机械费
4 | 011707005001 | 冬雨季施工增加费 | 定额人工费+定额机械费
5 |  | 其他施工组织措施费 | 按相关规定计算
合 计 |  |  |  |  | 1088.23

## 0_2_表10_2_2-29 主要工日一览表
【表10.2.2-29】
主要工日一览表
工程名称:顶棚维修 |  |  | 标段: |  | 第1页 共1页
序号 | 工日名称（类别） | 单位 | 数 量 | 单价(元) | 合价（元） | 备注
1 | 二类人工 | 工日 | 6.044 | 161.00 | 973.08
2 | 三类人工 | 工日 | 135.095 | 184.00 | 24857.48

## 0_2_表10_2_2-31 主要材料和工程设备一览表
【表10.2.2-31】
主要材料和工程设备一览表
工程名称:顶棚维修 |  |  |  | 标段: |  | 第1页 共1页
序号 | 名称、规格、型号 | 单位 | 数量 | 单价(元) | 合价（元） | 备注
1 | 石油沥青 | kg | 13.751 | 3.87 | 53.18
2 | 4厚SBS改性沥青卷材 | m2 | 100.163 | 22.12 | 2215.61
3 | 汽油综合 | kg | 33.089 | 7.96 | 263.39
4 | 电 | kW·h | 3.991 | 0.64 | 2.56

## 0_3_表10_2_2-20 施工组织(总价)措施项目清
【表10.2.2-20】
施工组织（总价）措施项目清单与计价表
工程名称:电气 |  |  | 标段: | 第1页 共1页
序号 | 项目编号 | 项目名称 | 计算基础 | 费率 (%) | 金额 (元) | 备注
1 | 031302001001 | 安全文明施工费 |  |  | 126.19
1.1 |  | 安全文明施工基本费 | 定额人工费+定额机械费 | 5.92 | 126.19
2 | Z03130200801 | 提前竣工增加费 | 定额人工费+定额机械费
3 | 031302004001 | 二次搬运费 | 定额人工费+定额机械费
4 | 031302005001 | 冬雨季施工增加费 | 定额人工费+定额机械费
5 |  | 其他施工组织措施费 | 按相关规定计算
合 计 |  |  |  |  | 126.19

## 0_3_表10_2_2-29 主要工日一览表
【表10.2.2-29】
主要工日一览表
工程名称:电气 |  |  | 标段: |  | 第1页 共1页
序号 | 工日名称（类别） | 单位 | 数 量 | 单价(元) | 合价（元） | 备注
1 | 二类人工 | 工日 | 15.754 | 161.00 | 2536.39

## 0_3_表10_2_2-31 主要材料和工程设备一览表
【表10.2.2-31】
主要材料和工程设备一览表
工程名称:电气 |  |  |  | 标段: |  | 第1页 共1页
序号 | 名称、规格、型号 | 单位 | 数量 | 单价(元) | 合价（元） | 备注
1 | 普通硅酸盐水泥PO 42.5综合 | kg | 13.824 | 0.40 | 5.50
2 | 黄砂净砂 | t | 0.087 | 140.00 | 12.18
3 | 水 | m3 | 0.017 | 5.94 | 0.10
4 | LED壁灯安装（18w光源） | 套 | 6.060 | 47.36 | 287.00
5 | 二联单控防水开关 | 只 | 3.060 | 18.00 | 55.08
6 | 铜芯塑料绝缘线BVR-2.5 | m | 92.800 | 1.81 | 167.69
7 | 铜芯塑料绝缘线BV-2.5 | m | 185.600 | 1.63 | 302.53
8 | JDG电线套管(镀锌)DN20 | m | 82.400 | 3.98 | 327.95
9 | 钢制开关盒、插座盒 | 个 | 3.060 | 2.82 | 8.63
10 | 钢制接线盒 | 个 | 6.120 | 2.82 | 17.26
11 | 断路器XKB1-63C16A/1P | 个 | 1.000 | 80.00 | 80.00
12 | 拆除原有灯具,垃圾下楼，装车，外运（运距由各投标单位自行考虑，一次性包干，结算时不做调整） | 项 | 1.000 | 300.00 | 300.00
13 | 电气管道开槽、开孔、修复,费用一次性包干，结算时不做调整。 | 项 | 1.000 | 500.00 | 500.00

## 0_4_表10_2_2-20 施工组织(总价)措施项目清
【表10.2.2-20】
施工组织（总价）措施项目清单与计价表
工程名称:给排水 |  |  | 标段: | 第1页 共1页
序号 | 项目编号 | 项目名称 | 计算基础 | 费率 (%) | 金额 (元) | 备注
1 | 031302001001 | 安全文明施工费 |  |  | 270.92
1.1 |  | 安全文明施工基本费 | 定额人工费+定额机械费 | 5.92 | 270.92
2 | Z03130200801 | 提前竣工增加费 | 定额人工费+定额机械费
3 | 031302004001 | 二次搬运费 | 定额人工费+定额机械费
4 | 031302005001 | 冬雨季施工增加费 | 定额人工费+定额机械费
5 |  | 其他施工组织措施费 | 按相关规定计算
合 计 |  |  |  |  | 270.92

## 0_4_表10_2_2-29 主要工日一览表
【表10.2.2-29】
主要工日一览表
工程名称:给排水 |  |  | 标段: |  | 第1页 共1页
序号 | 工日名称（类别） | 单位 | 数 量 | 单价(元) | 合价（元） | 备注
1 | 二类人工 | 工日 | 33.827 | 161.00 | 5446.15

## 0_4_表10_2_2-31 主要材料和工程设备一览表
【表10.2.2-31】
主要材料和工程设备一览表
工程名称:给排水 |  |  |  | 标段: |  | 第1页 共2页
序号 | 名称、规格、型号 | 单位 | 数量 | 单价(元) | 合价（元） | 备注
1 | 烧结粉煤灰砖240×115×53 | 千块 | 0.096 | 686.00 | 65.86
2 | 电 | kW·h | 0.810 | 0.64 | 0.52
3 | 水 | m3 | 0.410 | 5.94 | 2.44
4 | 铝合金地漏DN50 | 个 | 2.020 | 45.00 | 90.90
5 | 成套淋浴器（包含阀门，冷热水龙头等配件） | 套 | 2.000 | 380.00 | 760.00
6 | 橡塑管壳 | m3 | 0.072 | 1382.00 | 99.50
7 | PPR塑料冷水管DN15 | m | 21.031 | 3.15 | 66.25
8 | PPR塑料热水管DN15 | m | 10.058 | 4.60 | 46.27
9 | PPR塑料冷水管DN20 | m | 3.658 | 4.20 | 15.36
10 | PPR塑料热水管DN20 | m | 7.620 | 7.43 | 56.62
11 | PPR塑料冷水管DN25 | m | 17.780 | 6.50 | 115.57
12 | PPR塑料冷水管DN32 | m | 6.096 | 10.31 | 62.85
13 | PPR塑料冷水管DN40 | m | 5.791 | 15.97 | 92.48
14 | UPVC塑料排水管DN50 | m | 12.954 | 4.91 | 63.60
15 | UPVC塑料排水管DN75 | m | 4.802 | 8.83 | 42.40
16 | UPVC塑料排水管DN100 | m | 13.330 | 16.28 | 217.01
17 | 截止阀DN40 | 个 | 1.010 | 65.74 | 66.40
18 | 螺纹闸阀DN40 | 个 | 1.010 | 70.57 | 71.28
19 | 台下式洗脸盆（冷热水） | 个 | 2.020 | 550.00 | 1111.00
20 | 拖布池安装（含龙头等配件） | 个 | 2.020 | 220.00 | 444.40
21 | 蹲式大便器安装（含水箱，角型阀，金属软管等配件） | 个 | 6.060 | 580.00 | 3514.80
22 | 壁挂式小便器安装装（含冲洗阀等配件） | 个 | 3.030 | 450.00 | 1363.50
23 | 螺纹水表DN40 | 只 | 1.000 | 217.00 | 217.00
24 | 水 | m3 | 3.014 | 5.94 | 17.90
25 | 塑料雨水管DN100 | m | 152.000 | 11.80 | 1793.60
26 | DN40水表井砌筑（包含盖板） | 座 | 1.000 | 380.00 | 380.00
27 | 双孔花岗岩台板制作安装（含打孔，磨边等） | 块 | 1.000 | 800.00 | 800.00
【表10.2.2-31】
主要材料和工程设备一览表
工程名称:给排水 |  |  |  | 标段: |  | 第2页 共2页
序号 | 名称、规格、型号 | 单位 | 数量 | 单价(元) | 合价（元） | 备注
28 | 拆除原有卫生洁具,垃圾下楼，装车，外运（运距由各投标单位自行考虑，一次性包干，结算时不做调整） | 项 | 1.000 | 500.00 | 500.00
29 | 给排水管道开槽、开孔、修复,费用一次性包干，结算时不做调整。 | 项 | 1.000 | 800.00 | 800.00