## 表10_2_2-4 招标控制价扉页
【表10.2.2-4】
慈溪市人民政府白沙路街道办事处白彭小区维修工程（A、B、C、D区块）（智能化维修）
招标控制价
招标控制价 | (小写): | 3747505元
| (大写): | 叁佰柒拾肆万柒仟伍佰零伍元整
招 标 人: |  |  | 造价咨询人:
| (单位盖章) |  |  | (单位资质专用章)
法定代表人 或其授权人: |  |  | 法定代表人 或其授权人:
| (签字或盖章) |  |  | (签字或盖章)
编 制 人: |  |  | 复 核 人:
| (造价工程师签字盖专用章) |  |  | (造价工程师签字盖专用章)
编制时间: |  |  | 复核时间:

## 表10_2_2-11 编制说明
【表10.2.2-11】
编制说明
工程名称:慈溪市人民政府白沙路街道办事处白彭小区维修工程（A、B、C、D区块）（智能化维修） | 第1页 共1页
一、编制依据： 1、《浙江省房屋建筑与装饰工程预算定额》（2018版）； 2、《浙江省通用安装工程预算定额》（2018版）； 3、《浙江省建设工程计价规则》（2018版）； 4、《关于发布浙江省房屋建筑人工综合价格指数的通知》（甬建价﹝2018﹞83号）； 5、《关于增值税调整后我省建设工程计价依据增值税税率及有关计价调整的通知》（浙建建发﹝2019﹞92号）； 6、材料价格：依次参照2025年6月刊《宁波造价》综合版（取定顺序慈溪市、宁波市），《浙江造价信息》公布信息价；无信息价的材料按市场价计取，以上材料价格均采用除税价计取； 7、宁波市住房和城乡建设局转发省建设厅关于调整建筑工程安全文明施工费的通知甬建发(2022)34号； 8、《关于印发宁波市房屋建筑与市政基础设施工程安全生产责任保险费用计取的通知》（市建管[2024]12号）； 9、市场询价。 二、编制范围： 慈溪市人民政府白沙路街道办事处白彭小区维修工程（A、B、C、D区块）-智能化维修改造。 三、编制说明： 1.监控室引出线缆按监控室半周长20米/回路计入； 2.所有设备根据设备清单计入； 3.原有设备拆除，不在利用，利旧管道疏通按项计入；

## 表10_2_2-12 招标控制价费用表
【表10.2.2-12】
招标控制价费用表
工程名称:慈溪市人民政府白沙路街道办事处白彭小区维修工程（A、B、C、D区块）（智能化维修） |  |  |  |  | 第1页 共1页
序号 | 工程名称 | 金额(元) | 其中：（元） |  |  |  | 备注
|  |  | 暂估价 | 安全文明 施工基本费 | 规费 | 税金
1 | 单项工程 | 3747505.00 |  | 22589.20 | 25409.39 | 309427.02
1.1 | 安装 | 3747505.00 |  | 22589.20 | 25409.39 | 309427.02
合计 |  | 3747505 |  | 22589.20 | 25409.39 | 309427.02

## 表10_2_2-31 主要材料和工程设备一览表
【表10.2.2-31】
主要材料和工程设备一览表
工程名称: |  |  |  | 标段: |  | 第1页 共5页
序号 | 名称、规格、型号 | 单位 | 数量 | 单价(元) | 合价（元） | 备注
1 | 热轧光圆钢筋综合 | kg | 4.000 | 3.18 | 12.71
2 | 扁钢Q235B综合 | kg | 11.000 | 3.25 | 35.76
3 | 角钢Q235B综合 | kg | 37.500 | 3.22 | 120.60
4 | 碳素结构钢镀锌焊接钢管SC75 | m | 435.608 | 37.78 | 16458.14
5 | 碳素结构钢镀锌焊接钢管DN50 | m | 1176.342 | 22.78 | 26801.78
6 | 手提式七氟丙烷灭火器4KG | 套 | 5.000 | 640.00 | 3200.00
7 | 自带电源事故照明灯 | 套 | 2.020 | 80.00 | 161.60
8 | 电源插排 | 套 | 16.000 | 50.00 | 800.00
9 | 接地母线40*4mm等电位接地铜排 | m | 81.900 | 85.00 | 6961.50
10 | 接地母线60*0.6紫铜带 | m | 81.900 | 50.00 | 4095.00
11 | 铜芯多股绝缘电线RVV-2*1.0 | m | 35969.206 | 1.95 | 69960.11
12 | 双绞线缆CAT6 | m | 34469.516 | 3.13 | 107889.59
13 | 电力电缆WDZ-YJY-3*2.5 | m | 12402.729 | 8.50 | 105423.20
14 | 电力电缆WDZ-YJY-3*4 | m | 41.410 | 12.30 | 509.14
15 | 12芯单模光缆 | m | 674.189 | 3.20 | 2157.40
16 | 24芯单模光缆 | m | 1860.806 | 6.48 | 12058.02
17 | 2芯单模光缆 | m | 1860.806 | 1.00 | 1860.81
18 | 光纤跳线 | 条 | 90.000 | 23.89 | 2150.46
19 | 六类跳线 | 条 | 40.000 | 27.95 | 1118.00
20 | 网络跳线 | 条 | 20.000 | 27.95 | 559.00
21 | 刚性阻燃管PVC25 | m | 4787.988 | 2.07 | 9911.14
22 | 半硬质塑料管PE32 | m | 2921.784 | 2.65 | 7742.73
23 | 半硬质塑料管PE50 | m | 4426.549 | 5.32 | 23549.24
24 | 半硬质塑料管PE75 | m | 781.135 | 11.04 | 8623.73
25 | 等电位接地端子箱 | 个 | 1.020 | 50.00 | 51.00
26 | 室外安防箱 | 个 | 16.000 | 350.00 | 5600.00
27 | 抱杆控制箱 | 个 | 270.000 | 350.00 | 94500.00
28 | 电缆桥架400*100 | m | 20.200 | 122.00 | 2464.40
29 | 电缆桥架200*100*1.2 | m | 30.300 | 62.18 | 1884.05
【表10.2.2-31】
主要材料和工程设备一览表
工程名称: |  |  |  | 标段: |  | 第2页 共5页
序号 | 名称、规格、型号 | 单位 | 数量 | 单价(元) | 合价（元） | 备注
30 | 机架式理线架 | 个 | 12.120 | 57.39 | 695.57
31 | 22U落地机柜 | 个 | 1.000 | 546.90 | 546.90
32 | 服务器机柜 | 个 | 2.000 | 2000.00 | 4000.00
33 | 管理电脑 | 台 | 5.000 | 4000.00 | 20000.00
34 | 24口POE交换机 | 台 | 1.000 | 1800.00 | 1800.00
35 | 24盘位磁盘阵列 | 台 | 5.000 | 13000.00 | 65000.00
36 | 8口工业交换机 | 台 | 13.000 | 1283.19 | 16681.42
37 | OLT交换机 | 台 | 1.000 | 8043.00 | 8043.00
38 | 万兆核心交换机 | 台 | 1.000 | 19091.00 | 19091.00
39 | 电梯内无线网桥 | 台 | 28.000 | 619.47 | 17345.13
40 | 管理平台服务器 | 台 | 1.000 | 25000.00 | 25000.00
41 | 55寸液晶显示屏 | 台 | 1.000 | 2500.00 | 2500.00
42 | 电梯楼层显示器 | 台 | 28.000 | 703.54 | 19699.12
43 | 16路NVR硬盘录像机 | 台 | 1.000 | 2824.78 | 2824.78
44 | 400万像素半球摄像机 | 台 | 14.000 | 474.34 | 6640.70
45 | 400万像素枪式摄像机 | 台 | 2.000 | 380.00 | 760.00
46 | 400万全彩宽动态枪机 | 台 | 5.000 | 484.96 | 2424.78
47 | 400万全彩筒型网络摄像机 | 台 | 245.000 | 510.00 | 124950.00
48 | 400万全彩级摄像机 | 台 | 226.000 | 660.00 | 149160.00
49 | 400万全彩高空抛物检测摄像机 | 台 | 68.000 | 1100.00 | 74800.00
50 | 400万周界警戒摄像机 | 台 | 92.000 | 520.00 | 47840.00
51 | 400万智能筒型网络摄像机 | 台 | 7.000 | 330.00 | 2310.00
52 | 400万热成像双光谱摄像机 | 台 | 14.000 | 2400.00 | 33600.00
53 | 4MP经济型电梯半球 | 台 | 28.000 | 545.13 | 15263.72
54 | 800万出入口结构化摄像机 | 台 | 13.000 | 3766.37 | 48962.84
55 | 图片NVR | 台 | 1.000 | 6500.00 | 6500.00
56 | 摄像机支架 | 台 | 267.000 | 25.00 | 6675.00
57 | 球机支架 | 台 | 2.000 | 50.00 | 100.00
58 | 车辆识别辅助摄像机 | 台 | 9.000 | 888.50 | 7996.46
【表10.2.2-31】
主要材料和工程设备一览表
工程名称: |  |  |  | 标段: |  | 第3页 共5页
序号 | 名称、规格、型号 | 单位 | 数量 | 单价(元) | 合价（元） | 备注
59 | LED屏 | m2 | 14.380 | 7500.00 | 107850.00
60 | 55寸液晶拼接屏 | 单元 | 21.000 | 3500.00 | 73500.00
61 | 停车管理系统平台 | 套 | 1.000 | 6500.00 | 6500.00
62 | 出入管理系统平台 | 套 | 1.000 | 2000.00 | 2000.00
63 | 一级电源防雷器 | 个 | 1.000 | 280.00 | 280.00
64 | 12芯光纤配线架 | 架 | 2.000 | 265.49 | 530.97
65 | 144芯光纤配线架 | 架 | 1.000 | 2166.37 | 2166.37
66 | 24芯光纤配线架 | 架 | 5.000 | 673.00 | 3365.00
67 | 输出配电柜（兴隆苑） | 台 | 1.000 | 3700.89 | 3700.89
68 | 输出配电柜（双桥苑） | 台 | 2.000 | 938.05 | 1876.11
69 | 输出配电柜（宏坚苑） | 台 | 2.000 | 2753.10 | 5506.19
70 | 配电箱 | 台 | 1.000 | 4200.00 | 4200.00
71 | UPS电源 | 台 | 1.000 | 26000.00 | 26000.00
72 | 蓄电池 | 个 | 32.000 | 800.00 | 25600.00
73 | 拼接屏支架安装（每单元） | 台 | 21.000 | 500.00 | 10500.00
74 | 视频综合管理平台 | 台 | 1.000 | 28000.00 | 28000.00
75 | 周界报警器 | 套 | 1.000 | 9200.00 | 9200.00
76 | 人行通道门（单机芯摆闸） | 台 | 28.000 | 5300.00 | 148400.00
77 | 人行通道门（双机芯摆闸） | 台 | 1.000 | 6900.00 | 6900.00
78 | 人行通道门（平移） | 台 | 2.000 | 7162.83 | 14325.66
79 | 开门按扭 | 台 | 4.000 | 30.00 | 120.00
80 | 智能识别门禁 | 台 | 2.000 | 3700.00 | 7400.00
81 | 电控锁 | 台 | 2.000 | 200.00 | 400.00
82 | 读卡器-USB(发卡机) | 台 | 1.000 | 407.00 | 407.00
83 | 闭门器 | 台 | 2.000 | 469.00 | 938.00
84 | 车牌识别显示一体机 | 台 | 32.000 | 3800.00 | 121600.00
85 | 3.5米室外立杆（含横杆） | 台 | 124.000 | 800.00 | 99200.00
86 | 3米室外立杆（含横杆） | 台 | 34.000 | 700.00 | 23800.00
87 | IC 卡 | 张 | 10000.000 | 3.10 | 30970.00
【表10.2.2-31】
主要材料和工程设备一览表
工程名称: |  |  |  | 标段: |  | 第4页 共5页
序号 | 名称、规格、型号 | 单位 | 数量 | 单价(元) | 合价（元） | 备注
88 | ONU | 台 | 367.000 | 330.00 | 121110.00
89 | PDU | 个 | 16.000 | 190.00 | 3040.00
90 | PON光模块 | 块 | 90.000 | 630.00 | 56700.00
91 | 万兆光模块 | 块 | 2.000 | 600.00 | 1200.00
92 | 业务板千兆PON 接口(SFP,SC)≥24端口，万兆以太网光接口(SFP+,LC)(SC)≥2端口 | 块 | 6.000 | 12226.00 | 73356.00
93 | 主控交换模块 | 块 | 2.000 | 6860.00 | 13720.00
94 | 交流电源模块650W | 块 | 2.000 | 1650.00 | 3300.00
95 | 分光器 | 片 | 80.000 | 38.94 | 3115.04
96 | 原有杆件除锈防腐处理等 | 台 | 112.000 | 28.00 | 3136.00
97 | 大屏配套支架 | m2 | 14.380 | 920.00 | 13229.60
98 | 安全岛基础砼基 | 座 | 27.000 | 800.00 | 21600.00
99 | 室外显示屏基础及底座 | 套 | 1.000 | 30000.00 | 30000.00
100 | 手孔井 1000*500*600（含复合井盖） | 座 | 3.000 | 800.00 | 2400.00
101 | 手孔井 500*500*600（含复合井盖） | 座 | 102.000 | 500.00 | 51000.00
102 | 护栏 | m | 80.000 | 50.00 | 4000.00
103 | 接收卡 | 张 | 48.000 | 130.00 | 6240.00
104 | 智能识别终端 | 个 | 11.000 | 3150.00 | 34650.00
105 | 独立门禁 | 套 | 2.000 | 2800.00 | 5600.00
106 | 电动三轮车专用牌照 | 张 | 100.000 | 30.00 | 3000.00
107 | 电池柜 | 台 | 1.000 | 800.00 | 800.00
108 | 硬盘 | 个 | 147.000 | 1240.00 | 182280.00
109 | 立杆基础 | 台 | 158.000 | 185.00 | 29230.00
110 | 综合显示控制器 | 台 | 1.000 | 27000.00 | 27000.00
111 | 视频处理器 | 台 | 1.000 | 3980.00 | 3980.00
112 | 道闸主机 | 台 | 27.000 | 6100.00 | 164700.00
113 | 高清线缆 | 根 | 22.000 | 90.00 | 1980.00
114 | 原有设备拆除，不在利用，利旧管道疏通 | 项 | 1.000 | 20000.00 | 20000.00
【表10.2.2-31】
主要材料和工程设备一览表
工程名称: |  |  |  | 标段: |  | 第5页 共5页
序号 | 名称、规格、型号 | 单位 | 数量 | 单价(元) | 合价（元） | 备注
115 | 智慧停车对接费用 | 项 | 1.000 | 16500.00 | 16500.00
116 | 道闸混凝土基础 | 座 | 31.000 | 300.00 | 9300.00
117 | 防砸雷达 | 个 | 32.000 | 405.00 | 12960.00

## 0_1_表10_2_2-13 【含单列】单位(专业)工程
【表10.2.2-13】
单位（专业）工程招标控制价费用表
工程名称:单项工程-安装 |  |  | 标段: | 第1页 共1页
序号 | 费用名称 |  | 计算公式 | 金额 (元) | 备注
1 | 分部分项工程费 |  | ∑(分部分项工程量×综合单价） | 3357927.80 | 见表10.2.2-16
1.1 | 其中 | 人工费+机械费 | ∑分部分项（定额人工费+定额机械费） | 273906.13
2 | 措施项目费 |  | （2.1+2.2） | 54740.82
2.1 | 施工技术措施项目费 |  | ∑(技措项目工程量×综合单价） | 32151.62 | 见表10.2.2-16
2.1.1 | 其中 | 人工费+机械费 | ∑技措项目（定额人工费+定额机械费） | 2583.41
2.2 | 施工组织措施项目费 |  | (1.1+2.1.1)×8.17% | 22589.20 | 见表10.2.2-20
2.2.1 | 其中 | 安全文明施工基本费 | (1.1+2.1.1)×8.17% | 22589.20 | 见表10.2.2-20
3 | 其他项目费 |  | （3.1+3.2+3.3+3.4）
3.1 | 暂列金额 |  | 3.1.1+3.1.2+3.1.3 |  | 见表10.2.2-21
3.1.1 | 其中 | 标化工地增加费 | 按招标文件规定额度列计 |  | 见表10.2.2-22
3.1.2 |  | 优质工程增加费 | 按招标文件规定额度列计 |  | 见表10.2.2-22
3.1.3 |  | 其他暂列金额 | 按招标文件规定额度列计 |  | 见表10.2.2-22
3.2 | 暂估价 |  | 3.2.1+3.2.2+3.2.3 |  | 见表10.2.2-21
3.2.1 | 其中 | 材料（工程设备）暂估价 | 按招标文件规定额度列计 (或计入综合单价) |  | 见表10.2.2-23
3.2.2 |  | 专业工程暂估价 | 按招标文件规定额度列计 |  | 见表10.2.2-24
3.2.3 |  | 专项技术措施暂估价 | 按招标文件规定额度列计 |  | 见表10.2.2-25
3.3 | 计日工 |  | ∑计日工(暂估数量×综合单价） |  | 见表10.2.2-21
3.4 | 施工总承包服务费 |  | 3.4.1+3.4.2 |  | 见表10.2.2-21
3.4.1 | 其中 | 专业发包工程管理费 | ∑专业发包工程（暂估金额×费率） |  | 见表10.2.2-27
3.4.2 |  | 甲供材料设备管理费 | 甲供材料暂估金额×费率+甲供设备暂估金额×费率 |  | 见表10.2.2-27
4 | 规费 |  | (1.1+2.1.1)×9.19% | 25409.39
5 | 单列费用 |  | 单列费用
6 | 安全文明施工标准提升增加费 |  | 安全文明施工基本费×0.15
7 | 税金 |  | (1+2+3+4+6+计税不计费+计税不计费不下浮-甲供材料(设备)费)×9% | 309427.02
8 | 下浮 |  | (1+2+3+4+5+7-不计税不计费不下浮-计税不计费不下浮-暂估材料)×0%
其中 | 甲供材料(设备)费 |  | 甲供材料费+甲供主材费+甲供设备费
其中 | 安全生产责任保险费 |  | (1.1+2.1.1)×1.26% | 3557.72 | 已计入企业管理费
招标控制价合计 |  |  | 1+2+3+4+5+6+7-8 | 3747505.00

## 0_1_表10_2_2-16 分部分项工程清单与计价表
【表10.2.2-16】
分部分项工程清单与计价表
单位(专业)工程名称:单项工程-安装 | [5 empty] | 标段: |  |  | 第1页 共80页
序号 | 项目编码 | 项目名称 | 项目特征 | 计量 单位 | 工程量 | 金 额 (元) |  |  |  |  | 备注
[6 empty] | 综合单价 | 合价 | 其中
[8 empty] | 人工费 | 机械费 | 暂估价
|  | 网络系统 |  |  |  |  | 356413.94 | 20074.10 | 3305.50
|  | 网络设备 |  |  |  |  | 356413.94 | 20074.10 | 3305.50
1 | 030501012001 | 交换机 | OLT交换机 1、交换容量≥78Tbps；包转发率≥8600Mpps； 2、整机槽位数≥8；其中业务插槽数≥6个，主控槽数≥2,满足1+1冗余； 3、支持100G接口，单板密度≥4个；支持40G接口，单板密度≥24个；支持万兆接口，单板密度≥48个； 4、单槽位能够同时提供千兆光口、千兆电口、万兆光口，且实际可用端口总数≥48； 5、支持千兆无源光口PON，接口端口密度≥24； 6、实配双主控模块，双电源。 主控交换模块 交流电源模块650W | 台 | 1 | 25381.24 | 25381.24 | 133.17 | 110.39
2 | 03B001 | 业务板 | 业务板 千兆PON 接口(SFP,SC)≥16端口，万兆以太网光接口(SFP+,LC)(SC)≥2端口 | 块 | 6 | 12226.00 | 73356.00
本页小计 | [6 empty] | 98737.24 | 133.17 | 110.39
【表10.2.2-16】
分部分项工程清单与计价表
单位(专业)工程名称:单项工程-安装 | [5 empty] | 标段: |  |  | 第2页 共80页
序号 | 项目编码 | 项目名称 | 项目特征 | 计量 单位 | 工程量 | 金 额 (元) |  |  |  |  | 备注
[6 empty] | 综合单价 | 合价 | 其中
[8 empty] | 人工费 | 机械费 | 暂估价
3 | 030501012002 | 交换机 | 万兆核心交换机 交换容量：336Gbps/3.36Tbps； 包转发率：108/126Mpps； 固定端口：24个10/100/1000BASE-T以太网端口,4个万兆SFP； | 台 | 1 | 19345.85 | 19345.85 | 106.60 | 88.29
4 | 03B002 | 光模块 | 光模块 万兆光模块 | 块 | 2 | 600.00 | 1200.00
5 | 03B003 | 光模块 | PON光模块 SFP千兆模块-(1490nm(发)/1310nm(收),20km,RSSI,SC/UPC) | 块 | 90 | 630.00 | 56700.00
6 | 03B004 | ONU | ONU 无源光网络单元(4GE)-SC接口，室外专业 | 台 | 367 | 330.00 | 121110.00
7 | 03B005 | 分光器 | 分光器 1分8/16无源光分路器 | 片 | 80 | 38.94 | 3115.20
8 | 030501012003 | 交换机 | 8口工业交换机 工业轨式，8路千兆电口，电源内置9至48V双电源，导轨式 黑色，IP40外壳防护等级，工作温度-40℃~ +85℃。 | 台 | 13 | 1427.90 | 18562.70 | 864.50 | 573.17
本页小计 | [6 empty] | 220033.75 | 971.10 | 661.46
【表10.2.2-16】
分部分项工程清单与计价表
单位(专业)工程名称:单项工程-安装 | [5 empty] | 标段: |  |  | 第3页 共80页
序号 | 项目编码 | 项目名称 | 项目特征 | 计量 单位 | 工程量 | 金 额 (元) |  |  |  |  | 备注
[6 empty] | 综合单价 | 合价 | 其中
[8 empty] | 人工费 | 机械费 | 暂估价
9 | 030502010001 | 配线架 | 144芯光纤配线架 SC144芯/内含：连接器、适配器、法兰盘，模块、尾纤 1、外型尺寸符合国标,铁架标准机架式。 2、适合SC双工适配器安装，应用于工作区布线子系统。 符合标准：ISO/IEC 11801：2008；TIA/EIA-568-C.3；YD/T1272-2009；卡锁式插接结构；材料：氧化锆陶瓷套管；端口：SC 双工单模；插入损耗（含重复性）：≤0.2dB；重复性：≥1000次；互换性：≤0.2dB 标准机架式设计 支持导轨，方便抽拉维护/自带前理线架 支持后进线方式，四进口设计 | 架 | 1 | 2274.76 | 2274.76 | 76.92
本页小计 | [6 empty] | 2274.76 | 76.92
【表10.2.2-16】
分部分项工程清单与计价表
单位(专业)工程名称:单项工程-安装 | [5 empty] | 标段: |  |  | 第4页 共80页
序号 | 项目编码 | 项目名称 | 项目特征 | 计量 单位 | 工程量 | 金 额 (元) |  |  |  |  | 备注
[6 empty] | 综合单价 | 合价 | 其中
[8 empty] | 人工费 | 机械费 | 暂估价
10 | 030502010002 | 配线架 | 24芯光纤配线架 SC24芯/内含：连接器、适配器、法兰盘，模块、尾纤 1、外型尺寸符合国标,铁架标准机架式。 2、适合SC双工适配器安装，应用于工作区布线子系统。 符合标准：ISO/IEC 11801：2008；TIA/EIA-568-C.3；YD/T1272-2009；卡锁式插接结构；材料：氧化锆陶瓷套管；端口：SC 双工单模；插入损耗（含重复性）：≤0.2dB；重复性：≥1000次；互换性：≤0.2dB 标准机架式设计 支持导轨，方便抽拉维护/自带前理线架 支持后进线方式，四进口设计 | 架 | 5 | 781.39 | 3906.95 | 384.60
本页小计 | [6 empty] | 3906.95 | 384.60
【表10.2.2-16】
分部分项工程清单与计价表
单位(专业)工程名称:单项工程-安装 | [5 empty] | 标段: |  |  | 第5页 共80页
序号 | 项目编码 | 项目名称 | 项目特征 | 计量 单位 | 工程量 | 金 额 (元) |  |  |  |  | 备注
[6 empty] | 综合单价 | 合价 | 其中
[8 empty] | 人工费 | 机械费 | 暂估价
11 | 030502010003 | 配线架 | 12芯光纤配线架 SC12芯/内含：连接器、适配器、法兰盘，模块、尾纤 1、外型尺寸符合国标,铁架标准机架式。 2、适合SC双工适配器安装，应用于工作区布线子系统。 符合标准：ISO/IEC 11801：2008；TIA/EIA-568-C.3；YD/T1272-2009；卡锁式插接结构；材料：氧化锆陶瓷套管；端口：SC 双工单模；插入损耗（含重复性）：≤0.2dB；重复性：≥1000次；互换性：≤0.2dB 标准机架式设计 支持导轨，方便抽拉维护/自带前理线架 支持后进线方式，四进口设计 | 架 | 2 | 314.37 | 628.74 | 67.80
12 | 030502009001 | 跳线 | 光纤跳线 | 条 | 90 | 34.50 | 3105.00 | 719.10
13 | 030502014001 | 光纤连接 | 光纤 成端熔接 | 芯 | 889 | 30.50 | 27114.50 | 17682.21 | 2533.65
14 | 030502009002 | 跳线 | 网络跳线 六类跳线（2米） | 条 | 20 | 30.65 | 613.00 | 39.20
|  | 监控系统 |  |  |  |  | 1378879.89 | 101151.86 | 1023.93
|  | 单元楼监控 |  |  |  |  | 88058.64 | 10973.84 | 95.20
本页小计 | [6 empty] | 31461.24 | 18508.31 | 2533.65
【表10.2.2-16】
分部分项工程清单与计价表
单位(专业)工程名称:单项工程-安装 | [5 empty] | 标段: |  |  | 第6页 共80页
序号 | 项目编码 | 项目名称 | 项目特征 | 计量 单位 | 工程量 | 金 额 (元) |  |  |  |  | 备注
[6 empty] | 综合单价 | 合价 | 其中
[8 empty] | 人工费 | 机械费 | 暂估价
15 | 030507008001 | 监控摄像设备 | 400万全彩筒型网络摄像机 1、最高分辨率可达2560 × 1440 @25 fps 2、支持SmartIR，防止夜间红外过曝 3、支持背光补偿，强光抑制，3D数字降噪，数字宽动态，适应不同使用环境 4、支持开放型网络视频接口，ISAPI，SDK，GB28181协议 5、1个内置麦克风 6、智能补光，支持白光/红外双补光，红外光最远可达50 m，白光最远可达30 m 7、符合IP67防尘防水设计，可靠性高 8、传感器类型：1/1.8" Progressive Scan CMOS 9、最低照度：彩色：0.005 Lux 10、宽动态：数字宽动态 11、焦距&视场角：4 mm，水平视场角：70°，垂直视场角：35°，对角视场角：85°；6 mm，水平视场角：46°，垂直视场角：24°，对角视场角：54°；8 mm，水平视场角：43°，垂直视场角：24°，对角视场角：50°；12 mm，水平视场角：27°，垂直视场角：15°，对角视场角：31° 12、红外波长范围：850 nm 13、防补光过曝：支持 14、补光灯类型：智能补光，可切换白光灯、红外灯 | 台 | 136 | 602.75 | 81974.00 | 9155.52 | 95.20
本页小计
【表10.2.2-16】
分部分项工程清单与计价表
单位(专业)工程名称:单项工程-安装 | [5 empty] | 标段: |  |  | 第7页 共80页
序号 | 项目编码 | 项目名称 | 项目特征 | 计量 单位 | 工程量 | 金 额 (元) |  |  |  |  | 备注
[6 empty] | 综合单价 | 合价 | 其中
[8 empty] | 人工费 | 机械费 | 暂估价
15、补光距离：红外光最远可达50 m，白光最远可达30 m 16、最大分辨率：2560 × 1440 17、视频压缩标准：主码流：H.265/H.264/Smart264/Smart265 18、子码流：H.265/H.264 19、音频：1个内置麦克风 20、网络：1个RJ45 10 M/100 M自适应以太网口 21、启动及工作温湿度：-30 ℃~60 ℃，湿度小于95%（无凝结） 22、存储温湿度：-30 ℃~60 ℃，湿度小于95%（无凝结） 23、恢复出厂设置：支持客户端或浏览器恢复 24、供电方式：DC：12 V ± 25%，支持防反接保护；PoE：IEEE 802.3af，Class 3；电流及功耗：DC：12 V，0.42 A，最大功耗：5 W；PoE：IEEE 802.3af，CLASS 3，最大功耗：6.5 W； 电源接口类型：Ø5.5 mm圆口 25、防护：IP67 "
16 | 030507008002 | 监控摄像设备 | 摄像机支架 压铸铝合金材质，表面做喷塑处理 支架带出线孔，安装更加美观 | 台 | 136 | 44.74 | 6084.64 | 1818.32
|  | 地下室监控 |  |  |  |  | 65271.29 | 8149.69 | 70.70
本页小计 | [6 empty] | 88058.64 | 10973.84 | 95.20
【表10.2.2-16】
分部分项工程清单与计价表
单位(专业)工程名称:单项工程-安装 | [5 empty] | 标段: |  |  | 第8页 共80页
序号 | 项目编码 | 项目名称 | 项目特征 | 计量 单位 | 工程量 | 金 额 (元) |  |  |  |  | 备注
[6 empty] | 综合单价 | 合价 | 其中
[8 empty] | 人工费 | 机械费 | 暂估价
17 | 030507008003 | 监控摄像设备 | 400万全彩筒型网络摄像机 1、最高分辨率可达2560 × 1440 @25 fps 2、支持SmartIR，防止夜间红外过曝 3、支持背光补偿，强光抑制，3D数字降噪，数字宽动态，适应不同使用环境 4、支持开放型网络视频接口，ISAPI，SDK，GB28181协议 5、1个内置麦克风 6、智能补光，支持白光/红外双补光，红外光最远可达50 m，白光最远可达30 m 7、符合IP67防尘防水设计，可靠性高 8、传感器类型：1/1.8" Progressive Scan CMOS 9、最低照度：彩色：0.005 Lux 10、宽动态：数字宽动态 11、焦距&视场角：4 mm，水平视场角：70°，垂直视场角：35°，对角视场角：85°；6 mm，水平视场角：46°，垂直视场角：24°，对角视场角：54°；8 mm，水平视场角：43°，垂直视场角：24°，对角视场角：50°；12 mm，水平视场角：27°，垂直视场角：15°，对角视场角：31° 12、红外波长范围：850 nm 13、防补光过曝：支持 14、补光灯类型：智能补光，可切换白光灯、红外灯 | 台 | 96 | 602.75 | 57864.00 | 6462.72 | 67.20
本页小计
【表10.2.2-16】
分部分项工程清单与计价表
单位(专业)工程名称:单项工程-安装 | [5 empty] | 标段: |  |  | 第9页 共80页
序号 | 项目编码 | 项目名称 | 项目特征 | 计量 单位 | 工程量 | 金 额 (元) |  |  |  |  | 备注
[6 empty] | 综合单价 | 合价 | 其中
[8 empty] | 人工费 | 机械费 | 暂估价
15、补光距离：红外光最远可达50 m，白光最远可达30 m 16、最大分辨率：2560 × 1440 17、视频压缩标准：主码流：H.265/H.264/Smart264/Smart265 18、子码流：H.265/H.264 19、音频：1个内置麦克风 20、网络：1个RJ45 10 M/100 M自适应以太网口 21、启动及工作温湿度：-30 ℃~60 ℃，湿度小于95%（无凝结） 22、存储温湿度：-30 ℃~60 ℃，湿度小于95%（无凝结） 23、恢复出厂设置：支持客户端或浏览器恢复 24、供电方式：DC：12 V ± 25%，支持防反接保护；PoE：IEEE 802.3af，Class 3；电流及功耗：DC：12 V，0.42 A，最大功耗：5 W；PoE：IEEE 802.3af，CLASS 3，最大功耗：6.5 W； 电源接口类型：Ø5.5 mm圆口 25、防护：IP67 "
本页小计 | [6 empty] | 57864.00 | 6462.72 | 67.20
【表10.2.2-16】
分部分项工程清单与计价表
单位(专业)工程名称:单项工程-安装 | [5 empty] | 标段: |  |  | 第10页 共80页
序号 | 项目编码 | 项目名称 | 项目特征 | 计量 单位 | 工程量 | 金 额 (元) |  |  |  |  | 备注
[6 empty] | 综合单价 | 合价 | 其中
[8 empty] | 人工费 | 机械费 | 暂估价
18 | 030507008004 | 监控摄像设备 | 400万全彩宽动态枪机 1、支持区域入侵侦测，越界侦测，进入区域侦测，离开区域侦测 2、电源接口类型：Ø5.5 mm圆口 3、支持背光补偿，强光抑制，3D数字降噪，120 dB宽动态适应不同环境 4、1个内置麦克风，高清拾音 5、支持柔光灯补光，照射距离最远可达30 m 6、符合IP67防尘防水设计，可靠性高 7、传感器类型：1/1.8"" Progressive Scan CMOS 8、最低照度：彩色：0.0005 Lux 9、宽动态：120 dB 10、景深范围：2.8 mm：2.5 m~∞；4 mm：2.8 m~∞；6 mm：6.8 m~∞ ；8 mm：8.8 m~135 11、焦距&视场角：2.8 mm，水平视场角：105°，垂直视场角：55°，对角视场角：125°；4 mm，水平视场角：89°，垂直视场角：48°，对角视场角：104°；6 mm，水平视场角：55°，垂直视场角：29°，对角视场角：64° ；8 mm，水平视场角：41°，垂直视场角：23°，对角视场角：47° 12、补光距离：最远可达30 m 13、防补光过曝：支持 14、补光灯类型：柔光灯 15、最大图像尺寸：2560 × 1440 16、视频压缩标准：主码流 | 台 | 5 | 577.71 | 2888.55 | 336.60 | 3.50
本页小计
【表10.2.2-16】
分部分项工程清单与计价表
单位(专业)工程名称:单项工程-安装 | [5 empty] | 标段: |  |  | 第11页 共80页
序号 | 项目编码 | 项目名称 | 项目特征 | 计量 单位 | 工程量 | 金 额 (元) |  |  |  |  | 备注
[6 empty] | 综合单价 | 合价 | 其中
[8 empty] | 人工费 | 机械费 | 暂估价
：H.265/H.264，支持超级智能编码；子码流：H.265/H.264/MJPEG；第三码流：H.265/H.264 17、音频：1个内置麦克风 18、网络：1个RJ45 10 M/100 M自适应以太网口 19、恢复出厂设置：支持客户端或浏览器恢复 20、启动和工作温湿度：-30 ℃~60 ℃，湿度小于95%（无凝结） 21、供电方式：DC：12 V ± 25%，支持防反接保护；PoE：IEEE 802.3af，CLASS 3 22、电流及功耗：DC：12 V，0.54 A，最大功耗：6.5 W；PoE：IEEE 802.3af，CLASS 3，最大功耗：8 W 23、补光灯灯杯采用双层透镜结构，外表平面为柔光层，采用复眼式微透镜阵列，具有六边形阵列纹路;下层束光层为鳞甲TIR透镜，内壁具有鳞甲阵列纹路。 24、补光灯开启后，灯光应为椭圆形形状，且补光灯均匀无波纹状、圆环状、麻点状、条纹状和不规则亮斑。 25、具有日夜场景自适应功能，在白天和夜晚环境下，样机均可输出彩色图像，在夜晚自动开启补光灯条件下，夜晚图像清晰度应不低于白天图像清晰度的95%
本页小计
【表10.2.2-16】
分部分项工程清单与计价表
单位(专业)工程名称:单项工程-安装 | [5 empty] | 标段: |  |  | 第12页 共80页
序号 | 项目编码 | 项目名称 | 项目特征 | 计量 单位 | 工程量 | 金 额 (元) |  |  |  |  | 备注
[6 empty] | 综合单价 | 合价 | 其中
[8 empty] | 人工费 | 机械费 | 暂估价
。 26、具有AI-ISP图像质量提升功能，在低照度环境下，可自动调节预览场景视频画面中人脸、人体、车辆等目标及预览场景视频画面的区域曝光、亮度、色彩饱和度、对比度、锐度等。
19 | 030507008005 | 监控摄像设备 | 摄像机支架 压铸铝合金材质，表面做喷塑处理 支架带出线孔，安装更加美观 | 台 | 101 | 44.74 | 4518.74 | 1350.37
|  | 室外道路监控 |  |  |  |  | 220429.54 | 16116.22 | 167.30
本页小计 | [6 empty] | 7407.29 | 1686.97 | 3.50
【表10.2.2-16】
分部分项工程清单与计价表
单位(专业)工程名称:单项工程-安装 | [5 empty] | 标段: |  |  | 第13页 共80页
序号 | 项目编码 | 项目名称 | 项目特征 | 计量 单位 | 工程量 | 金 额 (元) |  |  |  |  | 备注
[6 empty] | 综合单价 | 合价 | 其中
[8 empty] | 人工费 | 机械费 | 暂估价
20 | 030507008006 | 监控摄像设备 | 400万全彩摄像机 1、F1.0超大光圈镜头，最高分辨率可达400万像素，并在此分辨率下可输出25 fps实时图像，图像更流畅 2、支持区域入侵侦测，越界侦测，进入区域侦测，离开区域侦测 3、支持背光补偿，强光抑制，3D数字降噪，120 dB宽动态适应不同环境 4、传感器类型：1/1.8" Progressive Scan CMOS 5、最低照度：彩色：0.0005 Lux 6、焦距&视场角：2.8 mm，水平视场角：105°，垂直视场角：55°，对角视场角：125° 4 mm，水平视场角：89°，垂直视场角：48°，对角视场角：104° 6 mm，水平视场角：55°，垂直视场角：29°，对角视场角：64° 8 mm，水平视场角：41°，垂直视场角：23°，对角视场角：47° 7、补光距离：最远可达30 m 8、防补光过曝：支持 9、补光灯类型：柔光灯 10、最大图像尺寸：2560 × 1440 11、视频压缩标准：主码流：H.265/H.264，支持超级智能编码 子码流：H.265/H.264/MJPEG 第三码流：H.265/H.264 12、音频：1个内置麦克风 13、网络：1个RJ45 10 M/100 M自 | 台 | 226 | 752.75 | 170121.50 | 15214.32 | 158.20
本页小计
【表10.2.2-16】
分部分项工程清单与计价表
单位(专业)工程名称:单项工程-安装 | [5 empty] | 标段: |  |  | 第14页 共80页
序号 | 项目编码 | 项目名称 | 项目特征 | 计量 单位 | 工程量 | 金 额 (元) |  |  |  |  | 备注
[6 empty] | 综合单价 | 合价 | 其中
[8 empty] | 人工费 | 机械费 | 暂估价
适应以太网口 14、恢复出厂设置：支持客户端或浏览器恢复 15、启动和工作温湿度：-30 ℃~60 ℃，湿度小于95%（无凝结） 16、供电方式：DC：12 V ± 25%，支持防反接保护 PoE：IEEE 802.3af，CLASS 3 17、电源接口类型：Ø5.5 mm圆口 18、防护：IP67
本页小计 | [6 empty] | 170121.50 | 15214.32 | 158.20
【表10.2.2-16】
分部分项工程清单与计价表
单位(专业)工程名称:单项工程-安装 | [5 empty] | 标段: |  |  | 第15页 共80页
序号 | 项目编码 | 项目名称 | 项目特征 | 计量 单位 | 工程量 | 金 额 (元) |  |  |  |  | 备注
[6 empty] | 综合单价 | 合价 | 其中
[8 empty] | 人工费 | 机械费 | 暂估价
21 | 030507008007 | 监控摄像设备 | 800万出入口结构化摄像机 1、采用深度学习算法，以海量图片及视频资源为路基，通过机器自身提取目标特征，形成深层可供学习的图像。极大的提升了算法的检出率 2、支持多种智能模式：全结构化（默认）、目标抓拍、道路监控、Smart事件、人数统计多种智能模式可按需切换 3、全结构化模式：a)抓拍人体：支持运动方向、上衣颜色、下装颜色、性别、年龄段、戴眼镜、背包、拎东西、戴帽子、戴口罩、发型、上衣类型、下装类型等属性识别，b)抓拍人脸：支持性别、年龄、年龄段、戴眼镜、戴口罩、表情、戴帽子等属性识别，c)抓拍非机动车：支持上衣颜色、下衣颜色、性别、戴眼镜、年龄段、背包、拎东西、戴帽子、戴口罩、上衣类型、下装类型、戴口罩、发型、非机动车类型，d)抓拍机动车：支持车身颜色、车型识别、车辆行驶方向、车牌颜色、车牌类型等属性识别 4、人脸抓拍模式：a)支持对运动人脸进行检测、抓拍、评分、筛选，输出优选的人脸，b)支持去误报、快速抓拍人脸，c)支持快速抓拍和优选抓拍两种模式，d)最多同时检测60张人脸，e)支持人脸去重 5、道路监控模式：a)车辆检测：支 | 台 | 13 | 3859.12 | 50168.56 | 875.16 | 9.10
本页小计
【表10.2.2-16】
分部分项工程清单与计价表
单位(专业)工程名称:单项工程-安装 | [5 empty] | 标段: |  |  | 第16页 共80页
序号 | 项目编码 | 项目名称 | 项目特征 | 计量 单位 | 工程量 | 金 额 (元) |  |  |  |  | 备注
[6 empty] | 综合单价 | 合价 | 其中
[8 empty] | 人工费 | 机械费 | 暂估价
持车牌识别并抓拍，车牌号码/车身颜色/车辆类型/车辆品牌，b)混行检测：检测正向或逆向行驶的车辆以及行人和非机动车，自动对车辆牌照进行识别，可以抓拍无车牌的车辆图片 6、Smart事件模式：越界侦测，区域入侵侦测，离开区域侦测，离开区域侦测，徘徊侦测，人员聚集侦测，快速运动侦测，停车侦测，物品拿取侦测，物品拿取侦测，场景变更侦测，音频陡升侦测，音频陡降侦测，音频有无侦测，虚焦侦测。其中越界侦测，区域入侵侦测，进入区域侦测，离开区域侦测为深度学习算法，支持联动声光预警 7、人数统计模式：a)人员统计：支持实时报警，人数变化报警和拥堵等级变化报警，并支持人数异常和停留时间异常报警，b)异常行为识别：支持岗位检测，以及岗位检测报警，c)区域关注度：支持区域人数检测、停留时长检测、实时数据上传，并支持区域人数分析和队列状态分析展示，d)热度图：支持设备上报和平台查询方式获取信息，并支持上报伪彩图背景大图 8、鳞镜补光：采用隐藏式灯珠设计，通过鳞甲密布排列形成的镜面反射出光，见光不见灯。增加发光面积，降低聚光效果，补光柔和均匀
本页小计
【表10.2.2-16】
分部分项工程清单与计价表
单位(专业)工程名称:单项工程-安装 | [5 empty] | 标段: |  |  | 第17页 共80页
序号 | 项目编码 | 项目名称 | 项目特征 | 计量 单位 | 工程量 | 金 额 (元) |  |  |  |  | 备注
[6 empty] | 综合单价 | 合价 | 其中
[8 empty] | 人工费 | 机械费 | 暂估价
9、支持电量检测：支持设备功耗检测，支持设备功耗报表展示，报表类型支持日报表和周报表（默认日报表，单位瓦时（W·h）） 10、Smart录像：支持断网续传功能保证录像不丢失，配合Smart NVR/SD卡实现事件录像的智能后检索、分析和浓缩播放，Smart编码：支持低码率、低延时、ROI感兴趣区域增强编码、SVC自适应编码技术，支持Smart265编码 11、设备内置电动变焦镜头，操作便易，变焦过程平稳 12、设备内置2个麦克风，内置1个扬声器，支持语音对讲 13、最高分辨率可达800万像素，并在此分辨率下可输出30fps实时图像，图像更流畅，支持透雾、电子防抖，支持宽动态120 dB 14、支持开放型网络视频接口，ISAPI，GB28181，ISUP5.0，视图库 15、支持标准的512 GB MicroSD/MicroSDHC/MicroSDXC卡存储，支持10 M/100 M/1000 M自适应网口 16、支持三级用户权限管理，支持授权的用户和密码，支持IP地址过滤，支持GB35114安全加密 17、接口：支持音频1路输入，1路输出；支持报警1路输入，1路输出；
本页小计
【表10.2.2-16】
分部分项工程清单与计价表
单位(专业)工程名称:单项工程-安装 | [5 empty] | 标段: |  |  | 第18页 共80页
序号 | 项目编码 | 项目名称 | 项目特征 | 计量 单位 | 工程量 | 金 额 (元) |  |  |  |  | 备注
[6 empty] | 综合单价 | 合价 | 其中
[8 empty] | 人工费 | 机械费 | 暂估价
支持1路RS485. 18、宽动态：120 dB 19、最低照度：彩色：0.0005 Lux @（F1.0，AGC ON） 20、传感器类型：1/1.8"" Progressive Scan CMOS 21、焦距&视场角：2.8~12 mm：水平视场角：103.3°~55.5°，垂直视场角：52.7°~31°，对角视场角：127.9°-64° 22、补光距离：普通监控：30 m，目标抓拍/识别：5 m 23、防补光过曝：支持防补光过曝开启和关闭，开启下支持自动和手动，手动支持根据距离等级控制补光灯亮度 24、补光灯类型：鳞镜补光，暖白光，4颗灯珠 25、最大图像尺寸：3840 × 2160 26、视频压缩标准：H.265/H.264/MJPEG 27、网络：1个RJ45 10 M/100 M/1000 M自适应以太网口 28、SD卡扩展：内置MicroSD/MicroSDHC/MicroSDXC插槽，最大支持512 GB 29、复位：支持 30、音频：1路输入（Line in），1路输出（Line out），2个内置麦克风
本页小计
【表10.2.2-16】
分部分项工程清单与计价表
单位(专业)工程名称:单项工程-安装 | [5 empty] | 标段: |  |  | 第19页 共80页
序号 | 项目编码 | 项目名称 | 项目特征 | 计量 单位 | 工程量 | 金 额 (元) |  |  |  |  | 备注
[6 empty] | 综合单价 | 合价 | 其中
[8 empty] | 人工费 | 机械费 | 暂估价
，1个内置扬声器 31、报警：1路输入，1路输出（报警输入支持开关量，报警输出最大支持DC12 V，30 mA） 32、RS-485：1路RS-485接口，采用半双工模式，支持自适应HIKVISION，PELCO-P和PELCO-D协议 33、接口类型：外甩线 34、电源输出：DC12 V，50 mA 35、在线升级：支持 36、恢复出厂设置：支持RESET按键，客户端或浏览器恢复 37、电流及功耗：DC：12 V，1.2A，最大功耗：14.4 W；PoE：IEEE 802.3at，Class 4，最大功耗：16.8W 38、供电方式：DC：12 V ± 20%，支持防反接保护；PoE：IEEE 802.3at，Type 2，Class 4 39、电源接口类型：2芯接口 40、启动和工作温湿度：-30 °C~60 °C，湿度小于95%（无凝结） 41、存储温湿度：-30 °C~60 °C，湿度小于95%（无凝结） 42、防护：IP67 43、设备支持电压、功耗异常检测报警。支持记录设备的实时功耗信息，可生产日报表或周报表并以柱状图展示 44、样机内置鳞镜式补光灯，灯杯
本页小计
【表10.2.2-16】
分部分项工程清单与计价表
单位(专业)工程名称:单项工程-安装 | [5 empty] | 标段: |  |  | 第20页 共80页
序号 | 项目编码 | 项目名称 | 项目特征 | 计量 单位 | 工程量 | 金 额 (元) |  |  |  |  | 备注
[6 empty] | 综合单价 | 合价 | 其中
[8 empty] | 人工费 | 机械费 | 暂估价
为半弧形网格鳞片状 45、灯珠朝向与样机照射方向不同，补光灯开启后正面不可见补光灯灯珠。补光灯开启后灯光均匀无波纹、麻点状、条纹状和不规则亮斑。
22 | 030507008008 | 监控摄像设备 | 球机支架 定制，表面做喷塑处理 支架带出线孔，安装更加美观 | 台 | 2 | 69.74 | 139.48 | 26.74
|  | 电梯监控 |  |  |  |  | 59732.44 | 3674.16 | 27.44
本页小计 | [6 empty] | 50308.04 | 901.90 | 9.10
【表10.2.2-16】
分部分项工程清单与计价表
单位(专业)工程名称:单项工程-安装 | [5 empty] | 标段: |  |  | 第21页 共80页
序号 | 项目编码 | 项目名称 | 项目特征 | 计量 单位 | 工程量 | 金 额 (元) |  |  |  |  | 备注
[6 empty] | 综合单价 | 合价 | 其中
[8 empty] | 人工费 | 机械费 | 暂估价
23 | 030507008009 | 监控摄像设备 | 4MP经济型电梯半球 1、最高分辨率可达2688 × 1520 @25 fps，在该分辨率下可输出实时图像 2、支持区域入侵侦测，越界侦测，进入区域侦测，离开区域侦测等10种 3、防护：IK08 4、支持背光补偿，强光抑制，3D数字降噪，120 dB宽动态 5、采用高效阵列红外灯，使用寿命长，红外照射距离最远可达10 m 6、1个内置麦克风，1个内置扬声器，支持双向语音对讲 7、支持1路报警输入，1路报警输出，1路音频输入，1路音频输出 8、支持最大256 GB MicroSD/MicroSDHC/MicroSDXC卡本地存储 9、IK08防暴设计，可靠性高 10、传感器类型：1/3"" Progressive Scan CMOS 11、最低照度：彩色：0.005 Lux @（F1.2，AGC ON），0 Lux with IR 12、宽动态：120 dB 13、调节角度：水平：-15°~15°，垂直：0°~75° 14、焦距&视场角：2 mm，水平视场角：122.6°，垂直视场角：71.7°，对角视场角：140°；2.8 mm，水平视场角：98.2°，垂直视场角：54.2° | 台 | 28 | 637.88 | 17860.64 | 1884.96 | 19.60
本页小计
【表10.2.2-16】
分部分项工程清单与计价表
单位(专业)工程名称:单项工程-安装 | [5 empty] | 标段: |  |  | 第22页 共80页
序号 | 项目编码 | 项目名称 | 项目特征 | 计量 单位 | 工程量 | 金 额 (元) |  |  |  |  | 备注
[6 empty] | 综合单价 | 合价 | 其中
[8 empty] | 人工费 | 机械费 | 暂估价
，对角视场角：114.6°；4 mm，水平视场角：78.3°，垂直视场角：42.9°，对角视场角：91.2° 15、补光灯类型：红外灯 16、补光距离：最远可达10 m 17、防补光过曝：支持 18、红外波长范围：850 nm 19、最大图像尺寸：2688 × 1520（默认2560 × 1440） 20、视频压缩标准：主码流：H.265/H.264；子码流：H.265/H.264/MJPEG；第三码流：H.265/H.264 21、网络：1个RJ45 10 M/100 M自适应以太网口 22、SD卡扩展：内置MicroSD/MicroSDHC/MicroSDXC插槽，最大支持256 GB 23、音频：1路输入（Line in），最大输入幅值：3.3 Vpp，输入阻抗：4.7 kΩ，接口类型：非平衡；1路输出（Line out），最大输出幅值：3.3 Vpp，输出阻抗：100 Ω，接口类型：非平衡 24、1个内置麦克风，1个内置扬声器 25、报警：1路输入，1路输出（报警输出最大支持DC12 V，30 mA） 26、复位：支持 27、启动和工作温湿度：-10 ℃~40 ℃，湿度小于95%（无凝结）
本页小计
【表10.2.2-16】
分部分项工程清单与计价表
单位(专业)工程名称:单项工程-安装 | [5 empty] | 标段: |  |  | 第23页 共80页
序号 | 项目编码 | 项目名称 | 项目特征 | 计量 单位 | 工程量 | 金 额 (元) |  |  |  |  | 备注
[6 empty] | 综合单价 | 合价 | 其中
[8 empty] | 人工费 | 机械费 | 暂估价
28、恢复出厂设置：支持RESET按键，客户端或浏览器恢复 29、电流及功耗：DC：12 V，0.54 A，最大功耗：6.5 W；PoE：802.3af，36 V~57 V，0.20 A~0.13 A，最大功耗：7.5 W 30、供电方式：DC：12 V ± 25%，支持防反接保护；PoE：802.3af，Class 3 31、电源接口类型：Ø5.5 mm圆口
24 | 030507014001 | 显示设备 | 电梯楼层显示器 1、显示楼层数：50层以上 2、每层楼层名可以设置：支持中文； 3、双光电传感器：可选单/双光电传感器，可用于双隔磁板电梯； 4、运行状态指示：电梯名称、上行/下行/暂停、楼层号；接口为网络100M/RJ45， | 台 | 28 | 717.90 | 20101.20 | 315.00
本页小计 | [6 empty] | 37961.84 | 2199.96 | 19.60
【表10.2.2-16】
分部分项工程清单与计价表
单位(专业)工程名称:单项工程-安装 | [5 empty] | 标段: |  |  | 第24页 共80页
序号 | 项目编码 | 项目名称 | 项目特征 | 计量 单位 | 工程量 | 金 额 (元) |  |  |  |  | 备注
[6 empty] | 综合单价 | 合价 | 其中
[8 empty] | 人工费 | 机械费 | 暂估价
25 | 030608006001 | 网络系统及设备联调 | 电梯内无线网桥 1、可靠：无线抗干扰 故障可自愈 2、智简：客户端统一管理 拓扑可视化、智能运维 3、成对包装，免配置 4、传输稳定不卡顿 5、工作温度：-30℃~70℃ 6、工作湿度：5% RH～95% RH 不凝结 7、存储温度：-40℃~80℃ 8、存储湿度：5% RH～95% RH 不凝结 9、安装方式：抱杆 10、整机最大功耗：2 W 11、供电方式：12 VDC 0.5 A电源适配器 + 百兆非标PoE注入器 12、装箱形式：成对装 13、整机功耗：1路6MP IPC：平均功耗1W 14、设备维护：支持WEB 15、无线传输距离：100 m 16、带机量：100米支持：1路6MP IPC或2路2MP IPC； 17、组网方式：点对点 18、无线标准：IEEE 802.11b/g/n 19、工作频段：2400 MHz ~ 2472 MHz 20、天线角度：水平天线角度：65° ± 5° 21、接收灵敏度：84 ± 2dB @11Mbps 22、配对方式：成对 23、PoE受电距离：60 m 24、LED指示灯：PWR电源指示灯,LA | 套 | 28 | 687.45 | 19248.60 | 1474.20 | 7.84
本页小计
【表10.2.2-16】
分部分项工程清单与计价表
单位(专业)工程名称:单项工程-安装 | [5 empty] | 标段: |  |  | 第25页 共80页
序号 | 项目编码 | 项目名称 | 项目特征 | 计量 单位 | 工程量 | 金 额 (元) |  |  |  |  | 备注
[6 empty] | 综合单价 | 合价 | 其中
[8 empty] | 人工费 | 机械费 | 暂估价
N口指示灯,信号强度指示灯 25、网络接口类型：1个RJ45 ,10/100 Mbps自适应 26、信道宽度：10/20 MHz 27、工作场景：机房端/摄像机端 28、安全模式：WPA2-PSK 29、安全机制：隐藏无线网络名称 30、网络模式：桥接 31、管理方式：Web 32、系统日志：私有log机制 33、Firmware更新：Web 34、应用功能：支持自动跳频，支持故障自愈 35、电源输入：12 VDC, 0.5 A
26 | 03B006 | 对接费用 | 对接费用 电梯电瓶车检测专用摄像机需要与电梯进行联动控制，当摄像机检测到电瓶车进入电梯轿厢时，电梯应自动停止运营。包含实施对接所需的管线、辅材和技术服务费等。 | 项 | 1 | 2522.00 | 2522.00
|  | 垃圾分类 |  |  |  |  | 3048.73 | 497.98 | 4.90
本页小计 | [6 empty] | 21770.60 | 1474.20 | 7.84
【表10.2.2-16】
分部分项工程清单与计价表
单位(专业)工程名称:单项工程-安装 | [5 empty] | 标段: |  |  | 第26页 共80页
序号 | 项目编码 | 项目名称 | 项目特征 | 计量 单位 | 工程量 | 金 额 (元) |  |  |  |  | 备注
[6 empty] | 综合单价 | 合价 | 其中
[8 empty] | 人工费 | 机械费 | 暂估价
27 | 030507008010 | 监控摄像设备 | 400万智能筒型网络摄像机 1、采用深度学习算法，以海量图片及视频资源为路基，通过机器自身提取目标特征，形成深层可供学习的图像 2、支持智能资源模式切换：人脸抓拍模式，道路监控模式，Smart事件模式 3、Smart事件模式：越界侦测，区域入侵侦测，进入区域侦测，离开区域侦测，徘徊侦测，人员聚集侦测，快速运动侦测，停车侦测，物品拿取侦测，物品遗留侦测，场景变更侦测，音频陡升侦测，音频陡降侦测，音频有无侦测，虚焦侦测。其中越界侦测，区域入侵侦测，进入区域侦测，离开区域侦测为深度学习算法，支持联动声光预警 4、鳞镜补光：采用隐藏式灯珠设计，通过鳞甲密布排列形成的镜面反射出光，见光不见灯；增加发光面积，降低聚光效果，补光柔和均匀 5、Smart录像：支持断网续传功能保证录像不丢失，配合Smart NVR/SD卡实现事件录像的智能后检索、分析和浓缩播放，Smart编码：支持低码率、低延时、ROI感兴趣区域增强编码、SVC自适应编码技术，支持Smart265编码 6、系统功能：支持开放型网络视频接口、ISAPI、GB/T28181和E-HOME协议接入；支持三码流技术，支持同时2 | 台 | 7 | 422.75 | 2959.25 | 471.24 | 4.90
本页小计
【表10.2.2-16】
分部分项工程清单与计价表
单位(专业)工程名称:单项工程-安装 | [5 empty] | 标段: |  |  | 第27页 共80页
序号 | 项目编码 | 项目名称 | 项目特征 | 计量 单位 | 工程量 | 金 额 (元) |  |  |  |  | 备注
[6 empty] | 综合单价 | 合价 | 其中
[8 empty] | 人工费 | 机械费 | 暂估价
0路取流 7、宽动态：支持宽动态范围达120 dB，适合逆光环境监控 8、图像相关：支持400万像素@60 fps实时帧率，图像更流畅；支持透雾，电子防抖，并具有多种白平衡模式，适合各种场景需求 9、安全服务：支持三级用户权限管理，支持授权的用户和密码，支持IP地址过滤 10、接口功能：内置MicroSD/MicroSDHC/MicroSDXC插槽，最大支持 512 GB；支持10 M/100 M自适应网口；支持一对报警输入输出 11、宽动态：120 dB 12、传感器类型：1/2.7"" Progressive Scan CMOS 13、最低照度：彩色：0.005 Lux @（F1.2，AGC ON），0 Lux with Light；黑白：0.001 Lux @（F1.2，AGC ON），0 Lux with IR 14、焦距&视场角：2.8 mm：水平视场角：103.6°，垂直视场角：57.2°，对角视场角：121.6°；4 mm：水平视场角：78.2°，垂直视场角：42.3°，对角视场角：93.4°；6 mm：水平视场角：49.1°，垂直视场角：26.3°，对角视场角：57.2°；8 mm：水平视场角：39.6°，垂直视场角：21.9°，对角视场角：46.2°
本页小计
【表10.2.2-16】
分部分项工程清单与计价表
单位(专业)工程名称:单项工程-安装 | [5 empty] | 标段: |  |  | 第28页 共80页
序号 | 项目编码 | 项目名称 | 项目特征 | 计量 单位 | 工程量 | 金 额 (元) |  |  |  |  | 备注
[6 empty] | 综合单价 | 合价 | 其中
[8 empty] | 人工费 | 机械费 | 暂估价
15、防补光过曝：支持防补光过曝开启和关闭，开启下支持自动和手动，手动支持根据距离等级控制补光灯亮度 16、补光距离：白光：普通监控：最远可达30 m，人脸抓拍/识别：最远可达5 m 17、红外：普通监控：最远可达50 m，人脸抓拍/识别：最远可达10 m 18、补光灯类型：鳞镜补光，默认红外，可切换至暖白光，4颗灯珠 19、红外波长范围：850 nm 20、最大图像尺寸：2560 × 1440 21、视频压缩标准：H.265/H.264/MJPEG 22、网络：1个RJ45 10 M/100 M自适应以太网口 23、SD卡扩展：内置MicroSD/MicroSDHC/MicroSDXC插槽，最大支持512 GB 24、音频：1路输入（Line in），1路输出（Line out），2个内置麦克风，1个内置扬声器 25、报警：1路输入，1路输出（报警输入支持开关量，报警输出最大支持DC12 V，30 mA 26、复位：支持 27、电源输出：DC12 V，100 mA 28、接口类型：外甩线 29、电流及功耗：DC：12 V，1.1 A
本页小计
【表10.2.2-16】
分部分项工程清单与计价表
单位(专业)工程名称:单项工程-安装 | [5 empty] | 标段: |  |  | 第29页 共80页
序号 | 项目编码 | 项目名称 | 项目特征 | 计量 单位 | 工程量 | 金 额 (元) |  |  |  |  | 备注
[6 empty] | 综合单价 | 合价 | 其中
[8 empty] | 人工费 | 机械费 | 暂估价
，最大功耗：13.2 W 30、PoE：802.3at，42.5 V~57 V，0.35 A~0.26 A，最大功耗：14.7 W 31、启动和工作温湿度：-30 °C~60 °C，湿度小于95%（无凝结） 32、存储温湿度：-30 °C~60 °C，湿度小于95%（无凝结） 33、电源接口类型：3芯接口 34、供电方式：DC：12 V ± 20%，支持防反接保护；PoE：802.3at，Type 2，Class 4 35、防护：IP67 36、内置4颗补光灯，为鳞镜式补光灯，灯杯为半弧形网格鳞片状。 37、灯珠朝向与样机照射方向不同，补光灯开启后正面不可见补光灯灯珠。补光灯开启后灯光均匀无波纹、麻点状、条纹状和不规则亮斑。
28 | 030507008011 | 监控摄像设备 | 摄像机支架 压铸铝合金材质，表面做喷塑处理 支架带出线孔，安装更加美观 | 台 | 2 | 44.74 | 89.48 | 26.74
|  | 周界警戒监控 |  |  |  |  | 56373.00 | 6193.44 | 64.40
本页小计 | [6 empty] | 3048.73 | 497.98 | 4.90
【表10.2.2-16】
分部分项工程清单与计价表
单位(专业)工程名称:单项工程-安装 | [5 empty] | 标段: |  |  | 第30页 共80页
序号 | 项目编码 | 项目名称 | 项目特征 | 计量 单位 | 工程量 | 金 额 (元) |  |  |  |  | 备注
[6 empty] | 综合单价 | 合价 | 其中
[8 empty] | 人工费 | 机械费 | 暂估价
29 | 030507008012 | 监控摄像设备 | 400万周界警戒摄像机 1、采用深度学习硬件及算法，支持越界侦测，区域入侵侦测，进入区域侦测和离开区域侦测，支持联动声音报警 2、人脸抓拍：支持对不同目标进行检测、抓拍，最多同时检测10张 3、最高分辨率可达2560 × 1440 @25 fps，在该分辨率下可输出实时图像 4、支持背光补偿，强光抑制，3D数字降噪，数字宽动态，适应不同环境 5、支持Smart265/264编码，可根据场景情况自适应调整码率分配，有效节省存储成本 6、1个内置麦克风，1个内置扬声器，支持双向语音对讲 7、支持最大256 GB Micro SD/Micro SDHC/Micro SDXC卡本地存储 8、智能补光，支持暖光/红外双补光，红外光最远可达30 m，暖光最远可达20 m 9、符合IP66防尘防水设计，可靠性高 10、传感器类型：1/2.7"" Progressive Scan CMOS 11、最低照度：彩色：0.005 Lux @（F1.2，AGC ON），0 Lux with Light 12、最大图像尺寸：2560 × 1440 13、宽动态：数字宽动态 | 台 | 92 | 612.75 | 56373.00 | 6193.44 | 64.40
本页小计
【表10.2.2-16】
分部分项工程清单与计价表
单位(专业)工程名称:单项工程-安装 | [5 empty] | 标段: |  |  | 第31页 共80页
序号 | 项目编码 | 项目名称 | 项目特征 | 计量 单位 | 工程量 | 金 额 (元) |  |  |  |  | 备注
[6 empty] | 综合单价 | 合价 | 其中
[8 empty] | 人工费 | 机械费 | 暂估价
14、焦距&视场角：8 mm，水平视场角：43.4°，垂直视场角：23.8°，对角视场角：50.4° 15、补光灯类型：智能补光，可切换白光灯、红外灯 16、补光距离：红外光最远可达30 m，白光最远可达20 m 17、防补光过曝：支持 18、红外波长范围：850 nm 19、视频压缩标准：主码流：H.265/H.264；子码流：H.265/H.264/MJPEG 20、网络：1个RJ45 10 M/100 M自适应以太网口 21、SD卡扩展：内置MicroSD/MicroSDHC/MicroSDXC 插槽，最大支持256 GB 22、音频：1个内置麦克风，1个内置扬声器；1路输入（Line in）：2芯端子，最大输入幅值：3.3 Vpp，输入阻抗：2.2 kΩ，接口类型：非平衡；1路输出（Line out）：2芯端子，最大输出幅值：3.3 Vpp，输出阻抗：100 Ω，接口类型：非平衡 23、复位：支持 24、恢复出厂设置：支持RESET按键，客户端或浏览器恢复 25、存储温湿度：-30 ℃~60 ℃，湿度小于95%（无凝结） 26、启动及工作温湿度：-30 ℃~60
本页小计
【表10.2.2-16】
分部分项工程清单与计价表
单位(专业)工程名称:单项工程-安装 | [5 empty] | 标段: |  |  | 第32页 共80页
序号 | 项目编码 | 项目名称 | 项目特征 | 计量 单位 | 工程量 | 金 额 (元) |  |  |  |  | 备注
[6 empty] | 综合单价 | 合价 | 其中
[8 empty] | 人工费 | 机械费 | 暂估价
℃，湿度小于95%（无凝结） 27、电流及功耗：DC：12V, 0.71A, 最大功耗：8.5W；POE：IEEE 802.3af class 3，最大功耗：10W 28、供电方式：DC：12 V ± 25%，支持防反接保护；PoE：IEEE 802.3af，Class 3 29、电源接口类型：Ø5.5 mm圆口
|  | 高空抛物检测监控 |  |  |  |  | 81107.00 | 4577.76 | 47.60
本页小计 | [6 empty] | 56373.00 | 6193.44 | 64.40
【表10.2.2-16】
分部分项工程清单与计价表
单位(专业)工程名称:单项工程-安装 | [5 empty] | 标段: |  |  | 第33页 共80页
序号 | 项目编码 | 项目名称 | 项目特征 | 计量 单位 | 工程量 | 金 额 (元) |  |  |  |  | 备注
[6 empty] | 综合单价 | 合价 | 其中
[8 empty] | 人工费 | 机械费 | 暂估价
30 | 030507008013 | 监控摄像设备 | 400万全彩高空抛物检测摄像机 1、最高分辨率可达2560 × 1440 @25 fps，在该分辨率下可输出实时图像 2、智能侦测：支持越界侦测，区域入侵侦测 3、支持背光补偿，强光抑制，3D数字降噪，120 dB宽动态适应不同环境 4、符合IP67防尘防水设计，可靠性高 5、传感器类型：1/1.8"" Progressive Scan CMOS 6、最低照度：彩色：0.0005 Lux @（F1.0，AGC ON），0 Lux with Light 7、宽动态：120 dB 8、景深范围：2.8 mm：2.3 m~∞；4 mm：3 m~∞；6 mm：6.9 m~∞ 9、焦距&视场角：2.8 mm，水平视场角：105.7°，垂直视场角：57.2°，对角视场角：124.5°；4 mm，水平视场角：88.7°，垂直视场角：44.7°，对角视场角：107.5°；6 mm，水平视场角：55.2°，垂直视场角：29.3°，对角视场角：64.6° 10、最大图像尺寸：2560 × 1440 11、视频压缩标准：主码流：H.265/H.264 12、子码流：H.265/H.264/MJPEG 13、网络：1个RJ45 10 M/100 M自适应以太网口 14、恢复出厂设置：支持客户端或 | 台 | 68 | 1192.75 | 81107.00 | 4577.76 | 47.60
本页小计
【表10.2.2-16】
分部分项工程清单与计价表
单位(专业)工程名称:单项工程-安装 | [5 empty] | 标段: |  |  | 第34页 共80页
序号 | 项目编码 | 项目名称 | 项目特征 | 计量 单位 | 工程量 | 金 额 (元) |  |  |  |  | 备注
[6 empty] | 综合单价 | 合价 | 其中
[8 empty] | 人工费 | 机械费 | 暂估价
浏览器恢复 15、启动和工作温湿度：-30 ℃~60 ℃，湿度小于95%（无凝结） 16、供电方式：DC：12 V ± 25%，支持防反接保护；PoE：802.3af，Class 3 17、电流及功耗：C： 12 V，0.42 A，最大功耗：3 W；PoE：（802.3af，36 V~57 V），0.15 A~0.1 A，最大功耗：4W 18、电源接口类型：Ø5.5 mm圆口
|  | 电瓶车充电管理监控 |  |  |  |  | 43250.00 | 2084.57 | 18.20
本页小计 | [6 empty] | 81107.00 | 4577.76 | 47.60
【表10.2.2-16】
分部分项工程清单与计价表
单位(专业)工程名称:单项工程-安装 | [5 empty] | 标段: |  |  | 第35页 共80页
序号 | 项目编码 | 项目名称 | 项目特征 | 计量 单位 | 工程量 | 金 额 (元) |  |  |  |  | 备注
[6 empty] | 综合单价 | 合价 | 其中
[8 empty] | 人工费 | 机械费 | 暂估价
31 | 030507008014 | 监控摄像设备 | 400万全彩筒型网络摄像机 1、最高分辨率可达2560 × 1440 @25 fps 2、支持SmartIR，防止夜间红外过曝 3、支持背光补偿，强光抑制，3D数字降噪，数字宽动态，适应不同使用环境 4、支持开放型网络视频接口，ISAPI，SDK，GB28181协议 5、1个内置麦克风 6、智能补光，支持白光/红外双补光，红外光最远可达50 m，白光最远可达30 m 7、符合IP67防尘防水设计，可靠性高 8、传感器类型：1/2.7"" Progressive Scan CMOS 9、最低照度：彩色：0.005 Lux 10、宽动态：数字宽动态 11、焦距&视场角：4 mm，水平视场角：70°，垂直视场角：35°，对角视场角：85°；6 mm，水平视场角：46°，垂直视场角：24°，对角视场角：54°；8 mm，水平视场角：43°，垂直视场角：24°，对角视场角：50°；12 mm，水平视场角：27°，垂直视场角：15°，对角视场角：31° 12、红外波长范围：850 nm 13、防补光过曝：支持 14、补光灯类型：智能补光，可切换白光灯、红外灯 | 台 | 12 | 602.75 | 7233.00 | 807.84 | 8.40
本页小计
【表10.2.2-16】
分部分项工程清单与计价表
单位(专业)工程名称:单项工程-安装 | [5 empty] | 标段: |  |  | 第36页 共80页
序号 | 项目编码 | 项目名称 | 项目特征 | 计量 单位 | 工程量 | 金 额 (元) |  |  |  |  | 备注
[6 empty] | 综合单价 | 合价 | 其中
[8 empty] | 人工费 | 机械费 | 暂估价
15、补光距离：红外光最远可达50 m，白光最远可达30 m 16、最大分辨率：2560 × 1440 17、视频压缩标准：主码流：H.265/H.264/Smart264/Smart265 18、子码流：H.265/H.264 19、音频：1个内置麦克风 20、网络：1个RJ45 10 M/100 M自适应以太网口 21、启动及工作温湿度：-30 ℃~60 ℃，湿度小于95%（无凝结） 22、存储温湿度：-30 ℃~60 ℃，湿度小于95%（无凝结） 23、恢复出厂设置：支持客户端或浏览器恢复 24、供电方式：DC：12 V ± 25%，支持防反接保护；PoE：IEEE 802.3af，Class 3；电流及功耗：DC：12 V，0.42 A，最大功耗：5 W；PoE：IEEE 802.3af，CLASS 3，最大功耗：6.5 W； 电源接口类型：Ø5.5 mm圆口 25、防护：IP67 "
本页小计 | [6 empty] | 7233.00 | 807.84 | 8.40
【表10.2.2-16】
分部分项工程清单与计价表
单位(专业)工程名称:单项工程-安装 | [5 empty] | 标段: |  |  | 第37页 共80页
序号 | 项目编码 | 项目名称 | 项目特征 | 计量 单位 | 工程量 | 金 额 (元) |  |  |  |  | 备注
[6 empty] | 综合单价 | 合价 | 其中
[8 empty] | 人工费 | 机械费 | 暂估价
32 | 030507008015 | 监控摄像设备 | 400万热成像双光谱摄像机 1、支持测温防火、吸烟检测、温度异常报警、不支持周界功能、烟雾检测 2、支持测温功能：支持普通测温，专家测温检测；可以画最多10个点，1条线，10个区域检测 3、支持线性、直方图、自适应等热成像AGC模式，支持DDE、3D DNR 4、支持太阳反光去误报等智能算法 5、热成像传感器类型：氧化钒非制冷型探测器 6、热成像像元尺寸：12 μm 7、热成像响应波段：8~14 μm 8、热成像分辨率：256 × 192 9、热成像焦距：3 mm 10、热成像视场角：50°×37.2° 11、温度异常功能：全屏测温 12、专家模式：10个点，10个框，1条线总计21个测温规则 13、测温范围：-20 °C~150 °C 14、测温精度：±8°C或者读数的±8%（取最大值） 15、目标物最远测温距离（以0.1×0.1米为准）：4.5m 16、吸烟检测最远报警距离：4.5m 17、可见光传感器类型：400万星光级1/2.7"" Progressive Scan CMOS 18、可见光分辨率：2688 × 1520 19、可见光补光功能：红外补光最远可达30米 | 台 | 14 | 2492.75 | 34898.50 | 942.48 | 9.80
本页小计
【表10.2.2-16】
分部分项工程清单与计价表
单位(专业)工程名称:单项工程-安装 | [5 empty] | 标段: |  |  | 第38页 共80页
序号 | 项目编码 | 项目名称 | 项目特征 | 计量 单位 | 工程量 | 金 额 (元) |  |  |  |  | 备注
[6 empty] | 综合单价 | 合价 | 其中
[8 empty] | 人工费 | 机械费 | 暂估价
20、可见光视场角：83.7°×43° 21、报警联动：1个内置白光灯、1个内置扬声器，支持联动白光报警、支持联动声音报警 22、防火监测应用：支持吸烟检测、温度异常、测温防火 23、SD卡存储：内置Micro SD卡插槽，支持Micro SD/SDHC/SDXC卡（最大支持256G），可支持手动录像/报警录像 24、电源输入： 12 VDC ± 25%，PoE (802.3af, class 3) 25、功率：12 VDC ± 25%: 0.7 A, Max.8.5 W；PoE (802.3af, class 3): 36 V to 57 V, 0.24 A to 0.15 A, Max. 8.5 W 26、工作温度和湿度：-40 °C~70 °C, <95% RH 27、防护等级：IP67 28、文字转语音设置检验：在IE浏览器下，具有文字转语音设置选项 29、可对监控画面中由目标发生镜面反射而产生的报警进行过滤
本页小计 | [6 empty] | 34898.50 | 942.48 | 9.80
【表10.2.2-16】
分部分项工程清单与计价表
单位(专业)工程名称:单项工程-安装 | [5 empty] | 标段: |  |  | 第39页 共80页
序号 | 项目编码 | 项目名称 | 项目特征 | 计量 单位 | 工程量 | 金 额 (元) |  |  |  |  | 备注
[6 empty] | 综合单价 | 合价 | 其中
[8 empty] | 人工费 | 机械费 | 暂估价
33 | 030507008016 | 监控摄像设备 | 摄像机支架 压铸铝合金材质，表面做喷塑处理 支架带出线孔，安装更加美观 摄像机安装座表面有海绵垫，保证底座结合更紧密 摄像机安装座可旋转，方便摄像机调整角度 | 台 | 25 | 44.74 | 1118.50 | 334.25
|  | 杆件及其他 |  |  |  |  | 296693.02 | 33963.06
34 | 030507008017 | 监控摄像设备 | 3.5米高立杆（含1米横杆、浇筑基础、接地装置） 1、外露金属表面均应采用热浸镀锌层防护，镀锌层均匀且厚度不小于55μm，并对其表面作喷塑处理； 2、上下直径及壁厚 140mm—89mm/4.0mm； 3、基础预埋件及地锚:预埋件尺寸0.3m*0.3m*0.8m，灌浇混凝土为C25，基础尺寸不小于0.6m×0.6m×1m； 4、立杆为圆柱形结构，圆型杆体任一截面没有失圆。杆体圆度标准≤6.35mm。杆体表面光滑一致，无横向焊缝。刀片划痕测试（25×25mm方格）喷塑贴力强不轻易剥落。密封立杆并包顶端以防水气进入，防水内漏措施可靠； 5、含2.5米接地桩和接地线缆； 6、含横杆、基础； 7、详见设计图纸。 | 台 | 124 | 1175.39 | 145748.36 | 16513.08
本页小计 | [6 empty] | 146866.86 | 16847.33
【表10.2.2-16】
分部分项工程清单与计价表
单位(专业)工程名称:单项工程-安装 | [5 empty] | 标段: |  |  | 第40页 共80页
序号 | 项目编码 | 项目名称 | 项目特征 | 计量 单位 | 工程量 | 金 额 (元) |  |  |  |  | 备注
[6 empty] | 综合单价 | 合价 | 其中
[8 empty] | 人工费 | 机械费 | 暂估价
35 | 030507008018 | 监控摄像设备 | 3米室外立杆（含横杆、浇筑基础、接地装置） 1、外露金属表面均应采用热浸镀锌层防护，镀锌层均匀且厚度不小于55μm，并对其表面作喷塑处理； 2、上下直径壁厚：140mm—89mm/3.0mm； 3、基础预埋件及地锚:预埋件尺寸0.3m*0.3m*0.8m，灌浇混凝土为C25，基础尺寸不小于0.6m×0.6m×1m； 4、立杆为圆柱形结构，圆型杆体任一截面没有失圆。杆体圆度标准≤6.35mm。杆体表面光滑一致，无横向焊缝。刀片划痕测试（25×25mm方格）喷塑贴力强不轻易剥落。密封立杆并包顶端以防水气进入，防水内漏措施可靠； 5、含2.5米接地桩和接地线缆； 6、含横杆、基础； 7、详见设计图纸。 | 台 | 34 | 1075.39 | 36563.26 | 4527.78
36 | 03B007 | 原有立杆除锈防腐处理等 | 原有立杆除锈防腐处理等 | 台 | 112 | 28.00 | 3136.00
37 | 030411005001 | 接线箱 | 抱杆控制箱 不锈钢户外防雨箱，采用优质304不锈钢材料（含限压型SPD避雷浪涌保护器、摄像机电源、空气断路开关、框橼式模数化插座） | 个 | 270 | 412.02 | 111245.40 | 12922.20
|  | 中心设备 |  |  |  |  | 443053.37 | 12978.64 | 288.43
本页小计 | [6 empty] | 150944.66 | 17449.98
【表10.2.2-16】
分部分项工程清单与计价表
单位(专业)工程名称:单项工程-安装 | [5 empty] | 标段: |  |  | 第41页 共80页
序号 | 项目编码 | 项目名称 | 项目特征 | 计量 单位 | 工程量 | 金 额 (元) |  |  |  |  | 备注
[6 empty] | 综合单价 | 合价 | 其中
[8 empty] | 人工费 | 机械费 | 暂估价
38 | 030507014002 | 显示设备 | 55寸液晶拼接屏 1、面板尺寸:55inches；拼缝≤3.5mm；分辨率≥1920*1080； 2、亮度≥450cd/m²；对比度≥4000：1；刷新率≥60Hz； 3、响应时间≤8ms；视角（H/V）:178°/178°； 4、点距≤0.63*0.63mm； 5、视频输入支持DVI、HDMI、VGA； 6、视频输出支持HDMI； 7、支持边框消隐功能，可上、下、左、右四向独立智能调节显示边框数据，有效避免屏与屏之间的边框带来的图像不连贯视觉问题，提升拼接墙屏与屏之间的图像连贯性； 8、自动化实现不同规模拼接墙的拼缝补偿，从而提高拼缝补偿效率； 9、具备去蓝光护眼功能，开启护眼模式后，蓝光量可下降40%，减弱蓝光，对观看人员的眼睛进行有效保护。 | 台 | 21 | 4052.49 | 85102.29 | 8386.35
39 | 030507014003 | 显示设备 | 拼接屏落地式支架 | 套 | 21 | 525.38 | 11032.98 | 417.69
40 | 03B008 | 高清线缆 | HDMI高清线缆（10米） | 根 | 21 | 90.00 | 1890.00
本页小计 | [6 empty] | 98025.27 | 8804.04
【表10.2.2-16】
分部分项工程清单与计价表
单位(专业)工程名称:单项工程-安装 | [5 empty] | 标段: |  |  | 第42页 共80页
序号 | 项目编码 | 项目名称 | 项目特征 | 计量 单位 | 工程量 | 金 额 (元) |  |  |  |  | 备注
[6 empty] | 综合单价 | 合价 | 其中
[8 empty] | 人工费 | 机械费 | 暂估价
41 | 03B009 | 视频综合管理平台 | 视频综合管理平台 1、支持高空抛物、电动车进电梯、电瓶车违规停放、人员离岗、暴露垃圾、打包垃圾、垃圾桶满溢等智能监控报警事件 2、2U标准机架式4盘位一体机，ATX电源 3、6核12线程64位高性能处理器 4、48GB DDR4高频率内存条 5、1个HDMI接口、1个DP接口 6、2个10M/100M/1000Mbps网口 7、2个USB2.0接口、2个USB3.0接口 8、内置BBU （Battery Backup Unit）蓄电池冗余备份实现断电保护功能 9、1个HDMI接口，1个VGA接口，同源输出 10、支持满配8T硬盘（不支持IoT硬盘） 11、2个10M/100M/1000Mbps网口 12、2个USB2.0接口、1个USB2.0接口 13、报警IO：16路报警输入，4路报警输出 14、存储能力：32路（仅支持局域网设备接入存储） 15、解码能力：8×1080P 16、含本项目所有摄像机接入授权 | 台 | 1 | 29743.09 | 29743.09 | 1331.06 | 31.23
本页小计 | [6 empty] | 29743.09 | 1331.06 | 31.23
【表10.2.2-16】
分部分项工程清单与计价表
单位(专业)工程名称:单项工程-安装 | [5 empty] | 标段: |  |  | 第43页 共80页
序号 | 项目编码 | 项目名称 | 项目特征 | 计量 单位 | 工程量 | 金 额 (元) |  |  |  |  | 备注
[6 empty] | 综合单价 | 合价 | 其中
[8 empty] | 人工费 | 机械费 | 暂估价
42 | 030501013001 | 网络服务器 | 管理平台服务器 1、处理器8核16线程，3.0GHz 2、内存:32G 3、内存插槽数:4个 4、标配硬盘:2*4TB 5、网口≥3*GE 6、PCI-E插槽:2个 7、USB接口:2个前置USB接口+2个后置USB接口 8、VGA接口:1个后置VGA接口 9、电源功率:500W 10、产品符合国家信创要求。 | 台 | 1 | 25273.35 | 25273.35 | 199.68 | 2.59
本页小计 | [6 empty] | 25273.35 | 199.68 | 2.59
【表10.2.2-16】
分部分项工程清单与计价表
单位(专业)工程名称:单项工程-安装 | [5 empty] | 标段: |  |  | 第44页 共80页
序号 | 项目编码 | 项目名称 | 项目特征 | 计量 单位 | 工程量 | 金 额 (元) |  |  |  |  | 备注
[6 empty] | 综合单价 | 合价 | 其中
[8 empty] | 人工费 | 机械费 | 暂估价
43 | 03B010 | 综合显示控制器 | 综合显示控制器 1、4路HDMI输入+24路HDMI输出 2、3 U标准机架式机箱，运营级ATCA机箱系统，满足中小规模的监控需求 3、插拔式模块化设计，可根据需求灵活选择机型 4、业务模块支持智能风扇自动调温，确保系统稳定可靠 5、支持HDMI信号输入输出 6、支持H.264/H.265编码，默认采用H.265 7、解码支持H.265、H.264、MJPEG等主流的编码格式 8、支持4路高清视频编码能力 9、支持192路高清视频解码能力 10、视频输出最大的LED带载能力为单口260 W 11、支持3200 W高清视频解码 12、支持24个显示屏的任意大屏拼接 13、单输出口支持1/4/6/8/9/16画面分割显示 14、支持开窗和漫游，最多支持384个窗口，单屏支持4个1080p或者2个4K 15、支持电视墙预览 16、最大支持128个预设场景，用户可以自定义每个场景电视墙布局 17、支持虚拟LED功能，最多添加字幕8个，单墙3个 18、支持WEB方式、Android和IOS客户端访问和操作 | 台 | 1 | 27000.00 | 27000.00
本页小计
【表10.2.2-16】
分部分项工程清单与计价表
单位(专业)工程名称:单项工程-安装 | [5 empty] | 标段: |  |  | 第45页 共80页
序号 | 项目编码 | 项目名称 | 项目特征 | 计量 单位 | 工程量 | 金 额 (元) |  |  |  |  | 备注
[6 empty] | 综合单价 | 合价 | 其中
[8 empty] | 人工费 | 机械费 | 暂估价
19、支持ONVIF协议接入设备解码 20、支持GB协议接入平台实现管理和操作 21、总线类型：千兆网交换 22、配置主控板数量：1 23、电源槽位数：2 24、配置电源数量：1 25、配置业务板数量：4 26、业务板槽位数：6 27、整机解码能力：192路1080P30 28、整机拼接能力：24路 29、USB接口：2个，USB 2.0 30、串行接口：4个，1个Console控制口（RJ45接口）+ 1个reserve口（调试预留）+ 2个RS485/232复用口（RJ45接口） 31、电视墙数量：8个 32、电视墙规模：≤24 33、开窗数量：384 34、单口画面分割数：1/4/6/8/9/16/25 35、输入源复制能力：支持 36、工作温度：0°C ~ 50°C 37、工作湿度：10% ～ 90% 38、音频输入接口数：4 39、音频输入接口类型：HDMI内嵌 40、视频输入分辨率：1024×768@60Hz、1280×1024@60Hz、1366×768@60Hz、1440×900@60Hz、1680×1050@60Hz、1280×960@60Hz、1600
本页小计
【表10.2.2-16】
分部分项工程清单与计价表
单位(专业)工程名称:单项工程-安装 | [5 empty] | 标段: |  |  | 第46页 共80页
序号 | 项目编码 | 项目名称 | 项目特征 | 计量 单位 | 工程量 | 金 额 (元) |  |  |  |  | 备注
[6 empty] | 综合单价 | 合价 | 其中
[8 empty] | 人工费 | 机械费 | 暂估价
×1200@60Hz、1280×720P@50Hz、1280×720P@60Hz、1920×1080P@50Hz、1920×1080P@60Hz、1920×1200@60Hz、3840×2160@30Hz（仅奇数口）； 41、支持自定义输入分辨率 1).宽：800~1920，高：600~1200， 2).宽*高的范围：48W~230W 3).宽高对齐限制：宽度4对齐，高度2对齐 42、视频编码格式：支持H265/H264，默认H265 43、视频编码通道数：4 44、视频编码能力：支持4路1080P60或2路4K30 45、音频编码格式：G722.1,G711_U,G711_A,AAC 46、视频输出分辨率：XGA_60 Hz(1024×768@60 Hz)/SXGA_60 Hz(1280×1024@60 Hz)/720P_60 Hz(1280×720@60 Hz)/UXGA_60 Hz(1600×1200@60 Hz)/WSXGA_60 Hz(1680×1050@60 Hz)/WUXGA_60 Hz(1920×1200@60 Hz)/1080P_60 Hz(1920×1080@60 Hz)/4K_30 Hz(3840×2160@30 Hz) 47、视频解码格式：H264,H265,Smart264,Smart265,MJPEG 48、视频解码通道：384
本页小计
【表10.2.2-16】
分部分项工程清单与计价表
单位(专业)工程名称:单项工程-安装 | [5 empty] | 标段: |  |  | 第47页 共80页
序号 | 项目编码 | 项目名称 | 项目特征 | 计量 单位 | 工程量 | 金 额 (元) |  |  |  |  | 备注
[6 empty] | 综合单价 | 合价 | 其中
[8 empty] | 人工费 | 机械费 | 暂估价
49、视频解码能力：H264/H265/Smart264/Smart265格式，12路3200W/2400W，或24路1600W，或30路1200W，或48路800W，或60路600W，或96路400W，或192路1080P，或384路720P/D1 及以下分辨率实时解码。（每4个输出口一组，共享解码能力） 50、MJPEG格式，支持24路200W解码。 51、音频输出接口数：24 52、音频输出接口类型：HDMI内嵌 53、音频解码格式：G711-A,G711-U,G722.1,G726-16/U/A,MPEG,AAC-LC "" 54、采用嵌入式纯硬件架构,无需其他操作系统。 55、支持选中取流成功的窗口操作远程云台功能。 56、具有窗口叠加功能，可调整叠加窗口顺序，可设置置顶窗口，置顶窗口始终位于最顶层; 支持任意一路信号跨屏拼接、漫游、缩放、图层叠加显示功能；单输出口最大支持2个4K(3840x2160)像素图层或者4个1080P(1920x1080)像素图层。 57、支持客户端软件上添加、删除、修改用户。可为不同用户设置不同画面管理区域，包括资源权限、配置权限、操作权限; 最大可设置 32个用
本页小计
【表10.2.2-16】
分部分项工程清单与计价表
单位(专业)工程名称:单项工程-安装 | [5 empty] | 标段: |  |  | 第48页 共80页
序号 | 项目编码 | 项目名称 | 项目特征 | 计量 单位 | 工程量 | 金 额 (元) |  |  |  |  | 备注
[6 empty] | 综合单价 | 合价 | 其中
[8 empty] | 人工费 | 机械费 | 暂估价
户。"
本页小计 | [6 empty] | 27000.00
【表10.2.2-16】
分部分项工程清单与计价表
单位(专业)工程名称:单项工程-安装 | [5 empty] | 标段: |  |  | 第49页 共80页
序号 | 项目编码 | 项目名称 | 项目特征 | 计量 单位 | 工程量 | 金 额 (元) |  |  |  |  | 备注
[6 empty] | 综合单价 | 合价 | 其中
[8 empty] | 人工费 | 机械费 | 暂估价
44 | 030507002001 | 入侵报警控制器 | 周界报警器 2U机架式9盘位嵌入式边缘计算主机，采用存算一体架构，内置高性能AI处理器，搭载高性能ATX电源 1、存储接口：9个SATA接口，可满配16TB硬盘 2、视频接口：2×HDMI，2×VGA 3、网络接口：2×RJ45 10/100/1000Mbps自适应以太网口 4、报警接口：16路报警输入，4路报警输出 5、串行接口：1路RS-232接口，1路全双工RS-485接口 6、USB接口：2×USB 2.0，2×USB 3.0 7、扩展接口：1×eSATA 8、输入带宽：384Mbps 9、输出带宽：256Mbps 10、接入能力：64路H.264、H.265格式高清码流接入 11、解码能力：最大支持32×1080P 12、显示能力：最大支持8K+1080P、2×4K异源输出 13、RAID模式：RAID0、RAID1、RAID5、RAID6、RAID10，支持全局热备盘 14、整机搭载2颗高性能AI引擎，支持周界二次分析或智搜模式 15、周界防范应用： 1）支持周界算法（越界侦测、区域 | 套 | 1 | 9640.17 | 9640.17 | 314.43 | 6.16
本页小计
【表10.2.2-16】
分部分项工程清单与计价表
单位(专业)工程名称:单项工程-安装 | [5 empty] | 标段: |  |  | 第50页 共80页
序号 | 项目编码 | 项目名称 | 项目特征 | 计量 单位 | 工程量 | 金 额 (元) |  |  |  |  | 备注
[6 empty] | 综合单价 | 合价 | 其中
[8 empty] | 人工费 | 机械费 | 暂估价
入侵、进入区域、离开区域）的功能 2）支持大模型周界的二次分析功能 16、图片流性能：64路图片流大模型周界防范 17、单颗AI引擎分析能力：32路图片流； 18、以图搜图应用： 1）支持全路数目标检索功能，可对设备视频录像中的目标实现快速检索。 2）以图搜图：前智能64路或后智能4路（2M)" 19、支持基础周界报警/大模型周界报警过滤功能，对IPC上报越界侦测报警和区域入侵报警进行去误报，在特定条件下，可去除由树叶、灯光、车辆、阴影以及小动物引起的误报。支持设置检测目标类型，包括人体、车辆 20、周界大模型支持视频分析、图片分析、图片二次分析过滤"
本页小计 | [6 empty] | 9640.17 | 314.43 | 6.16
【表10.2.2-16】
分部分项工程清单与计价表
单位(专业)工程名称:单项工程-安装 | [5 empty] | 标段: |  |  | 第51页 共80页
序号 | 项目编码 | 项目名称 | 项目特征 | 计量 单位 | 工程量 | 金 额 (元) |  |  |  |  | 备注
[6 empty] | 综合单价 | 合价 | 其中
[8 empty] | 人工费 | 机械费 | 暂估价
45 | 030501004001 | 存储设备 | 图片NVR 2U机架式9盘位嵌入式网络硬盘录像机，整机采用短机箱设计，搭载高性能ATX电源 1、存储接口：9个SATA接口，可满配20TB硬盘 2、视频接口：2×HDMI，2×VGA 3、网络接口：2×RJ45 10/100/1000Mbps自适应以太网口 4、报警接口：16路报警输入，9路报警输出（其中第9路支持CTRL 12V） 5、反向供电：1路DC12V 1A 6、串行接口：1路RS-232接口，1路全双工RS-485接口 7、USB接口：2×USB 2.0，2×USB 3.0 8、扩展接口：1×eSATA 9、输入带宽：256Mbps（开启RAID后为200Mbps） 10、输出带宽：256Mbps（开启RAID后为200Mbps） 11、接入能力：16路H.264、H.265格式高清码流接入 12、解码能力：最大支持32×1080P 13、显示能力：最大支持8K+1080P、2×4K异源输出 14、RAID模式：RAID0、RAID1、RAID5、RAID6、RAID10，支持全局热备盘，RAID与智能应用互斥 | 台 | 1 | 6926.19 | 6926.19 | 332.68
本页小计
【表10.2.2-16】
分部分项工程清单与计价表
单位(专业)工程名称:单项工程-安装 | [5 empty] | 标段: |  |  | 第52页 共80页
序号 | 项目编码 | 项目名称 | 项目特征 | 计量 单位 | 工程量 | 金 额 (元) |  |  |  |  | 备注
[6 empty] | 综合单价 | 合价 | 其中
[8 empty] | 人工费 | 机械费 | 暂估价
15、以文搜图应用 1）内置图文搜索引擎，支持开放式语义检索，输入文字描述即可查找人、车、非机动车及附属物等目标； 2）支持搜索结果按相似度排序展示，根据搜索结果，可一键关联录像片段及以图搜图； 3）以文搜图能力：16路 4）以图搜图能力：16路 16、目标识别应用 1）目标识别：支持目标抓拍、比对报警；支持以图搜图、按姓名检索、按属性检索 2）目标名单库：支持16个名单库，总库容5万张 3）目标抓拍：4路视频流（2MP） 4）目标比对：16路图片流
本页小计 | [6 empty] | 6926.19 | 332.68
【表10.2.2-16】
分部分项工程清单与计价表
单位(专业)工程名称:单项工程-安装 | [5 empty] | 标段: |  |  | 第53页 共80页
序号 | 项目编码 | 项目名称 | 项目特征 | 计量 单位 | 工程量 | 金 额 (元) |  |  |  |  | 备注
[6 empty] | 综合单价 | 合价 | 其中
[8 empty] | 人工费 | 机械费 | 暂估价
46 | 030507009001 | 视频控制设备 | 24盘位磁盘阵列 4U 24盘位，机架式网络存储设备 1、CPU：1颗64位多核处理器 2、内存：8GB 3、硬盘：24个SATA接口，支持硬盘热插拔 4、网口：3个2.5G数据网口，1个2.5G管理口 5、电源：550W，1+1冗余电源 6、其他接口：1×COM，2×USB2.0（前置），2×USB3.0（后置），1×VGA（后置），1×HDMI（后置） 7、视频性能：最大支持接入350路（最大接入带宽700Mbps） 8、支持视频流直写 9、支持ONVIF、GB/T 28181、RTSP等标准协议 10、支持VRAID、RAID0、1、5、6、10、50等多种RAID模式 11、支持一键配置（VRAID模式），可快速部署阵列和存储池 12、支持局部重构，原盘或其克隆盘拔出设备后再插回，未被覆盖数据可快速恢复 13、支持视频检索功能，按照监控点编号、录像类型、时间组合等条件查询 14、支持视频回放功能：正序回放、定位回放、倍速回放等功能 15、支持按需取流功能，未处于录 | 台 | 5 | 13577.06 | 67885.30 | 1996.75 | 248.45
本页小计
【表10.2.2-16】
分部分项工程清单与计价表
单位(专业)工程名称:单项工程-安装 | [5 empty] | 标段: |  |  | 第54页 共80页
序号 | 项目编码 | 项目名称 | 项目特征 | 计量 单位 | 工程量 | 金 额 (元) |  |  |  |  | 备注
[6 empty] | 综合单价 | 合价 | 其中
[8 empty] | 人工费 | 机械费 | 暂估价
像计划时间内的通道不占用网络带宽 16、支持运维总览展示，可快速定位设备异常情况 " 17、标配1个RS232串口/CONSOLE接口，1个VGA接口，1个HDMI接口，2个USB2.0接口，2个USB3.0接口，3个2.5G网口，1个2.5G管理网口，1个Esata接口，支持PCIe插槽，采用可热插拔1+1AC220V电源 18、管理口支持切换为数据口使用，提升设备的接入和冗余能力
47 | 03B011 | 硬盘 | 硬盘 8T监控专用 | 个 | 144 | 1240.00 | 178560.00
|  | 阳光厨房及食堂监控 |  |  |  |  | 21862.86 | 1942.50 | 239.76
本页小计 | [6 empty] | 246445.30 | 1996.75 | 248.45
【表10.2.2-16】
分部分项工程清单与计价表
单位(专业)工程名称:单项工程-安装 | [5 empty] | 标段: |  |  | 第55页 共80页
序号 | 项目编码 | 项目名称 | 项目特征 | 计量 单位 | 工程量 | 金 额 (元) |  |  |  |  | 备注
[6 empty] | 综合单价 | 合价 | 其中
[8 empty] | 人工费 | 机械费 | 暂估价
48 | 030507008019 | 监控摄像设备 | 400万像素半球摄像机 1、最高分辨率可达2560 × 1440 @25 fps 2、支持SmartIR，防止夜间红外过曝 3、支持背光补偿，强光抑制，3D数字降噪，数字宽动态，适应不同使用环境 4、支持开放型网络视频接口，ISAPI，SDK，GB28181协议 5、1个内置麦克风 6、传感器类型：1/2.7" Progressive Scan CMOS 7、最低照度：彩色：0.005 Lux 8、宽动态：数字宽动态 9、焦距&视场角：4 mm，水平视场角：70°，垂直视场角：35°，对角视场角：85° 6 mm，水平视场角：46°，垂直视场角：24°，对角视场角：54° 8 mm，水平视场角：43°，垂直视场角：24°，对角视场角：50° 12 mm，水平视场角：27°，垂直视场角：15°，对角视场角：31° 10、红外波长范围：850 nm 11、防补光过曝：支持 12、补光灯类型：智能补光，可切换白光灯、红外灯 13、补光距离：红外光最远可达50 m，白光最远可达30 m 14、最大分辨率：2560 × 1440 | 台 | 14 | 567.09 | 7939.26 | 942.48 | 9.80
本页小计
【表10.2.2-16】
分部分项工程清单与计价表
单位(专业)工程名称:单项工程-安装 | [5 empty] | 标段: |  |  | 第56页 共80页
序号 | 项目编码 | 项目名称 | 项目特征 | 计量 单位 | 工程量 | 金 额 (元) |  |  |  |  | 备注
[6 empty] | 综合单价 | 合价 | 其中
[8 empty] | 人工费 | 机械费 | 暂估价
15、视频压缩标准：主码流：H.265/H.264/Smart264/Smart265 子码流：H.265/H.264 16、音频：1个内置麦克风 17、网络：1个RJ45 10 M/100 M自适应以太网口 18、启动及工作温湿度：-30 ℃~60 ℃，湿度小于95%（无凝结） 19、存储温湿度：-30 ℃~60 ℃，湿度小于95%（无凝结） 20、恢复出厂设置：支持客户端或浏览器恢复 21、供电方式：DC：12 V ± 25%，支持防反接保护 PoE：IEEE 802.3af，Class 3 22、电流及功耗：DC：12 V，0.42 A，最大功耗：5 W PoE：IEEE 802.3af，CLASS 3，最大功耗：6.5 W 23、电源接口类型：Ø5.5 mm圆口 24、防护：IP67
本页小计 | [6 empty] | 7939.26 | 942.48 | 9.80
【表10.2.2-16】
分部分项工程清单与计价表
单位(专业)工程名称:单项工程-安装 | [5 empty] | 标段: |  |  | 第57页 共80页
序号 | 项目编码 | 项目名称 | 项目特征 | 计量 单位 | 工程量 | 金 额 (元) |  |  |  |  | 备注
[6 empty] | 综合单价 | 合价 | 其中
[8 empty] | 人工费 | 机械费 | 暂估价
49 | 030507008020 | 监控摄像设备 | 400万像素枪式摄像机 1、最高分辨率可达2560 × 1440 @25 fps 2、支持SmartIR，防止夜间红外过曝 3、支持背光补偿，强光抑制，3D数字降噪，数字宽动态，适应不同使用环境 4、支持开放型网络视频接口，ISAPI，SDK，GB28181协议 5、1个内置麦克风 6、智能补光，支持白光/红外双补光，红外光最远可达50 m，白光最远可达30 m 7、符合IP67防尘防水设计，可靠性高 8、传感器类型：1/2.7" Progressive Scan CMOS 9、最低照度：彩色：0.005 Lux 10、宽动态：数字宽动态 11、焦距&视场角：4 mm，水平视场角：70°，垂直视场角：35°，对角视场角：85° 6 mm，水平视场角：46°，垂直视场角：24°，对角视场角：54° 8 mm，水平视场角：43°，垂直视场角：24°，对角视场角：50° 12 mm，水平视场角：27°，垂直视场角：15°，对角视场角：31° 12、红外波长范围：850 nm 13、防补光过曝：支持 14、补光灯类型：智能补光，可切 | 台 | 2 | 472.75 | 945.50 | 134.64 | 1.40
本页小计
【表10.2.2-16】
分部分项工程清单与计价表
单位(专业)工程名称:单项工程-安装 | [5 empty] | 标段: |  |  | 第58页 共80页
序号 | 项目编码 | 项目名称 | 项目特征 | 计量 单位 | 工程量 | 金 额 (元) |  |  |  |  | 备注
[6 empty] | 综合单价 | 合价 | 其中
[8 empty] | 人工费 | 机械费 | 暂估价
换白光灯、红外灯 15、补光距离：红外光最远可达50 m，白光最远可达30 m 16、最大分辨率：2560 × 1440 17、视频压缩标准：主码流：H.265/H.264/Smart264/Smart265 子码流：H.265/H.264 18、音频：1个内置麦克风 19、网络：1个RJ45 10 M/100 M自适应以太网口 20、启动及工作温湿度：-30 ℃~60 ℃，湿度小于95%（无凝结） 21、存储温湿度：-30 ℃~60 ℃，湿度小于95%（无凝结） 22、恢复出厂设置：支持客户端或浏览器恢复 23、供电方式：DC：12 V ± 25%，支持防反接保护 PoE：IEEE 802.3af，Class 3 24、电源接口类型：Ø5.5 mm圆口
50 | 030507008021 | 监控摄像设备 | 摄像机支架 压铸铝合金材质，表面做喷塑处理 支架带出线孔，安装更加美观 | 台 | 2 | 44.74 | 89.48 | 26.74
本页小计 | [6 empty] | 1034.98 | 161.38 | 1.40
【表10.2.2-16】
分部分项工程清单与计价表
单位(专业)工程名称:单项工程-安装 | [5 empty] | 标段: |  |  | 第59页 共80页
序号 | 项目编码 | 项目名称 | 项目特征 | 计量 单位 | 工程量 | 金 额 (元) |  |  |  |  | 备注
[6 empty] | 综合单价 | 合价 | 其中
[8 empty] | 人工费 | 机械费 | 暂估价
51 | 030501004002 | 存储设备 | 16路NVR硬盘录像机 1、4盘位硬盘录像机，支持16路接入能力； 2、支持1个VGA,1个HDMI视频输出接口；1入1出RCA音频接口；1个USB3.0,2个USB2.0接口；16入4出报警接口； 3、支持16*1080P@30，4*4K@30，2*12MP@30,2*16MP@30的解码能力； 4、支持接入或存储带宽≥320Mbps，回放或转发带宽为≥160Mbps； 5、可接入最大16T容量的SATA接口硬盘，支持不同品牌的监控级和企业级硬盘混合接入，支持接入固态SSD硬盘； 6、支持多分屏预览画面下开启电子放大； 7、具有磁盘阵列功能，监控级和企业级硬盘创建RAID阵列，包括RAID1、RAID5模式，支持一键创建RAID阵列，支持全局热备盘； 8、支持对硬盘进行SMART检测，坏道检测，可查看SMART信息，支持在线检测并查看西数、东芝等品牌硬盘的运行状态的详细信息； 9、可按1/8,1/4,1/2,1,2,4,8,16,32,64,128,256倍数回放； 10、支持录像标签，可对任一录像文件添加标签，单个文件支持≥1024个标签，设备可添加的标签个数≥819 | 台 | 1 | 3081.19 | 3081.19 | 199.68
本页小计
【表10.2.2-16】
分部分项工程清单与计价表
单位(专业)工程名称:单项工程-安装 | [5 empty] | 标段: |  |  | 第60页 共80页
序号 | 项目编码 | 项目名称 | 项目特征 | 计量 单位 | 工程量 | 金 额 (元) |  |  |  |  | 备注
[6 empty] | 综合单价 | 合价 | 其中
[8 empty] | 人工费 | 机械费 | 暂估价
2； 11、支持录像文件添加水印，可以自定义水印内容，录像文件编辑或转码后，水印消失。
52 | 03B012 | 硬盘 | 硬盘 8T监控专用 | 个 | 3 | 1240.00 | 3720.00
53 | 030501012004 | 交换机 | 24口POE交换机 | 台 | 1 | 2054.85 | 2054.85 | 106.60 | 88.29
54 | 030507014004 | 显示设备 | 55寸4K液晶显示器 | 台 | 1 | 3041.01 | 3041.01 | 266.18 | 140.27
55 | 030502001001 | 机柜、机架 | 22U落地机柜 1、机柜，600*600*1200； 2、机柜框架采用冷轧钢板；黑色外观 3、包含插线板等供电设备； | 台 | 1 | 901.57 | 901.57 | 266.18
56 | 03B013 | 高清线缆 | HDMI高清线缆（10米） | 根 | 1 | 90.00 | 90.00
|  | 人行管理 |  |  |  |  | 264626.54 | 6750.52 | 1.24
|  | 正门出入口 |  |  |  |  | 222121.25 | 6536.31
57 | 030507007001 | 出入口执行机构设备 | 人行通道门（平移） 支持人脸、刷卡、密码开门，满足不同需求 | 台 | 2 | 7435.82 | 14871.64 | 420.54
本页小计 | [6 empty] | 27760.26 | 1259.18 | 228.56
【表10.2.2-16】
分部分项工程清单与计价表
单位(专业)工程名称:单项工程-安装 | [5 empty] | 标段: |  |  | 第61页 共80页
序号 | 项目编码 | 项目名称 | 项目特征 | 计量 单位 | 工程量 | 金 额 (元) |  |  |  |  | 备注
[6 empty] | 综合单价 | 合价 | 其中
[8 empty] | 人工费 | 机械费 | 暂估价
58 | 030507007002 | 出入口执行机构设备 | 人行通道门（单机芯摆闸） 1、单机芯边机 2、通行模式：设备支持进出方向通行状态（受控、常开、常闭、感应、无障碍）的灵活配置。 3、支持交叉通行、自动复位、消防联动、机械防夹、红外防夹、防冲撞、人数统计等。 4、红外对数≥6对 5、SUS304不锈钢箱体 6、门翼材质：亚克力、不锈钢 7、电机类型：直流无刷电机 | 台 | 28 | 5572.99 | 156043.72 | 5887.56
59 | 030507007003 | 出入口执行机构设备 | 人行通道门（双机芯摆闸） 1、双机芯边机 2、通行模式：设备支持进出方向通行状态（受控、常开、常闭、感应、无障碍）的灵活配置。 3、支持交叉通行、自动复位、消防联动、机械防夹、红外防夹、防冲撞、人数统计等。 4、红外对数≥6对 5、SUS304不锈钢箱体 6、门翼材质：亚克力、不锈钢 7、电机类型：直流无刷电机 | 台 | 1 | 7172.99 | 7172.99 | 210.27
本页小计 | [6 empty] | 163216.71 | 6097.83
【表10.2.2-16】
分部分项工程清单与计价表
单位(专业)工程名称:单项工程-安装 | [5 empty] | 标段: |  |  | 第62页 共80页
序号 | 项目编码 | 项目名称 | 项目特征 | 计量 单位 | 工程量 | 金 额 (元) |  |  |  |  | 备注
[6 empty] | 综合单价 | 合价 | 其中
[8 empty] | 人工费 | 机械费 | 暂估价
60 | 03B014 | 智能识别终端 | 智能识别终端 1、 7英寸触摸显示屏，屏幕比例9:16，屏幕分辨率600*1024 2、宽动态200万摄像头 3、支持人脸、刷卡、密码等多重认证方式 4、支持可视对讲、口罩检测等功能 5、支持设备防拆报警、门被外力开起报警、胁迫卡和胁迫密码报警等 6、支持本地管理、支持WEB端管理 | 个 | 11 | 3150.00 | 34650.00
61 | 030507005001 | 出入口目标识别设备 | 开门按扭 门禁开关出门开关K02电子门控 | 台 | 2 | 41.45 | 82.90 | 17.94
62 | 03B015 | 道闸混凝土基础 | 道闸混凝土基础 | 座 | 31 | 300.00 | 9300.00
|  | 消防门出入口 |  |  |  |  | 8996.34 | 134.34 | 1.24
63 | 030507006001 | 出入口控制设备 | 智能识别门禁 1、7英寸触摸显示屏，屏幕比例9:16，屏幕分辨率600*1024 2、采用宽动态200万摄像头 3、支持人脸、刷卡、密码认证方式，可外接身份证、指纹、蓝牙、二维码功能模块 4、支持可视对讲、口罩检测等功能 5、支持设备防拆报警、门被外力开起报警、胁迫卡和胁迫密码报警等 6、支持组合认证 | 台 | 2 | 3726.78 | 7453.56 | 35.86 | 1.24
本页小计 | [6 empty] | 51486.46 | 53.80 | 1.24
【表10.2.2-16】
分部分项工程清单与计价表
单位(专业)工程名称:单项工程-安装 | [5 empty] | 标段: |  |  | 第63页 共80页
序号 | 项目编码 | 项目名称 | 项目特征 | 计量 单位 | 工程量 | 金 额 (元) |  |  |  |  | 备注
[6 empty] | 综合单价 | 合价 | 其中
[8 empty] | 人工费 | 机械费 | 暂估价
64 | 030507005002 | 出入口目标识别设备 | 开门按扭 门禁开关出门开关K02电子门控 | 台 | 2 | 41.45 | 82.90 | 17.94
65 | 030507007004 | 出入口执行机构设备 | 闭门器 | 台 | 2 | 490.52 | 981.04 | 26.74
66 | 030507007005 | 出入口执行机构设备 | 电控锁 | 台 | 2 | 239.42 | 478.84 | 53.80
|  | 中心设备 |  |  |  |  | 33508.95 | 79.87
67 | 030507005003 | 出入口目标识别设备 | 读卡器-USB(发卡机) | 台 | 1 | 424.06 | 424.06 | 13.37
68 | 03B016 | IC 卡 | IC 卡（定制印刷图像） | 张 | 10000 | 3.10 | 31000.00
69 | 030501017001 | 软件 | 出入管理系统平台 1、出入管理系统平台 2、免费开放接口协议，确保项目建设完成后，所有相关数据可推送给全域未来社区管理平台、公安及其他第三方平台进行应用。 | 套 | 1 | 2084.89 | 2084.89 | 66.50
|  | 车辆管理 |  |  |  |  | 369875.66 | 3446.14 | 6.30
|  | 地面出入口单进单出 |  |  |  |  | 124539.96 | 647.40
本页小计 | [6 empty] | 35051.73 | 178.35
【表10.2.2-16】
分部分项工程清单与计价表
单位(专业)工程名称:单项工程-安装 | [5 empty] | 标段: |  |  | 第64页 共80页
序号 | 项目编码 | 项目名称 | 项目特征 | 计量 单位 | 工程量 | 金 额 (元) |  |  |  |  | 备注
[6 empty] | 综合单价 | 合价 | 其中
[8 empty] | 人工费 | 机械费 | 暂估价
70 | 03B017 | 道闸主机 | 道闸主机 1、杆件类型：广告闸杆 2、支持杆长：4米； 3、电机类型：直流无刷； 4、支持防砸功能：线圈防砸，雷达防砸； 5、支持遇阻反弹、断电手摇、远程遥控：支持遥控器远程开关，最大距50m（空旷无干扰）； 6、包含遥控器； 7、起杆速度：6s。 | 台 | 12 | 6100.00 | 73200.00
71 | 03B018 | 防砸雷达 | 防砸雷达 1、发射频率：77GHz —81GHz； 2、检测区域：1~6m（可调）； 3、支持广告杆、栅栏杆； 4、检测目标：人、车； 5、工作电压：DC10V~16V | 个 | 12 | 405.00 | 4860.00
本页小计 | [6 empty] | 78060.00
【表10.2.2-16】
分部分项工程清单与计价表
单位(专业)工程名称:单项工程-安装 | [5 empty] | 标段: |  |  | 第65页 共80页
序号 | 项目编码 | 项目名称 | 项目特征 | 计量 单位 | 工程量 | 金 额 (元) |  |  |  |  | 备注
[6 empty] | 综合单价 | 合价 | 其中
[8 empty] | 人工费 | 机械费 | 暂估价
72 | 030507016001 | 停车场管理设备 | 车牌识别显示一体机 1、显示屏尺寸：LCD屏尺寸≥10英寸 2、传感器类型：1/1.8英寸CMOS； 3、图像分辨率：2688×1520（不包含OSD黑边）； 4、视频压缩标准：H.265；H.264B；H.264M；H.264H；MJPEG； 5、支持二维码显示、屏幕坏点检测、自动除雾等； 6、抓拍距离：2.5～6m； 7、供电方式：AC110–230V； 8、镜头类型：变焦，镜头焦距：2.7mm～12mm | 台 | 12 | 3873.33 | 46479.96 | 647.40
|  | 地面出入口混进混出 |  |  |  |  | 79170.80 | 943.42 | 4.20
73 | 03B019 | 道闸主机 | 道闸主机 1、杆件类型：广告闸杆 2、支持杆长：4米； 3、电机类型：直流无刷； 4、支持防砸功能：线圈防砸，雷达防砸； 5、支持遇阻反弹、断电手摇、远程遥控：支持遥控器远程开关，最大距50m（空旷无干扰）； 6、包含遥控器； 7、起杆速度：6s。 | 台 | 5 | 6100.00 | 30500.00
本页小计 | [6 empty] | 76979.96 | 647.40
【表10.2.2-16】
分部分项工程清单与计价表
单位(专业)工程名称:单项工程-安装 | [5 empty] | 标段: |  |  | 第66页 共80页
序号 | 项目编码 | 项目名称 | 项目特征 | 计量 单位 | 工程量 | 金 额 (元) |  |  |  |  | 备注
[6 empty] | 综合单价 | 合价 | 其中
[8 empty] | 人工费 | 机械费 | 暂估价
74 | 03B020 | 防砸雷达 | 防砸雷达 1、发射频率：77GHz —81GHz； 2、检测区域：1~6m（可调）； 3、支持广告杆、栅栏杆； 4、检测目标：人、车； 5、工作电压：DC10V~16V | 个 | 10 | 405.00 | 4050.00
75 | 030507016002 | 停车场管理设备 | 车牌识别显示一体机 1、显示屏尺寸：LCD屏尺寸≥10英寸 2、传感器类型：1/1.8英寸CMOS； 3、图像分辨率：2688×1520（不包含OSD黑边）； 4、视频压缩标准：H.265；H.264B；H.264M；H.264H；MJPEG； 5、支持二维码显示、屏幕坏点检测、自动除雾； 6、抓拍距离：2.5～6m； 7、供电方式：AC110–230V； 8、镜头类型：变焦，镜头焦距：2.7mm～12mm | 台 | 10 | 3873.33 | 38733.30 | 539.50
本页小计 | [6 empty] | 42783.30 | 539.50
【表10.2.2-16】
分部分项工程清单与计价表
单位(专业)工程名称:单项工程-安装 | [5 empty] | 标段: |  |  | 第67页 共80页
序号 | 项目编码 | 项目名称 | 项目特征 | 计量 单位 | 工程量 | 金 额 (元) |  |  |  |  | 备注
[6 empty] | 综合单价 | 合价 | 其中
[8 empty] | 人工费 | 机械费 | 暂估价
76 | 030507008022 | 监控摄像设备 | 车辆识别辅助摄像机 1、传感器类型：1/1.8英寸CMOS； 2、图像分辨率：2688×1520（不包含OSD黑边）； 3、视频分辨率：主码流：4MP（2688×1520）/1080P（1920×1080）/720P（1280×720） 辅码流：960H（960×576）/D1（704× 576）； 4、触发方式：支持视频检测、I/O线圈、混合三种触发方式； 5、语音功能：支持，语音对讲和语音播报(需外设配合)； 6、最大补光距离7m，抓拍距离：2.5～6m； 7、支持自动除雾； 8、车辆检测：车辆捕获率≥99.9%； 9、车辆识别：支持车型、车标、车系、车身颜色、车脸特征、车牌、无牌车识别，车牌识别率≥99.9%； 10、镜头类型：变焦，镜头焦距：2.7mm～12mm | 台 | 6 | 981.25 | 5887.50 | 403.92 | 4.20
|  | 地下室出入口单进单出 |  |  |  |  | 106727.05 | 741.46 | 2.10
本页小计 | [6 empty] | 5887.50 | 403.92 | 4.20
【表10.2.2-16】
分部分项工程清单与计价表
单位(专业)工程名称:单项工程-安装 | [5 empty] | 标段: |  |  | 第68页 共80页
序号 | 项目编码 | 项目名称 | 项目特征 | 计量 单位 | 工程量 | 金 额 (元) |  |  |  |  | 备注
[6 empty] | 综合单价 | 合价 | 其中
[8 empty] | 人工费 | 机械费 | 暂估价
77 | 03B021 | 道闸主机 | 道闸主机 1、杆件类型：广告闸杆 2、支持杆长：4米； 3、电机类型：直流无刷； 4、支持防砸功能：线圈防砸，雷达防砸； 5、支持遇阻反弹、断电手摇、远程遥控：支持遥控器远程开关，最大距50m（空旷无干扰）； 6、包含遥控器； 7、起杆速度：6s。 | 台 | 10 | 6100.00 | 61000.00
78 | 03B022 | 防砸雷达 | 防砸雷达 1、发射频率：77GHz —81GHz； 2、检测区域：1~6m（可调）； 3、支持广告杆、栅栏杆； 4、检测目标：人、车； 5、工作电压：DC10V~16V | 个 | 10 | 405.00 | 4050.00
本页小计 | [6 empty] | 65050.00
【表10.2.2-16】
分部分项工程清单与计价表
单位(专业)工程名称:单项工程-安装 | [5 empty] | 标段: |  |  | 第69页 共80页
序号 | 项目编码 | 项目名称 | 项目特征 | 计量 单位 | 工程量 | 金 额 (元) |  |  |  |  | 备注
[6 empty] | 综合单价 | 合价 | 其中
[8 empty] | 人工费 | 机械费 | 暂估价
79 | 030507016003 | 停车场管理设备 | 车牌识别显示一体机 1、显示屏尺寸：LCD屏尺寸≥10英寸 2、传感器类型：1/1.8英寸CMOS； 3、图像分辨率：2688×1520（不包含OSD黑边）； 4、视频压缩标准：H.265；H.264B；H.264M；H.264H；MJPEG； 5、支持二维码显示、屏幕坏点检测、自动除雾； 6、抓拍距离：2.5～6m； 7、供电方式：AC110–230V； 8、镜头类型：变焦，镜头焦距：2.7mm～12mm | 台 | 10 | 3873.33 | 38733.30 | 539.50
本页小计 | [6 empty] | 38733.30 | 539.50
【表10.2.2-16】
分部分项工程清单与计价表
单位(专业)工程名称:单项工程-安装 | [5 empty] | 标段: |  |  | 第70页 共80页
序号 | 项目编码 | 项目名称 | 项目特征 | 计量 单位 | 工程量 | 金 额 (元) |  |  |  |  | 备注
[6 empty] | 综合单价 | 合价 | 其中
[8 empty] | 人工费 | 机械费 | 暂估价
80 | 030507008023 | 监控摄像设备 | 车辆识别辅助摄像机 1、传感器类型：1/1.8英寸CMOS； 2、图像分辨率：2688×1520（不包含OSD黑边）； 3、视频分辨率：主码流：4MP（2688×1520）/1080P（1920×1080）/720P（1280×720） 辅码流：960H（960×576）/D1（704× 576）； 4、触发方式：支持视频检测、I/O线圈、混合三种触发方式； 5、语音功能：支持，语音对讲和语音播报(需外设配合)； 6、最大补光距离7m，抓拍距离：2.5～6m； 7、支持自动除雾； 8、车辆检测：车辆捕获率≥99.9%； 9、车辆识别：支持车型、车标、车系、车身颜色、车脸特征、车牌、无牌车识别，车牌识别率≥99.9%； 10、镜头类型：变焦，镜头焦距：2.7mm～12mm | 台 | 3 | 981.25 | 2943.75 | 201.96 | 2.10
|  | 其他 |  |  |  |  | 59437.85 | 1113.86
81 | 03B023 | 护栏 | 护栏 市政公路护栏/材质：热镀锌钢管/静电喷涂/高度1米 | m | 80.00 | 50.00 | 4000.00
82 | 03B024 | 安全岛基础砼基 | 安全岛基础砼基 C20混凝土浇筑 | 座 | 27 | 800.00 | 21600.00
本页小计 | [6 empty] | 28543.75 | 201.96 | 2.10
【表10.2.2-16】
分部分项工程清单与计价表
单位(专业)工程名称:单项工程-安装 | [5 empty] | 标段: |  |  | 第71页 共80页
序号 | 项目编码 | 项目名称 | 项目特征 | 计量 单位 | 工程量 | 金 额 (元) |  |  |  |  | 备注
[6 empty] | 综合单价 | 合价 | 其中
[8 empty] | 人工费 | 机械费 | 暂估价
83 | 030411005002 | 接线箱 | 室外安防箱（IP65防护等级，含设备安装固定等配套辅材）： 不锈钢户外防雨箱，采用优质201不锈钢材料 安装采用落地安装 门应有密封橡皮条，防止雨水渗入 帽檐下开一排条型状的散热孔 规格：600*500*450（高*宽*深） | 个 | 16 | 412.02 | 6592.32 | 765.76
84 | 030404035001 | 插座 | 电源插排 10A/6位,带D级防雷功能 | 个 | 16 | 72.54 | 1160.64 | 281.60
85 | 03B025 | 电动三轮车专用牌照 | 电动三轮车专用牌照 | 张 | 100 | 30.00 | 3000.00
86 | 030501017002 | 软件 | 停车管理系统平台 1、停车管理系统平台 2、免费开放接口协议，确保项目建设完成后，所有相关数据可推送给全域未来社区管理平台、公安及其他第三方平台进行应用。 | 套 | 1 | 6584.89 | 6584.89 | 66.50
87 | 03B026 | 智慧停车对接费用 | 智慧停车对接费用 车辆出入管理系统与慈溪智慧停车平台对接，根据平台接口要求完成数据上传，实现由慈溪智慧停车平台统一运营、收费、管理，含所有硬件接入所需第三方厂家接口开发费用 | 项 | 1 | 16500.00 | 16500.00
|  | 室外LED屏 |  |  |  |  | 174358.40 | 4914.01
本页小计 | [6 empty] | 33837.85 | 1113.86
【表10.2.2-16】
分部分项工程清单与计价表
单位(专业)工程名称:单项工程-安装 | [5 empty] | 标段: |  |  | 第72页 共80页
序号 | 项目编码 | 项目名称 | 项目特征 | 计量 单位 | 工程量 | 金 额 (元) |  |  |  |  | 备注
[6 empty] | 综合单价 | 合价 | 其中
[8 empty] | 人工费 | 机械费 | 暂估价
88 | 030507014005 | 显示设备 | LED屏（含支架、电源、接收卡等） 1、像素点间距≤3.076mm，像素密度≥111111 点/m² 2、亮度≥5500cd/m² 3、亮度均匀度≥97% 4、色度均匀性±0.003Cx 5、水平视角160°，垂直视角165° 6、刷新率3840Hz 7、色温450~18000K无极可调 8、峰值功耗790W/m²，平均功耗255W/m² 9、断电3次，每次间隔5s并恢复通电，模组功能正常，显示正常 10、抗拉强度≥200MPa，屈服强度≥150MPa，硬度≥75HRS 11、通过高低温试验，在-20°C到+50°C，正常工作48小时无异常 12、通过湿热负荷试验，温度60°C，相对湿度90%RH，通电正常工作8小时无异常 13、温度35°C，置于连续喷盐雾的试验箱48小时，未出现生锈现象 14、外壳防护等级前IP65/后IP54 14、平均无故障时间100000小时 15、LED屏幕图像符合SJ/T11590-2016，图像主观质量评价为优 16、具有抗震、扛UV紫外线、热插拔等功能 17、箱体无风扇 大屏配套支架，防腐防锈处理。 | m2 | 14.38 | 9457.47 | 135998.42 | 4786.38
本页小计
【表10.2.2-16】
分部分项工程清单与计价表
单位(专业)工程名称:单项工程-安装 | [5 empty] | 标段: |  |  | 第73页 共80页
序号 | 项目编码 | 项目名称 | 项目特征 | 计量 单位 | 工程量 | 金 额 (元) |  |  |  |  | 备注
[6 empty] | 综合单价 | 合价 | 其中
[8 empty] | 人工费 | 机械费 | 暂估价
1、单卡最大带载 256×256 像素，最多支持 16组 RGB 并行数据； 2、支持逐点亮色度校正，可以对灯点的亮度和色度进行校正； 3、可以将指定图片设置为显示屏的开机、网线断开或无视频信号时的画面或者最后一帧画面； 4、通过主备冗余机制增加接收卡间网线级联的可靠性。主备级联线路中，当其中一条线路出现故障时，另一条线路会即时工作，保证显示屏正常工作。
89 | 03B027 | 视频处理器 | 视频处理器 1、支持常见的视频接口，包括2路HDMI，1路DVI； 2、支持音频输入输出，支持HDMI伴随音频输入；支持3.5mm独立音频输入；支持3.5mm独立音频输出；支持通过多功能卡进行音频输出； 3、支持≥3个窗口； 4、支持 HDMI、DVI 输入分辨率自定义调节； 5、支持设备间备份设置； 6、扩展子卡支持电脑的无线投屏，前面板配备LCD显示界面和按键灯指示。 | 台 | 1 | 3980.00 | 3980.00
本页小计 | [6 empty] | 139978.42 | 4786.38
【表10.2.2-16】
分部分项工程清单与计价表
单位(专业)工程名称:单项工程-安装 | [5 empty] | 标段: |  |  | 第74页 共80页
序号 | 项目编码 | 项目名称 | 项目特征 | 计量 单位 | 工程量 | 金 额 (元) |  |  |  |  | 备注
[6 empty] | 综合单价 | 合价 | 其中
[8 empty] | 人工费 | 机械费 | 暂估价
90 | 030404017001 | 配电箱 | 配电箱 1、功率容量:20KW； 2、输入接线方式:3相5线； 3、输入电压:220/380V； 4、输入频率（Hz）:50/60； 5、输出电压:交流AC 220V； 6、输出分路:6路单相交流220V； 7、分路开关容量（A）:20； 8、防护等级:IP65； 9、维修控制方式:手动按键； 10、自控控制方式:PLC全智能远程控制专用软件。 | 台 | 1 | 4379.98 | 4379.98 | 127.63
91 | 03B028 | 室外显示屏基础及底座 | 室外显示屏基础及底座 地基尺寸：1.5米*1.5米*1.5米，C25混凝土浇筑，配置φ12钢筋网，柱高1米-1.5米；包含散热设备等其他所有需要设备； | 套 | 1 | 30000.00 | 30000.00
|  | 机房工程 |  |  |  |  | 125960.60 | 5672.87 | 232.32
|  | 防雷接地系统 |  |  |  |  | 13306.61 | 1256.21 | 104.52
92 | 030409002001 | 接地母线 | 接地母线敷设 40*4mm等电位接地铜排 | m | 78.00 | 101.23 | 7895.94 | 609.96 | 52.26
93 | 030409002002 | 接地母线 | 接地母线敷设 60*0.6紫铜带 | m | 78.00 | 64.48 | 5029.44 | 609.96 | 52.26
94 | 030409008001 | 等电位端子箱、 测试板 | 等电位接地端子箱 | 台 | 1 | 56.24 | 56.24 | 3.36
本页小计 | [6 empty] | 47361.60 | 1350.91 | 104.52
【表10.2.2-16】
分部分项工程清单与计价表
单位(专业)工程名称:单项工程-安装 | [5 empty] | 标段: |  |  | 第75页 共80页
序号 | 项目编码 | 项目名称 | 项目特征 | 计量 单位 | 工程量 | 金 额 (元) |  |  |  |  | 备注
[6 empty] | 综合单价 | 合价 | 其中
[8 empty] | 人工费 | 机械费 | 暂估价
95 | 030409010001 | 浪涌保护器 | 一级电源防雷器 三相防雷模块 标称工作电压Un380V 最大持续工作电压Uc385V 标称放电电流(In 8/20μs)20kA 最大放电电流(Imax 8/20μs)40kA 保护模式 L1，L2，L3，N-PE L1，L2，L3-N，N-PE 保护水平Up≤1.8kV 响应时间≤25ns 遥信端子(选配) COM公共点 、NO常开 、 NC常闭 接线线径6-25mm2 防护等级IP20 | 个 | 1 | 324.99 | 324.99 | 32.93
|  | UPS系统 |  |  |  |  | 53197.62 | 564.76 | 18.50
96 | Z030508002001 | Ups不间断电源及其附属设备安装 | UPS电源 1、功率20KVA； 2、输入电压范围380V±25%，输入功率因数0.97及以上，输出电压380/220VAC。 | 台 | 1 | 26439.22 | 26439.22 | 293.40 | 18.50
97 | 03B029 | 电池柜 | 电池柜 A32/电池箱 | 台 | 1 | 800.00 | 800.00
98 | 030405001001 | 蓄电池 | 蓄电池 12V100A | 个 | 32 | 811.20 | 25958.40 | 271.36
|  | 供配电系统 |  |  |  |  | 22577.85 | 2574.26 | 108.60
本页小计 | [6 empty] | 53522.61 | 597.69 | 18.50
【表10.2.2-16】
分部分项工程清单与计价表
单位(专业)工程名称:单项工程-安装 | [5 empty] | 标段: |  |  | 第76页 共80页
序号 | 项目编码 | 项目名称 | 项目特征 | 计量 单位 | 工程量 | 金 额 (元) |  |  |  |  | 备注
[6 empty] | 综合单价 | 合价 | 其中
[8 empty] | 人工费 | 机械费 | 暂估价
99 | 030404017002 | 配电箱 | 输出配电柜（兴隆苑） 800*600*200(高*宽*深) 含母排、空开等安装附件，固定配件 详见设计图纸 | 台 | 1 | 3918.37 | 3918.37 | 153.06
100 | 030404017003 | 配电箱 | 输出配电柜（宏坚苑） 800*600*200(高*宽*深) 含母排、空开等安装附件，固定配件 详见设计图纸 | 台 | 2 | 2970.58 | 5941.16 | 306.12
101 | 030404017004 | 配电箱 | 输出配电柜（双桥苑） 400*300*200(高*宽*深) 含母排、空开等安装附件，固定配件 详见设计图纸 | 台 | 2 | 1155.53 | 2311.06 | 306.12
102 | 03B030 | PDU | PDU 12位16A万用孔交流PDU，铝合金材质，不带线 | 个 | 16 | 190.00 | 3040.00
103 | 030411003001 | 桥架 | 200*100*1.2mm强电桥架 | m | 30.00 | 95.08 | 2852.40 | 638.70 | 30.60
104 | 030411003002 | 桥架 | 400*100*1.2mm弱电桥架 | m | 20.00 | 172.88 | 3457.60 | 682.60 | 33.00
105 | 030413001001 | 铁构件 | 一般铁构件制作 一般铁构件安装 | kg | 50.00 | 16.83 | 841.50 | 447.00 | 45.00
106 | 030412004001 | 装饰灯 | 自带电源事故照明灯 定制、双头应急灯 | 套 | 2 | 107.88 | 215.76 | 40.66
|  | 机柜及其他 |  |  |  |  | 36878.52 | 1277.64 | 0.70
本页小计 | [6 empty] | 22577.85 | 2574.26 | 108.60
【表10.2.2-16】
分部分项工程清单与计价表
单位(专业)工程名称:单项工程-安装 | [5 empty] | 标段: |  |  | 第77页 共80页
序号 | 项目编码 | 项目名称 | 项目特征 | 计量 单位 | 工程量 | 金 额 (元) |  |  |  |  | 备注
[6 empty] | 综合单价 | 合价 | 其中
[8 empty] | 人工费 | 机械费 | 暂估价
107 | 030502001002 | 机柜、机架 | 服务器机柜 1、机柜，600*1100*2000； 2、机柜框架采用冷轧钢板；黑色外观 3、静态荷载＞2300KG； 4、抗震试验符合8、9级烈度； | 台 | 2 | 2354.67 | 4709.34 | 532.36
108 | 030501001001 | 输入设备 | 管理电脑 国产CPU 16G内存 512G/M.2固态 4G独显 23英寸IPS屏，产品符合国家信创要求 | 台 | 5 | 4034.94 | 20174.70 | 132.85
109 | 030502017001 | 线管理器 | 机架式理线架 1U单面，线槽式，适合铜缆和光缆保持正确弯曲半径，带封闭式盖板。 | 个 | 12 | 95.42 | 1145.04 | 318.84
110 | 030502009003 | 跳线 | 六类跳线 | 条 | 40 | 30.65 | 1226.00 | 78.40
本页小计 | [6 empty] | 27255.08 | 1062.45
【表10.2.2-16】
分部分项工程清单与计价表
单位(专业)工程名称:单项工程-安装 | [5 empty] | 标段: |  |  | 第78页 共80页
序号 | 项目编码 | 项目名称 | 项目特征 | 计量 单位 | 工程量 | 金 额 (元) |  |  |  |  | 备注
[6 empty] | 综合单价 | 合价 | 其中
[8 empty] | 人工费 | 机械费 | 暂估价
111 | 030507008024 | 监控摄像设备 | 400万全彩筒型网络摄像机 1、400万像素全彩网络摄像机，分辨力≥2560*1440 2、补光模式:红外补光，暖光补光，智能双光 3、彩色：≤0.00051x，黑白：≤0.00011x 4、不小于1400TVL 5、支持定时抓拍,隔时抓拍,事件抓拍 6、支持手动切换或者根据时间、光照范围实现自动切换功能 7、应支持畸变矫正功能，开启畸变矫正功能后，输出视频图像几何失真应减小 8、具有对升级程序的完整性验证功能 9、电源:DC12V±25%,POE(IEEE802.3af) 10、防护等级：IP67 | 台 | 1 | 602.75 | 602.75 | 67.32 | 0.70
112 | 030507008025 | 监控摄像设备 | 摄像机支架 压铸铝合金材质，表面做喷塑处理 支架带出线孔，安装更加美观 | 台 | 1 | 44.74 | 44.74 | 13.37
113 | 03B031 | 独立门禁 | 独立门禁 含读头，门锁和出门按钮，配套线管等。 | 套 | 2 | 2800.00 | 5600.00
114 | 030901013001 | 灭火器 | 手提式七氟丙烷灭火器4KG | 具 | 5 | 675.19 | 3375.95 | 134.50
|  | 综合管线 |  |  |  |  | 678822.36 | 161176.45 | 12570.61
本页小计 | [6 empty] | 9623.44 | 215.19 | 0.70
【表10.2.2-16】
分部分项工程清单与计价表
单位(专业)工程名称:单项工程-安装 | [5 empty] | 标段: |  |  | 第79页 共80页
序号 | 项目编码 | 项目名称 | 项目特征 | 计量 单位 | 工程量 | 金 额 (元) |  |  |  |  | 备注
[6 empty] | 综合单价 | 合价 | 其中
[8 empty] | 人工费 | 机械费 | 暂估价
115 | 030411001001 | 配管 | 埋地敷设半硬质塑料管 PE75 | m | 736.92 | 16.49 | 12151.81 | 2733.97
116 | 030411001002 | 配管 | 埋地敷设半硬质塑料管 PE50 | m | 4175.99 | 9.38 | 39170.79 | 12068.61
117 | 030411001003 | 配管 | 埋地敷设半硬质塑料管 PE32 | m | 2756.40 | 5.67 | 15628.79 | 6064.08
118 | 030411001004 | 配管 | 埋地敷设刚性阻燃管 PVC25 | m | 4516.97 | 5.89 | 26604.95 | 12512.01
119 | 030408003001 | 电缆保护管 | 镀锌钢管铺设 SC75 | m | 422.92 | 52.79 | 22325.95 | 3218.42 | 482.13
120 | 030408003002 | 电缆保护管 | 镀锌钢管铺设 SC50 | m | 1142.08 | 35.83 | 40920.73 | 7823.25 | 1244.87
121 | 030502007001 | 光缆 | 2芯单模光缆 | m | 1824.32 | 2.44 | 4451.34 | 1970.27 | 36.49
122 | 030502007002 | 光缆 | 12芯单模光缆 | m | 660.97 | 4.68 | 3093.34 | 713.85 | 13.22
123 | 030502007003 | 光缆 | 24芯单模光缆 | m | 1824.32 | 8.72 | 15908.07 | 2955.40 | 36.49
124 | 030502005001 | 双绞线缆 | 双绞线缆 CAT6 | m | 28746.84 | 4.62 | 132810.40 | 28459.37 | 574.94
125 | 030502005002 | 双绞线缆 | 双绞线缆 CAT6（桥架） | m | 4081.27 | 4.57 | 18651.40 | 3877.21 | 81.63
126 | 030411004001 | 配线 | 二芯单芯导线 RVV-2*1.0 | m | 29223.55 | 2.95 | 86209.47 | 18410.84
127 | 030411004002 | 配线 | 二芯单芯导线 RVV-2*1.0(桥架） | m | 4081.27 | 3.13 | 12774.38 | 3101.77
128 | 030408001001 | 电力电缆 | 铜芯电力电缆敷设 WDZ-YJY-3*2.5 | m | 12279.93 | 11.44 | 140482.40 | 25296.66 | 614.00
129 | 030408001002 | 电力电缆 | 铜芯电力电缆敷设 WDZ-YJY-3*4 | m | 41.00 | 15.27 | 626.07 | 84.46 | 2.05
本页小计 | [6 empty] | 571809.89 | 129290.17 | 3085.82
【表10.2.2-16】
分部分项工程清单与计价表
单位(专业)工程名称:单项工程-安装 | [5 empty] | 标段: |  |  | 第80页 共80页
序号 | 项目编码 | 项目名称 | 项目特征 | 计量 单位 | 工程量 | 金 额 (元) |  |  |  |  | 备注
[6 empty] | 综合单价 | 合价 | 其中
[8 empty] | 人工费 | 机械费 | 暂估价
130 | 030408006001 | 电力电缆头 | 户内干包式电力电缆头制作、安装 干包终端头（1kV以下截面mm2以下）35`铜芯10mm2及以下三芯及以上电缆头制安 | 个 | 17 | 28.68 | 487.56 | 177.82
131 | 03B032 | 手孔井 | 手孔井 500*500*600（含复合井盖） | 座 | 102 | 500.00 | 51000.00
132 | 03B033 | 手孔井 | 手孔井 1000*500*600（含复合井盖） | 座 | 3 | 800.00 | 2400.00
133 | 040101002001 | 挖沟槽土方 | 人工机械综合挖沟槽（土方类别综合考虑） | m3 | 2522.55 | 5.56 | 14025.38 | 6634.31 | 4313.56
134 | 040103001001 | 回填方 | 机械原土回填 | m3 | 2522.55 | 15.50 | 39099.53 | 25074.15 | 5171.23
|  | 调试 |  |  |  |  | 8990.41 | 6112.36 | 710.91
135 | 030507017001 | 安全防范分系统调试 | 停车场管理系统~进出数27 | 系统 | 1 | 2583.48 | 2583.48 | 1976.86 | 45.06
136 | 030507017002 | 安全防范分系统调试 | 出入口控制系统~≤50门 | 系统 | 1 | 478.82 | 478.82 | 359.42 | 15.02
137 | 030507017003 | 安全防范分系统调试 | 电视监视系统~台数718（台） | 系统 | 1 | 1276.59 | 1276.59 | 995.28 | 4.61
138 | 040807003001 | 接地装置调试 | 供电系统、接地装置调试 路灯柱接地测试一柱、一独立接地、一测 | 系统 | 158 | 29.44 | 4651.52 | 2780.80 | 646.22
本页小计 | [6 empty] | 116002.88 | 37998.64 | 10195.70
合计 | [6 empty] | 3357927.80 | 309298.31 | 17850.81

## 0_1_表10_2_2-16 施工技术措施项目清单与计价
【表10.2.2-16】
施工技术措施项目清单与计价表
单位(专业)工程名称:单项工程-安装 | [5 empty] | 标段: |  |  | 第1页 共1页
序号 | 项目编码 | 项目名称 | 项目特征 | 计量 单位 | 工程量 | 金 额 (元) |  |  |  |  | 备注
[6 empty] | 综合单价 | 合价 | 其中
[8 empty] | 人工费 | 机械费 | 暂估价
|  | 【请输入分部名称，电子评标勿删】 |  |  |  |  | 32151.62 | 3119.23
1 | 031301017001 | 脚手架搭拆 | 脚手架搭拆费第五册 | 项 | 1 | 12151.62 | 12151.62 | 3119.23
2 | 03B034 | 原有设备拆除，不在利用，利旧管道疏通 | 原有设备拆除，不在利用，利旧管道疏通（包含机房内设备，室内外原有摄像机等其他设备拆除，且拆除设备不再利用，折旧费综合考虑，此项由施工单位投标报价自行考虑，一次性包干，结算不做调整） | 项 | 1 | 20000.00 | 20000.00
本页小计 | [6 empty] | 32151.62 | 3119.23
合计 | [6 empty] | 32151.62 | 3119.23

## 0_1_表10_2_2-29 主要工日一览表
【表10.2.2-29】
主要工日一览表
工程名称:安装 |  |  | 标段: |  | 第1页 共1页
序号 | 工日名称（类别） | 单位 | 数 量 | 单价(元) | 合价（元） | 备注
1 | 一类人工 | 工日 | 211.262 | 150.00 | 31689.30
2 | 二类人工 | 工日 | 1721.515 | 163.00 | 280606.95

## 0_1_表10_2_2-30 发包人提供材料和设备一览表
【表10.2.2-30】
发包人提供材料和设备一览表
工程名称:安装 |  |  | 标段: |  |  | 第1页 共1页
序号 | 材料(设备)名称、规格、型号 | 单位 | 数量 | 单价 (元) | 交货 方式 | 送达 地点 | 备注