## 表10_2_2-2 招标工程量清单扉页格式
【表10.2.2-2】
慈溪市人民政府白沙路街道办事处白彭小区维修工程（A、B、C、D区块）（智能化维修）
招标工程量清单
招 标 人: |  | 造价咨询人:
| (单位盖章) |  | (单位资质专用章)
法定代表人 或其授权人: |  | 法定代表人 或其授权人:
| (签字或盖章) |  | (签字或盖章)
编 制 人: |  | 复 核 人:
| (造价工程师签字盖专用章) |  | (造价工程师签字盖专用章)
编制时间: |  | 复核时间:

## 表10_2_2-11 编制说明
【表10.2.2-11】
编制说明
工程名称:慈溪市人民政府白沙路街道办事处白彭小区维修工程（A、B、C、D区块）（智能化维修） | 第1页 共1页
一、编制依据： 1、《浙江省建设工程工程量清单计价指引》； 2、《建设工程工程量清单计价规范》（GB50500-2013）； 3、 设备清单。 二、编制原则及办法： 1.监控室引出线缆按监控室半周长20米/回路计入，结算按实调整； 2.所有设备根据设备清单计入，结算按实调整； 3.原有设备拆除，不在利用，利旧管道疏通按项计入，一次性包干，结算不做调整；

## 0_1_【仅做参考】表10_2_2-13 【含单列】单位
【表10.2.2-13】
单位（专业）工程招标控制价费用表
工程名称:单项工程-安装 |  |  | 标段: | 第1页 共1页
序号 | 费用名称 |  | 计算公式 | 金额 (元) | 备注
1 | 分部分项工程费 |  | ∑(分部分项工程量×综合单价） |  | 见表10.2.2-16
1.1 | 其中 | 人工费+机械费 | ∑分部分项（定额人工费+定额机械费）
2 | 措施项目费 |  | （2.1+2.2）
2.1 | 施工技术措施项目费 |  | ∑(技措项目工程量×综合单价） |  | 见表10.2.2-16
2.1.1 | 其中 | 人工费+机械费 | ∑技措项目（定额人工费+定额机械费）
2.2 | 施工组织措施项目费 |  | (1.1+2.1.1)×8.17% |  | 见表10.2.2-20
2.2.1 | 其中 | 安全文明施工基本费 | (1.1+2.1.1)×8.17% |  | 见表10.2.2-20
3 | 其他项目费 |  | （3.1+3.2+3.3+3.4）
3.1 | 暂列金额 |  | 3.1.1+3.1.2+3.1.3 |  | 见表10.2.2-21
3.1.1 | 其中 | 标化工地增加费 | 按招标文件规定额度列计 |  | 见表10.2.2-22
3.1.2 |  | 优质工程增加费 | 按招标文件规定额度列计 |  | 见表10.2.2-22
3.1.3 |  | 其他暂列金额 | 按招标文件规定额度列计 |  | 见表10.2.2-22
3.2 | 暂估价 |  | 3.2.1+3.2.2+3.2.3 |  | 见表10.2.2-21
3.2.1 | 其中 | 材料（工程设备）暂估价 | 按招标文件规定额度列计 (或计入综合单价) |  | 见表10.2.2-23
3.2.2 |  | 专业工程暂估价 | 按招标文件规定额度列计 |  | 见表10.2.2-24
3.2.3 |  | 专项技术措施暂估价 | 按招标文件规定额度列计 |  | 见表10.2.2-25
3.3 | 计日工 |  | ∑计日工(暂估数量×综合单价） |  | 见表10.2.2-21
3.4 | 施工总承包服务费 |  | 3.4.1+3.4.2 |  | 见表10.2.2-21
3.4.1 | 其中 | 专业发包工程管理费 | ∑专业发包工程（暂估金额×费率） |  | 见表10.2.2-27
3.4.2 |  | 甲供材料设备管理费 | 甲供材料暂估金额×费率+甲供设备暂估金额×费率 |  | 见表10.2.2-27
4 | 规费 |  | (1.1+2.1.1)×9.19%
5 | 单列费用 |  | 单列费用
6 | 安全文明施工标准提升增加费 |  | 安全文明施工基本费×0.15
7 | 税金 |  | (1+2+3+4+6+计税不计费+计税不计费不下浮-甲供材料(设备)费)×9%
8 | 下浮 |  | (1+2+3+4+5+7-不计税不计费不下浮-计税不计费不下浮-暂估材料)×0%
其中 | 甲供材料(设备)费 |  | 甲供材料费+甲供主材费+甲供设备费
其中 | 安全生产责任保险费 |  | (1.1+2.1.1)×1.26% |  | 已计入企业管理费
招标控制价合计 |  |  | 1+2+3+4+5+6+7-8

## 0_1_表10_2_2-16 分部分项工程清单与计价表
【表10.2.2-16】
分部分项工程清单与计价表
单位(专业)工程名称:单项工程-安装 | [5 empty] | 标段: |  |  | 第1页 共80页
序号 | 项目编码 | 项目名称 | 项目特征 | 计量 单位 | 工程量 | 金 额 (元) |  |  |  |  | 备注
[6 empty] | 综合单价 | 合价 | 其中
[8 empty] | 人工费 | 机械费 | 暂估价
网络系统
网络设备
1 | 030501012001 | 交换机 | OLT交换机 1、交换容量≥78Tbps；包转发率≥8600Mpps； 2、整机槽位数≥8；其中业务插槽数≥6个，主控槽数≥2,满足1+1冗余； 3、支持100G接口，单板密度≥4个；支持40G接口，单板密度≥24个；支持万兆接口，单板密度≥48个； 4、单槽位能够同时提供千兆光口、千兆电口、万兆光口，且实际可用端口总数≥48； 5、支持千兆无源光口PON，接口端口密度≥24； 6、实配双主控模块，双电源。 主控交换模块 交流电源模块650W | 台 | 1
2 | 03B001 | 业务板 | 业务板 千兆PON 接口(SFP,SC)≥16端口，万兆以太网光接口(SFP+,LC)(SC)≥2端口 | 块 | 6
本页小计
【表10.2.2-16】
分部分项工程清单与计价表
单位(专业)工程名称:单项工程-安装 | [5 empty] | 标段: |  |  | 第2页 共80页
序号 | 项目编码 | 项目名称 | 项目特征 | 计量 单位 | 工程量 | 金 额 (元) |  |  |  |  | 备注
[6 empty] | 综合单价 | 合价 | 其中
[8 empty] | 人工费 | 机械费 | 暂估价
3 | 030501012002 | 交换机 | 万兆核心交换机 交换容量：336Gbps/3.36Tbps； 包转发率：108/126Mpps； 固定端口：24个10/100/1000BASE-T以太网端口,4个万兆SFP； | 台 | 1
4 | 03B002 | 光模块 | 光模块 万兆光模块 | 块 | 2
5 | 03B003 | 光模块 | PON光模块 SFP千兆模块-(1490nm(发)/1310nm(收),20km,RSSI,SC/UPC) | 块 | 90
6 | 03B004 | ONU | ONU 无源光网络单元(4GE)-SC接口，室外专业 | 台 | 367
7 | 03B005 | 分光器 | 分光器 1分8/16无源光分路器 | 片 | 80
8 | 030501012003 | 交换机 | 8口工业交换机 工业轨式，8路千兆电口，电源内置9至48V双电源，导轨式 黑色，IP40外壳防护等级，工作温度-40℃~ +85℃。 | 台 | 13
本页小计
【表10.2.2-16】
分部分项工程清单与计价表
单位(专业)工程名称:单项工程-安装 | [5 empty] | 标段: |  |  | 第3页 共80页
序号 | 项目编码 | 项目名称 | 项目特征 | 计量 单位 | 工程量 | 金 额 (元) |  |  |  |  | 备注
[6 empty] | 综合单价 | 合价 | 其中
[8 empty] | 人工费 | 机械费 | 暂估价
9 | 030502010001 | 配线架 | 144芯光纤配线架 SC144芯/内含：连接器、适配器、法兰盘，模块、尾纤 1、外型尺寸符合国标,铁架标准机架式。 2、适合SC双工适配器安装，应用于工作区布线子系统。 符合标准：ISO/IEC 11801：2008；TIA/EIA-568-C.3；YD/T1272-2009；卡锁式插接结构；材料：氧化锆陶瓷套管；端口：SC 双工单模；插入损耗（含重复性）：≤0.2dB；重复性：≥1000次；互换性：≤0.2dB 标准机架式设计 支持导轨，方便抽拉维护/自带前理线架 支持后进线方式，四进口设计 | 架 | 1
本页小计
【表10.2.2-16】
分部分项工程清单与计价表
单位(专业)工程名称:单项工程-安装 | [5 empty] | 标段: |  |  | 第4页 共80页
序号 | 项目编码 | 项目名称 | 项目特征 | 计量 单位 | 工程量 | 金 额 (元) |  |  |  |  | 备注
[6 empty] | 综合单价 | 合价 | 其中
[8 empty] | 人工费 | 机械费 | 暂估价
10 | 030502010002 | 配线架 | 24芯光纤配线架 SC24芯/内含：连接器、适配器、法兰盘，模块、尾纤 1、外型尺寸符合国标,铁架标准机架式。 2、适合SC双工适配器安装，应用于工作区布线子系统。 符合标准：ISO/IEC 11801：2008；TIA/EIA-568-C.3；YD/T1272-2009；卡锁式插接结构；材料：氧化锆陶瓷套管；端口：SC 双工单模；插入损耗（含重复性）：≤0.2dB；重复性：≥1000次；互换性：≤0.2dB 标准机架式设计 支持导轨，方便抽拉维护/自带前理线架 支持后进线方式，四进口设计 | 架 | 5
本页小计
【表10.2.2-16】
分部分项工程清单与计价表
单位(专业)工程名称:单项工程-安装 | [5 empty] | 标段: |  |  | 第5页 共80页
序号 | 项目编码 | 项目名称 | 项目特征 | 计量 单位 | 工程量 | 金 额 (元) |  |  |  |  | 备注
[6 empty] | 综合单价 | 合价 | 其中
[8 empty] | 人工费 | 机械费 | 暂估价
11 | 030502010003 | 配线架 | 12芯光纤配线架 SC12芯/内含：连接器、适配器、法兰盘，模块、尾纤 1、外型尺寸符合国标,铁架标准机架式。 2、适合SC双工适配器安装，应用于工作区布线子系统。 符合标准：ISO/IEC 11801：2008；TIA/EIA-568-C.3；YD/T1272-2009；卡锁式插接结构；材料：氧化锆陶瓷套管；端口：SC 双工单模；插入损耗（含重复性）：≤0.2dB；重复性：≥1000次；互换性：≤0.2dB 标准机架式设计 支持导轨，方便抽拉维护/自带前理线架 支持后进线方式，四进口设计 | 架 | 2
12 | 030502009001 | 跳线 | 光纤跳线 | 条 | 90
13 | 030502014001 | 光纤连接 | 光纤 成端熔接 | 芯 | 889
14 | 030502009002 | 跳线 | 网络跳线 六类跳线（2米） | 条 | 20
监控系统
单元楼监控
本页小计
【表10.2.2-16】
分部分项工程清单与计价表
单位(专业)工程名称:单项工程-安装 | [5 empty] | 标段: |  |  | 第6页 共80页
序号 | 项目编码 | 项目名称 | 项目特征 | 计量 单位 | 工程量 | 金 额 (元) |  |  |  |  | 备注
[6 empty] | 综合单价 | 合价 | 其中
[8 empty] | 人工费 | 机械费 | 暂估价
15 | 030507008001 | 监控摄像设备 | 400万全彩筒型网络摄像机 1、最高分辨率可达2560 × 1440 @25 fps 2、支持SmartIR，防止夜间红外过曝 3、支持背光补偿，强光抑制，3D数字降噪，数字宽动态，适应不同使用环境 4、支持开放型网络视频接口，ISAPI，SDK，GB28181协议 5、1个内置麦克风 6、智能补光，支持白光/红外双补光，红外光最远可达50 m，白光最远可达30 m 7、符合IP67防尘防水设计，可靠性高 8、传感器类型：1/1.8" Progressive Scan CMOS 9、最低照度：彩色：0.005 Lux 10、宽动态：数字宽动态 11、焦距&视场角：4 mm，水平视场角：70°，垂直视场角：35°，对角视场角：85°；6 mm，水平视场角：46°，垂直视场角：24°，对角视场角：54°；8 mm，水平视场角：43°，垂直视场角：24°，对角视场角：50°；12 mm，水平视场角：27°，垂直视场角：15°，对角视场角：31° 12、红外波长范围：850 nm 13、防补光过曝：支持 14、补光灯类型：智能补光，可切换白光灯、红外灯 | 台 | 136
本页小计
【表10.2.2-16】
分部分项工程清单与计价表
单位(专业)工程名称:单项工程-安装 | [5 empty] | 标段: |  |  | 第7页 共80页
序号 | 项目编码 | 项目名称 | 项目特征 | 计量 单位 | 工程量 | 金 额 (元) |  |  |  |  | 备注
[6 empty] | 综合单价 | 合价 | 其中
[8 empty] | 人工费 | 机械费 | 暂估价
15、补光距离：红外光最远可达50 m，白光最远可达30 m 16、最大分辨率：2560 × 1440 17、视频压缩标准：主码流：H.265/H.264/Smart264/Smart265 18、子码流：H.265/H.264 19、音频：1个内置麦克风 20、网络：1个RJ45 10 M/100 M自适应以太网口 21、启动及工作温湿度：-30 ℃~60 ℃，湿度小于95%（无凝结） 22、存储温湿度：-30 ℃~60 ℃，湿度小于95%（无凝结） 23、恢复出厂设置：支持客户端或浏览器恢复 24、供电方式：DC：12 V ± 25%，支持防反接保护；PoE：IEEE 802.3af，Class 3；电流及功耗：DC：12 V，0.42 A，最大功耗：5 W；PoE：IEEE 802.3af，CLASS 3，最大功耗：6.5 W； 电源接口类型：Ø5.5 mm圆口 25、防护：IP67 "
16 | 030507008002 | 监控摄像设备 | 摄像机支架 压铸铝合金材质，表面做喷塑处理 支架带出线孔，安装更加美观 | 台 | 136
地下室监控
本页小计
【表10.2.2-16】
分部分项工程清单与计价表
单位(专业)工程名称:单项工程-安装 | [5 empty] | 标段: |  |  | 第8页 共80页
序号 | 项目编码 | 项目名称 | 项目特征 | 计量 单位 | 工程量 | 金 额 (元) |  |  |  |  | 备注
[6 empty] | 综合单价 | 合价 | 其中
[8 empty] | 人工费 | 机械费 | 暂估价
17 | 030507008003 | 监控摄像设备 | 400万全彩筒型网络摄像机 1、最高分辨率可达2560 × 1440 @25 fps 2、支持SmartIR，防止夜间红外过曝 3、支持背光补偿，强光抑制，3D数字降噪，数字宽动态，适应不同使用环境 4、支持开放型网络视频接口，ISAPI，SDK，GB28181协议 5、1个内置麦克风 6、智能补光，支持白光/红外双补光，红外光最远可达50 m，白光最远可达30 m 7、符合IP67防尘防水设计，可靠性高 8、传感器类型：1/1.8" Progressive Scan CMOS 9、最低照度：彩色：0.005 Lux 10、宽动态：数字宽动态 11、焦距&视场角：4 mm，水平视场角：70°，垂直视场角：35°，对角视场角：85°；6 mm，水平视场角：46°，垂直视场角：24°，对角视场角：54°；8 mm，水平视场角：43°，垂直视场角：24°，对角视场角：50°；12 mm，水平视场角：27°，垂直视场角：15°，对角视场角：31° 12、红外波长范围：850 nm 13、防补光过曝：支持 14、补光灯类型：智能补光，可切换白光灯、红外灯 | 台 | 96
本页小计
【表10.2.2-16】
分部分项工程清单与计价表
单位(专业)工程名称:单项工程-安装 | [5 empty] | 标段: |  |  | 第9页 共80页
序号 | 项目编码 | 项目名称 | 项目特征 | 计量 单位 | 工程量 | 金 额 (元) |  |  |  |  | 备注
[6 empty] | 综合单价 | 合价 | 其中
[8 empty] | 人工费 | 机械费 | 暂估价
15、补光距离：红外光最远可达50 m，白光最远可达30 m 16、最大分辨率：2560 × 1440 17、视频压缩标准：主码流：H.265/H.264/Smart264/Smart265 18、子码流：H.265/H.264 19、音频：1个内置麦克风 20、网络：1个RJ45 10 M/100 M自适应以太网口 21、启动及工作温湿度：-30 ℃~60 ℃，湿度小于95%（无凝结） 22、存储温湿度：-30 ℃~60 ℃，湿度小于95%（无凝结） 23、恢复出厂设置：支持客户端或浏览器恢复 24、供电方式：DC：12 V ± 25%，支持防反接保护；PoE：IEEE 802.3af，Class 3；电流及功耗：DC：12 V，0.42 A，最大功耗：5 W；PoE：IEEE 802.3af，CLASS 3，最大功耗：6.5 W； 电源接口类型：Ø5.5 mm圆口 25、防护：IP67 "
本页小计
【表10.2.2-16】
分部分项工程清单与计价表
单位(专业)工程名称:单项工程-安装 | [5 empty] | 标段: |  |  | 第10页 共80页
序号 | 项目编码 | 项目名称 | 项目特征 | 计量 单位 | 工程量 | 金 额 (元) |  |  |  |  | 备注
[6 empty] | 综合单价 | 合价 | 其中
[8 empty] | 人工费 | 机械费 | 暂估价
18 | 030507008004 | 监控摄像设备 | 400万全彩宽动态枪机 1、支持区域入侵侦测，越界侦测，进入区域侦测，离开区域侦测 2、电源接口类型：Ø5.5 mm圆口 3、支持背光补偿，强光抑制，3D数字降噪，120 dB宽动态适应不同环境 4、1个内置麦克风，高清拾音 5、支持柔光灯补光，照射距离最远可达30 m 6、符合IP67防尘防水设计，可靠性高 7、传感器类型：1/1.8"" Progressive Scan CMOS 8、最低照度：彩色：0.0005 Lux 9、宽动态：120 dB 10、景深范围：2.8 mm：2.5 m~∞；4 mm：2.8 m~∞；6 mm：6.8 m~∞ ；8 mm：8.8 m~135 11、焦距&视场角：2.8 mm，水平视场角：105°，垂直视场角：55°，对角视场角：125°；4 mm，水平视场角：89°，垂直视场角：48°，对角视场角：104°；6 mm，水平视场角：55°，垂直视场角：29°，对角视场角：64° ；8 mm，水平视场角：41°，垂直视场角：23°，对角视场角：47° 12、补光距离：最远可达30 m 13、防补光过曝：支持 14、补光灯类型：柔光灯 15、最大图像尺寸：2560 × 1440 16、视频压缩标准：主码流 | 台 | 5
本页小计
【表10.2.2-16】
分部分项工程清单与计价表
单位(专业)工程名称:单项工程-安装 | [5 empty] | 标段: |  |  | 第11页 共80页
序号 | 项目编码 | 项目名称 | 项目特征 | 计量 单位 | 工程量 | 金 额 (元) |  |  |  |  | 备注
[6 empty] | 综合单价 | 合价 | 其中
[8 empty] | 人工费 | 机械费 | 暂估价
：H.265/H.264，支持超级智能编码；子码流：H.265/H.264/MJPEG；第三码流：H.265/H.264 17、音频：1个内置麦克风 18、网络：1个RJ45 10 M/100 M自适应以太网口 19、恢复出厂设置：支持客户端或浏览器恢复 20、启动和工作温湿度：-30 ℃~60 ℃，湿度小于95%（无凝结） 21、供电方式：DC：12 V ± 25%，支持防反接保护；PoE：IEEE 802.3af，CLASS 3 22、电流及功耗：DC：12 V，0.54 A，最大功耗：6.5 W；PoE：IEEE 802.3af，CLASS 3，最大功耗：8 W 23、补光灯灯杯采用双层透镜结构，外表平面为柔光层，采用复眼式微透镜阵列，具有六边形阵列纹路;下层束光层为鳞甲TIR透镜，内壁具有鳞甲阵列纹路。 24、补光灯开启后，灯光应为椭圆形形状，且补光灯均匀无波纹状、圆环状、麻点状、条纹状和不规则亮斑。 25、具有日夜场景自适应功能，在白天和夜晚环境下，样机均可输出彩色图像，在夜晚自动开启补光灯条件下，夜晚图像清晰度应不低于白天图像清晰度的95%
本页小计
【表10.2.2-16】
分部分项工程清单与计价表
单位(专业)工程名称:单项工程-安装 | [5 empty] | 标段: |  |  | 第12页 共80页
序号 | 项目编码 | 项目名称 | 项目特征 | 计量 单位 | 工程量 | 金 额 (元) |  |  |  |  | 备注
[6 empty] | 综合单价 | 合价 | 其中
[8 empty] | 人工费 | 机械费 | 暂估价
。 26、具有AI-ISP图像质量提升功能，在低照度环境下，可自动调节预览场景视频画面中人脸、人体、车辆等目标及预览场景视频画面的区域曝光、亮度、色彩饱和度、对比度、锐度等。
19 | 030507008005 | 监控摄像设备 | 摄像机支架 压铸铝合金材质，表面做喷塑处理 支架带出线孔，安装更加美观 | 台 | 101
室外道路监控
本页小计
【表10.2.2-16】
分部分项工程清单与计价表
单位(专业)工程名称:单项工程-安装 | [5 empty] | 标段: |  |  | 第13页 共80页
序号 | 项目编码 | 项目名称 | 项目特征 | 计量 单位 | 工程量 | 金 额 (元) |  |  |  |  | 备注
[6 empty] | 综合单价 | 合价 | 其中
[8 empty] | 人工费 | 机械费 | 暂估价
20 | 030507008006 | 监控摄像设备 | 400万全彩摄像机 1、F1.0超大光圈镜头，最高分辨率可达400万像素，并在此分辨率下可输出25 fps实时图像，图像更流畅 2、支持区域入侵侦测，越界侦测，进入区域侦测，离开区域侦测 3、支持背光补偿，强光抑制，3D数字降噪，120 dB宽动态适应不同环境 4、传感器类型：1/1.8" Progressive Scan CMOS 5、最低照度：彩色：0.0005 Lux 6、焦距&视场角：2.8 mm，水平视场角：105°，垂直视场角：55°，对角视场角：125° 4 mm，水平视场角：89°，垂直视场角：48°，对角视场角：104° 6 mm，水平视场角：55°，垂直视场角：29°，对角视场角：64° 8 mm，水平视场角：41°，垂直视场角：23°，对角视场角：47° 7、补光距离：最远可达30 m 8、防补光过曝：支持 9、补光灯类型：柔光灯 10、最大图像尺寸：2560 × 1440 11、视频压缩标准：主码流：H.265/H.264，支持超级智能编码 子码流：H.265/H.264/MJPEG 第三码流：H.265/H.264 12、音频：1个内置麦克风 13、网络：1个RJ45 10 M/100 M自 | 台 | 226
本页小计
【表10.2.2-16】
分部分项工程清单与计价表
单位(专业)工程名称:单项工程-安装 | [5 empty] | 标段: |  |  | 第14页 共80页
序号 | 项目编码 | 项目名称 | 项目特征 | 计量 单位 | 工程量 | 金 额 (元) |  |  |  |  | 备注
[6 empty] | 综合单价 | 合价 | 其中
[8 empty] | 人工费 | 机械费 | 暂估价
适应以太网口 14、恢复出厂设置：支持客户端或浏览器恢复 15、启动和工作温湿度：-30 ℃~60 ℃，湿度小于95%（无凝结） 16、供电方式：DC：12 V ± 25%，支持防反接保护 PoE：IEEE 802.3af，CLASS 3 17、电源接口类型：Ø5.5 mm圆口 18、防护：IP67
本页小计
【表10.2.2-16】
分部分项工程清单与计价表
单位(专业)工程名称:单项工程-安装 | [5 empty] | 标段: |  |  | 第15页 共80页
序号 | 项目编码 | 项目名称 | 项目特征 | 计量 单位 | 工程量 | 金 额 (元) |  |  |  |  | 备注
[6 empty] | 综合单价 | 合价 | 其中
[8 empty] | 人工费 | 机械费 | 暂估价
21 | 030507008007 | 监控摄像设备 | 800万出入口结构化摄像机 1、采用深度学习算法，以海量图片及视频资源为路基，通过机器自身提取目标特征，形成深层可供学习的图像。极大的提升了算法的检出率 2、支持多种智能模式：全结构化（默认）、目标抓拍、道路监控、Smart事件、人数统计多种智能模式可按需切换 3、全结构化模式：a)抓拍人体：支持运动方向、上衣颜色、下装颜色、性别、年龄段、戴眼镜、背包、拎东西、戴帽子、戴口罩、发型、上衣类型、下装类型等属性识别，b)抓拍人脸：支持性别、年龄、年龄段、戴眼镜、戴口罩、表情、戴帽子等属性识别，c)抓拍非机动车：支持上衣颜色、下衣颜色、性别、戴眼镜、年龄段、背包、拎东西、戴帽子、戴口罩、上衣类型、下装类型、戴口罩、发型、非机动车类型，d)抓拍机动车：支持车身颜色、车型识别、车辆行驶方向、车牌颜色、车牌类型等属性识别 4、人脸抓拍模式：a)支持对运动人脸进行检测、抓拍、评分、筛选，输出优选的人脸，b)支持去误报、快速抓拍人脸，c)支持快速抓拍和优选抓拍两种模式，d)最多同时检测60张人脸，e)支持人脸去重 5、道路监控模式：a)车辆检测：支 | 台 | 13
本页小计
【表10.2.2-16】
分部分项工程清单与计价表
单位(专业)工程名称:单项工程-安装 | [5 empty] | 标段: |  |  | 第16页 共80页
序号 | 项目编码 | 项目名称 | 项目特征 | 计量 单位 | 工程量 | 金 额 (元) |  |  |  |  | 备注
[6 empty] | 综合单价 | 合价 | 其中
[8 empty] | 人工费 | 机械费 | 暂估价
持车牌识别并抓拍，车牌号码/车身颜色/车辆类型/车辆品牌，b)混行检测：检测正向或逆向行驶的车辆以及行人和非机动车，自动对车辆牌照进行识别，可以抓拍无车牌的车辆图片 6、Smart事件模式：越界侦测，区域入侵侦测，离开区域侦测，离开区域侦测，徘徊侦测，人员聚集侦测，快速运动侦测，停车侦测，物品拿取侦测，物品拿取侦测，场景变更侦测，音频陡升侦测，音频陡降侦测，音频有无侦测，虚焦侦测。其中越界侦测，区域入侵侦测，进入区域侦测，离开区域侦测为深度学习算法，支持联动声光预警 7、人数统计模式：a)人员统计：支持实时报警，人数变化报警和拥堵等级变化报警，并支持人数异常和停留时间异常报警，b)异常行为识别：支持岗位检测，以及岗位检测报警，c)区域关注度：支持区域人数检测、停留时长检测、实时数据上传，并支持区域人数分析和队列状态分析展示，d)热度图：支持设备上报和平台查询方式获取信息，并支持上报伪彩图背景大图 8、鳞镜补光：采用隐藏式灯珠设计，通过鳞甲密布排列形成的镜面反射出光，见光不见灯。增加发光面积，降低聚光效果，补光柔和均匀
本页小计
【表10.2.2-16】
分部分项工程清单与计价表
单位(专业)工程名称:单项工程-安装 | [5 empty] | 标段: |  |  | 第17页 共80页
序号 | 项目编码 | 项目名称 | 项目特征 | 计量 单位 | 工程量 | 金 额 (元) |  |  |  |  | 备注
[6 empty] | 综合单价 | 合价 | 其中
[8 empty] | 人工费 | 机械费 | 暂估价
9、支持电量检测：支持设备功耗检测，支持设备功耗报表展示，报表类型支持日报表和周报表（默认日报表，单位瓦时（W·h）） 10、Smart录像：支持断网续传功能保证录像不丢失，配合Smart NVR/SD卡实现事件录像的智能后检索、分析和浓缩播放，Smart编码：支持低码率、低延时、ROI感兴趣区域增强编码、SVC自适应编码技术，支持Smart265编码 11、设备内置电动变焦镜头，操作便易，变焦过程平稳 12、设备内置2个麦克风，内置1个扬声器，支持语音对讲 13、最高分辨率可达800万像素，并在此分辨率下可输出30fps实时图像，图像更流畅，支持透雾、电子防抖，支持宽动态120 dB 14、支持开放型网络视频接口，ISAPI，GB28181，ISUP5.0，视图库 15、支持标准的512 GB MicroSD/MicroSDHC/MicroSDXC卡存储，支持10 M/100 M/1000 M自适应网口 16、支持三级用户权限管理，支持授权的用户和密码，支持IP地址过滤，支持GB35114安全加密 17、接口：支持音频1路输入，1路输出；支持报警1路输入，1路输出；
本页小计
【表10.2.2-16】
分部分项工程清单与计价表
单位(专业)工程名称:单项工程-安装 | [5 empty] | 标段: |  |  | 第18页 共80页
序号 | 项目编码 | 项目名称 | 项目特征 | 计量 单位 | 工程量 | 金 额 (元) |  |  |  |  | 备注
[6 empty] | 综合单价 | 合价 | 其中
[8 empty] | 人工费 | 机械费 | 暂估价
支持1路RS485. 18、宽动态：120 dB 19、最低照度：彩色：0.0005 Lux @（F1.0，AGC ON） 20、传感器类型：1/1.8"" Progressive Scan CMOS 21、焦距&视场角：2.8~12 mm：水平视场角：103.3°~55.5°，垂直视场角：52.7°~31°，对角视场角：127.9°-64° 22、补光距离：普通监控：30 m，目标抓拍/识别：5 m 23、防补光过曝：支持防补光过曝开启和关闭，开启下支持自动和手动，手动支持根据距离等级控制补光灯亮度 24、补光灯类型：鳞镜补光，暖白光，4颗灯珠 25、最大图像尺寸：3840 × 2160 26、视频压缩标准：H.265/H.264/MJPEG 27、网络：1个RJ45 10 M/100 M/1000 M自适应以太网口 28、SD卡扩展：内置MicroSD/MicroSDHC/MicroSDXC插槽，最大支持512 GB 29、复位：支持 30、音频：1路输入（Line in），1路输出（Line out），2个内置麦克风
本页小计
【表10.2.2-16】
分部分项工程清单与计价表
单位(专业)工程名称:单项工程-安装 | [5 empty] | 标段: |  |  | 第19页 共80页
序号 | 项目编码 | 项目名称 | 项目特征 | 计量 单位 | 工程量 | 金 额 (元) |  |  |  |  | 备注
[6 empty] | 综合单价 | 合价 | 其中
[8 empty] | 人工费 | 机械费 | 暂估价
，1个内置扬声器 31、报警：1路输入，1路输出（报警输入支持开关量，报警输出最大支持DC12 V，30 mA） 32、RS-485：1路RS-485接口，采用半双工模式，支持自适应HIKVISION，PELCO-P和PELCO-D协议 33、接口类型：外甩线 34、电源输出：DC12 V，50 mA 35、在线升级：支持 36、恢复出厂设置：支持RESET按键，客户端或浏览器恢复 37、电流及功耗：DC：12 V，1.2A，最大功耗：14.4 W；PoE：IEEE 802.3at，Class 4，最大功耗：16.8W 38、供电方式：DC：12 V ± 20%，支持防反接保护；PoE：IEEE 802.3at，Type 2，Class 4 39、电源接口类型：2芯接口 40、启动和工作温湿度：-30 °C~60 °C，湿度小于95%（无凝结） 41、存储温湿度：-30 °C~60 °C，湿度小于95%（无凝结） 42、防护：IP67 43、设备支持电压、功耗异常检测报警。支持记录设备的实时功耗信息，可生产日报表或周报表并以柱状图展示 44、样机内置鳞镜式补光灯，灯杯
本页小计
【表10.2.2-16】
分部分项工程清单与计价表
单位(专业)工程名称:单项工程-安装 | [5 empty] | 标段: |  |  | 第20页 共80页
序号 | 项目编码 | 项目名称 | 项目特征 | 计量 单位 | 工程量 | 金 额 (元) |  |  |  |  | 备注
[6 empty] | 综合单价 | 合价 | 其中
[8 empty] | 人工费 | 机械费 | 暂估价
为半弧形网格鳞片状 45、灯珠朝向与样机照射方向不同，补光灯开启后正面不可见补光灯灯珠。补光灯开启后灯光均匀无波纹、麻点状、条纹状和不规则亮斑。
22 | 030507008008 | 监控摄像设备 | 球机支架 定制，表面做喷塑处理 支架带出线孔，安装更加美观 | 台 | 2
电梯监控
本页小计
【表10.2.2-16】
分部分项工程清单与计价表
单位(专业)工程名称:单项工程-安装 | [5 empty] | 标段: |  |  | 第21页 共80页
序号 | 项目编码 | 项目名称 | 项目特征 | 计量 单位 | 工程量 | 金 额 (元) |  |  |  |  | 备注
[6 empty] | 综合单价 | 合价 | 其中
[8 empty] | 人工费 | 机械费 | 暂估价
23 | 030507008009 | 监控摄像设备 | 4MP经济型电梯半球 1、最高分辨率可达2688 × 1520 @25 fps，在该分辨率下可输出实时图像 2、支持区域入侵侦测，越界侦测，进入区域侦测，离开区域侦测等10种 3、防护：IK08 4、支持背光补偿，强光抑制，3D数字降噪，120 dB宽动态 5、采用高效阵列红外灯，使用寿命长，红外照射距离最远可达10 m 6、1个内置麦克风，1个内置扬声器，支持双向语音对讲 7、支持1路报警输入，1路报警输出，1路音频输入，1路音频输出 8、支持最大256 GB MicroSD/MicroSDHC/MicroSDXC卡本地存储 9、IK08防暴设计，可靠性高 10、传感器类型：1/3"" Progressive Scan CMOS 11、最低照度：彩色：0.005 Lux @（F1.2，AGC ON），0 Lux with IR 12、宽动态：120 dB 13、调节角度：水平：-15°~15°，垂直：0°~75° 14、焦距&视场角：2 mm，水平视场角：122.6°，垂直视场角：71.7°，对角视场角：140°；2.8 mm，水平视场角：98.2°，垂直视场角：54.2° | 台 | 28
本页小计
【表10.2.2-16】
分部分项工程清单与计价表
单位(专业)工程名称:单项工程-安装 | [5 empty] | 标段: |  |  | 第22页 共80页
序号 | 项目编码 | 项目名称 | 项目特征 | 计量 单位 | 工程量 | 金 额 (元) |  |  |  |  | 备注
[6 empty] | 综合单价 | 合价 | 其中
[8 empty] | 人工费 | 机械费 | 暂估价
，对角视场角：114.6°；4 mm，水平视场角：78.3°，垂直视场角：42.9°，对角视场角：91.2° 15、补光灯类型：红外灯 16、补光距离：最远可达10 m 17、防补光过曝：支持 18、红外波长范围：850 nm 19、最大图像尺寸：2688 × 1520（默认2560 × 1440） 20、视频压缩标准：主码流：H.265/H.264；子码流：H.265/H.264/MJPEG；第三码流：H.265/H.264 21、网络：1个RJ45 10 M/100 M自适应以太网口 22、SD卡扩展：内置MicroSD/MicroSDHC/MicroSDXC插槽，最大支持256 GB 23、音频：1路输入（Line in），最大输入幅值：3.3 Vpp，输入阻抗：4.7 kΩ，接口类型：非平衡；1路输出（Line out），最大输出幅值：3.3 Vpp，输出阻抗：100 Ω，接口类型：非平衡 24、1个内置麦克风，1个内置扬声器 25、报警：1路输入，1路输出（报警输出最大支持DC12 V，30 mA） 26、复位：支持 27、启动和工作温湿度：-10 ℃~40 ℃，湿度小于95%（无凝结）
本页小计
【表10.2.2-16】
分部分项工程清单与计价表
单位(专业)工程名称:单项工程-安装 | [5 empty] | 标段: |  |  | 第23页 共80页
序号 | 项目编码 | 项目名称 | 项目特征 | 计量 单位 | 工程量 | 金 额 (元) |  |  |  |  | 备注
[6 empty] | 综合单价 | 合价 | 其中
[8 empty] | 人工费 | 机械费 | 暂估价
28、恢复出厂设置：支持RESET按键，客户端或浏览器恢复 29、电流及功耗：DC：12 V，0.54 A，最大功耗：6.5 W；PoE：802.3af，36 V~57 V，0.20 A~0.13 A，最大功耗：7.5 W 30、供电方式：DC：12 V ± 25%，支持防反接保护；PoE：802.3af，Class 3 31、电源接口类型：Ø5.5 mm圆口
24 | 030507014001 | 显示设备 | 电梯楼层显示器 1、显示楼层数：50层以上 2、每层楼层名可以设置：支持中文； 3、双光电传感器：可选单/双光电传感器，可用于双隔磁板电梯； 4、运行状态指示：电梯名称、上行/下行/暂停、楼层号；接口为网络100M/RJ45， | 台 | 28
本页小计
【表10.2.2-16】
分部分项工程清单与计价表
单位(专业)工程名称:单项工程-安装 | [5 empty] | 标段: |  |  | 第24页 共80页
序号 | 项目编码 | 项目名称 | 项目特征 | 计量 单位 | 工程量 | 金 额 (元) |  |  |  |  | 备注
[6 empty] | 综合单价 | 合价 | 其中
[8 empty] | 人工费 | 机械费 | 暂估价
25 | 030608006001 | 网络系统及设备联调 | 电梯内无线网桥 1、可靠：无线抗干扰 故障可自愈 2、智简：客户端统一管理 拓扑可视化、智能运维 3、成对包装，免配置 4、传输稳定不卡顿 5、工作温度：-30℃~70℃ 6、工作湿度：5% RH～95% RH 不凝结 7、存储温度：-40℃~80℃ 8、存储湿度：5% RH～95% RH 不凝结 9、安装方式：抱杆 10、整机最大功耗：2 W 11、供电方式：12 VDC 0.5 A电源适配器 + 百兆非标PoE注入器 12、装箱形式：成对装 13、整机功耗：1路6MP IPC：平均功耗1W 14、设备维护：支持WEB 15、无线传输距离：100 m 16、带机量：100米支持：1路6MP IPC或2路2MP IPC； 17、组网方式：点对点 18、无线标准：IEEE 802.11b/g/n 19、工作频段：2400 MHz ~ 2472 MHz 20、天线角度：水平天线角度：65° ± 5° 21、接收灵敏度：84 ± 2dB @11Mbps 22、配对方式：成对 23、PoE受电距离：60 m 24、LED指示灯：PWR电源指示灯,LA | 套 | 28
本页小计
【表10.2.2-16】
分部分项工程清单与计价表
单位(专业)工程名称:单项工程-安装 | [5 empty] | 标段: |  |  | 第25页 共80页
序号 | 项目编码 | 项目名称 | 项目特征 | 计量 单位 | 工程量 | 金 额 (元) |  |  |  |  | 备注
[6 empty] | 综合单价 | 合价 | 其中
[8 empty] | 人工费 | 机械费 | 暂估价
N口指示灯,信号强度指示灯 25、网络接口类型：1个RJ45 ,10/100 Mbps自适应 26、信道宽度：10/20 MHz 27、工作场景：机房端/摄像机端 28、安全模式：WPA2-PSK 29、安全机制：隐藏无线网络名称 30、网络模式：桥接 31、管理方式：Web 32、系统日志：私有log机制 33、Firmware更新：Web 34、应用功能：支持自动跳频，支持故障自愈 35、电源输入：12 VDC, 0.5 A
26 | 03B006 | 对接费用 | 对接费用 电梯电瓶车检测专用摄像机需要与电梯进行联动控制，当摄像机检测到电瓶车进入电梯轿厢时，电梯应自动停止运营。包含实施对接所需的管线、辅材和技术服务费等。 | 项 | 1
垃圾分类
本页小计
【表10.2.2-16】
分部分项工程清单与计价表
单位(专业)工程名称:单项工程-安装 | [5 empty] | 标段: |  |  | 第26页 共80页
序号 | 项目编码 | 项目名称 | 项目特征 | 计量 单位 | 工程量 | 金 额 (元) |  |  |  |  | 备注
[6 empty] | 综合单价 | 合价 | 其中
[8 empty] | 人工费 | 机械费 | 暂估价
27 | 030507008010 | 监控摄像设备 | 400万智能筒型网络摄像机 1、采用深度学习算法，以海量图片及视频资源为路基，通过机器自身提取目标特征，形成深层可供学习的图像 2、支持智能资源模式切换：人脸抓拍模式，道路监控模式，Smart事件模式 3、Smart事件模式：越界侦测，区域入侵侦测，进入区域侦测，离开区域侦测，徘徊侦测，人员聚集侦测，快速运动侦测，停车侦测，物品拿取侦测，物品遗留侦测，场景变更侦测，音频陡升侦测，音频陡降侦测，音频有无侦测，虚焦侦测。其中越界侦测，区域入侵侦测，进入区域侦测，离开区域侦测为深度学习算法，支持联动声光预警 4、鳞镜补光：采用隐藏式灯珠设计，通过鳞甲密布排列形成的镜面反射出光，见光不见灯；增加发光面积，降低聚光效果，补光柔和均匀 5、Smart录像：支持断网续传功能保证录像不丢失，配合Smart NVR/SD卡实现事件录像的智能后检索、分析和浓缩播放，Smart编码：支持低码率、低延时、ROI感兴趣区域增强编码、SVC自适应编码技术，支持Smart265编码 6、系统功能：支持开放型网络视频接口、ISAPI、GB/T28181和E-HOME协议接入；支持三码流技术，支持同时2 | 台 | 7
本页小计
【表10.2.2-16】
分部分项工程清单与计价表
单位(专业)工程名称:单项工程-安装 | [5 empty] | 标段: |  |  | 第27页 共80页
序号 | 项目编码 | 项目名称 | 项目特征 | 计量 单位 | 工程量 | 金 额 (元) |  |  |  |  | 备注
[6 empty] | 综合单价 | 合价 | 其中
[8 empty] | 人工费 | 机械费 | 暂估价
0路取流 7、宽动态：支持宽动态范围达120 dB，适合逆光环境监控 8、图像相关：支持400万像素@60 fps实时帧率，图像更流畅；支持透雾，电子防抖，并具有多种白平衡模式，适合各种场景需求 9、安全服务：支持三级用户权限管理，支持授权的用户和密码，支持IP地址过滤 10、接口功能：内置MicroSD/MicroSDHC/MicroSDXC插槽，最大支持 512 GB；支持10 M/100 M自适应网口；支持一对报警输入输出 11、宽动态：120 dB 12、传感器类型：1/2.7"" Progressive Scan CMOS 13、最低照度：彩色：0.005 Lux @（F1.2，AGC ON），0 Lux with Light；黑白：0.001 Lux @（F1.2，AGC ON），0 Lux with IR 14、焦距&视场角：2.8 mm：水平视场角：103.6°，垂直视场角：57.2°，对角视场角：121.6°；4 mm：水平视场角：78.2°，垂直视场角：42.3°，对角视场角：93.4°；6 mm：水平视场角：49.1°，垂直视场角：26.3°，对角视场角：57.2°；8 mm：水平视场角：39.6°，垂直视场角：21.9°，对角视场角：46.2°
本页小计
【表10.2.2-16】
分部分项工程清单与计价表
单位(专业)工程名称:单项工程-安装 | [5 empty] | 标段: |  |  | 第28页 共80页
序号 | 项目编码 | 项目名称 | 项目特征 | 计量 单位 | 工程量 | 金 额 (元) |  |  |  |  | 备注
[6 empty] | 综合单价 | 合价 | 其中
[8 empty] | 人工费 | 机械费 | 暂估价
15、防补光过曝：支持防补光过曝开启和关闭，开启下支持自动和手动，手动支持根据距离等级控制补光灯亮度 16、补光距离：白光：普通监控：最远可达30 m，人脸抓拍/识别：最远可达5 m 17、红外：普通监控：最远可达50 m，人脸抓拍/识别：最远可达10 m 18、补光灯类型：鳞镜补光，默认红外，可切换至暖白光，4颗灯珠 19、红外波长范围：850 nm 20、最大图像尺寸：2560 × 1440 21、视频压缩标准：H.265/H.264/MJPEG 22、网络：1个RJ45 10 M/100 M自适应以太网口 23、SD卡扩展：内置MicroSD/MicroSDHC/MicroSDXC插槽，最大支持512 GB 24、音频：1路输入（Line in），1路输出（Line out），2个内置麦克风，1个内置扬声器 25、报警：1路输入，1路输出（报警输入支持开关量，报警输出最大支持DC12 V，30 mA 26、复位：支持 27、电源输出：DC12 V，100 mA 28、接口类型：外甩线 29、电流及功耗：DC：12 V，1.1 A
本页小计
【表10.2.2-16】
分部分项工程清单与计价表
单位(专业)工程名称:单项工程-安装 | [5 empty] | 标段: |  |  | 第29页 共80页
序号 | 项目编码 | 项目名称 | 项目特征 | 计量 单位 | 工程量 | 金 额 (元) |  |  |  |  | 备注
[6 empty] | 综合单价 | 合价 | 其中
[8 empty] | 人工费 | 机械费 | 暂估价
，最大功耗：13.2 W 30、PoE：802.3at，42.5 V~57 V，0.35 A~0.26 A，最大功耗：14.7 W 31、启动和工作温湿度：-30 °C~60 °C，湿度小于95%（无凝结） 32、存储温湿度：-30 °C~60 °C，湿度小于95%（无凝结） 33、电源接口类型：3芯接口 34、供电方式：DC：12 V ± 20%，支持防反接保护；PoE：802.3at，Type 2，Class 4 35、防护：IP67 36、内置4颗补光灯，为鳞镜式补光灯，灯杯为半弧形网格鳞片状。 37、灯珠朝向与样机照射方向不同，补光灯开启后正面不可见补光灯灯珠。补光灯开启后灯光均匀无波纹、麻点状、条纹状和不规则亮斑。
28 | 030507008011 | 监控摄像设备 | 摄像机支架 压铸铝合金材质，表面做喷塑处理 支架带出线孔，安装更加美观 | 台 | 2
周界警戒监控
本页小计
【表10.2.2-16】
分部分项工程清单与计价表
单位(专业)工程名称:单项工程-安装 | [5 empty] | 标段: |  |  | 第30页 共80页
序号 | 项目编码 | 项目名称 | 项目特征 | 计量 单位 | 工程量 | 金 额 (元) |  |  |  |  | 备注
[6 empty] | 综合单价 | 合价 | 其中
[8 empty] | 人工费 | 机械费 | 暂估价
29 | 030507008012 | 监控摄像设备 | 400万周界警戒摄像机 1、采用深度学习硬件及算法，支持越界侦测，区域入侵侦测，进入区域侦测和离开区域侦测，支持联动声音报警 2、人脸抓拍：支持对不同目标进行检测、抓拍，最多同时检测10张 3、最高分辨率可达2560 × 1440 @25 fps，在该分辨率下可输出实时图像 4、支持背光补偿，强光抑制，3D数字降噪，数字宽动态，适应不同环境 5、支持Smart265/264编码，可根据场景情况自适应调整码率分配，有效节省存储成本 6、1个内置麦克风，1个内置扬声器，支持双向语音对讲 7、支持最大256 GB Micro SD/Micro SDHC/Micro SDXC卡本地存储 8、智能补光，支持暖光/红外双补光，红外光最远可达30 m，暖光最远可达20 m 9、符合IP66防尘防水设计，可靠性高 10、传感器类型：1/2.7"" Progressive Scan CMOS 11、最低照度：彩色：0.005 Lux @（F1.2，AGC ON），0 Lux with Light 12、最大图像尺寸：2560 × 1440 13、宽动态：数字宽动态 | 台 | 92
本页小计
【表10.2.2-16】
分部分项工程清单与计价表
单位(专业)工程名称:单项工程-安装 | [5 empty] | 标段: |  |  | 第31页 共80页
序号 | 项目编码 | 项目名称 | 项目特征 | 计量 单位 | 工程量 | 金 额 (元) |  |  |  |  | 备注
[6 empty] | 综合单价 | 合价 | 其中
[8 empty] | 人工费 | 机械费 | 暂估价
14、焦距&视场角：8 mm，水平视场角：43.4°，垂直视场角：23.8°，对角视场角：50.4° 15、补光灯类型：智能补光，可切换白光灯、红外灯 16、补光距离：红外光最远可达30 m，白光最远可达20 m 17、防补光过曝：支持 18、红外波长范围：850 nm 19、视频压缩标准：主码流：H.265/H.264；子码流：H.265/H.264/MJPEG 20、网络：1个RJ45 10 M/100 M自适应以太网口 21、SD卡扩展：内置MicroSD/MicroSDHC/MicroSDXC 插槽，最大支持256 GB 22、音频：1个内置麦克风，1个内置扬声器；1路输入（Line in）：2芯端子，最大输入幅值：3.3 Vpp，输入阻抗：2.2 kΩ，接口类型：非平衡；1路输出（Line out）：2芯端子，最大输出幅值：3.3 Vpp，输出阻抗：100 Ω，接口类型：非平衡 23、复位：支持 24、恢复出厂设置：支持RESET按键，客户端或浏览器恢复 25、存储温湿度：-30 ℃~60 ℃，湿度小于95%（无凝结） 26、启动及工作温湿度：-30 ℃~60
本页小计
【表10.2.2-16】
分部分项工程清单与计价表
单位(专业)工程名称:单项工程-安装 | [5 empty] | 标段: |  |  | 第32页 共80页
序号 | 项目编码 | 项目名称 | 项目特征 | 计量 单位 | 工程量 | 金 额 (元) |  |  |  |  | 备注
[6 empty] | 综合单价 | 合价 | 其中
[8 empty] | 人工费 | 机械费 | 暂估价
℃，湿度小于95%（无凝结） 27、电流及功耗：DC：12V, 0.71A, 最大功耗：8.5W；POE：IEEE 802.3af class 3，最大功耗：10W 28、供电方式：DC：12 V ± 25%，支持防反接保护；PoE：IEEE 802.3af，Class 3 29、电源接口类型：Ø5.5 mm圆口
高空抛物检测监控
本页小计
【表10.2.2-16】
分部分项工程清单与计价表
单位(专业)工程名称:单项工程-安装 | [5 empty] | 标段: |  |  | 第33页 共80页
序号 | 项目编码 | 项目名称 | 项目特征 | 计量 单位 | 工程量 | 金 额 (元) |  |  |  |  | 备注
[6 empty] | 综合单价 | 合价 | 其中
[8 empty] | 人工费 | 机械费 | 暂估价
30 | 030507008013 | 监控摄像设备 | 400万全彩高空抛物检测摄像机 1、最高分辨率可达2560 × 1440 @25 fps，在该分辨率下可输出实时图像 2、智能侦测：支持越界侦测，区域入侵侦测 3、支持背光补偿，强光抑制，3D数字降噪，120 dB宽动态适应不同环境 4、符合IP67防尘防水设计，可靠性高 5、传感器类型：1/1.8"" Progressive Scan CMOS 6、最低照度：彩色：0.0005 Lux @（F1.0，AGC ON），0 Lux with Light 7、宽动态：120 dB 8、景深范围：2.8 mm：2.3 m~∞；4 mm：3 m~∞；6 mm：6.9 m~∞ 9、焦距&视场角：2.8 mm，水平视场角：105.7°，垂直视场角：57.2°，对角视场角：124.5°；4 mm，水平视场角：88.7°，垂直视场角：44.7°，对角视场角：107.5°；6 mm，水平视场角：55.2°，垂直视场角：29.3°，对角视场角：64.6° 10、最大图像尺寸：2560 × 1440 11、视频压缩标准：主码流：H.265/H.264 12、子码流：H.265/H.264/MJPEG 13、网络：1个RJ45 10 M/100 M自适应以太网口 14、恢复出厂设置：支持客户端或 | 台 | 68
本页小计
【表10.2.2-16】
分部分项工程清单与计价表
单位(专业)工程名称:单项工程-安装 | [5 empty] | 标段: |  |  | 第34页 共80页
序号 | 项目编码 | 项目名称 | 项目特征 | 计量 单位 | 工程量 | 金 额 (元) |  |  |  |  | 备注
[6 empty] | 综合单价 | 合价 | 其中
[8 empty] | 人工费 | 机械费 | 暂估价
浏览器恢复 15、启动和工作温湿度：-30 ℃~60 ℃，湿度小于95%（无凝结） 16、供电方式：DC：12 V ± 25%，支持防反接保护；PoE：802.3af，Class 3 17、电流及功耗：C： 12 V，0.42 A，最大功耗：3 W；PoE：（802.3af，36 V~57 V），0.15 A~0.1 A，最大功耗：4W 18、电源接口类型：Ø5.5 mm圆口
电瓶车充电管理监控
本页小计
【表10.2.2-16】
分部分项工程清单与计价表
单位(专业)工程名称:单项工程-安装 | [5 empty] | 标段: |  |  | 第35页 共80页
序号 | 项目编码 | 项目名称 | 项目特征 | 计量 单位 | 工程量 | 金 额 (元) |  |  |  |  | 备注
[6 empty] | 综合单价 | 合价 | 其中
[8 empty] | 人工费 | 机械费 | 暂估价
31 | 030507008014 | 监控摄像设备 | 400万全彩筒型网络摄像机 1、最高分辨率可达2560 × 1440 @25 fps 2、支持SmartIR，防止夜间红外过曝 3、支持背光补偿，强光抑制，3D数字降噪，数字宽动态，适应不同使用环境 4、支持开放型网络视频接口，ISAPI，SDK，GB28181协议 5、1个内置麦克风 6、智能补光，支持白光/红外双补光，红外光最远可达50 m，白光最远可达30 m 7、符合IP67防尘防水设计，可靠性高 8、传感器类型：1/2.7"" Progressive Scan CMOS 9、最低照度：彩色：0.005 Lux 10、宽动态：数字宽动态 11、焦距&视场角：4 mm，水平视场角：70°，垂直视场角：35°，对角视场角：85°；6 mm，水平视场角：46°，垂直视场角：24°，对角视场角：54°；8 mm，水平视场角：43°，垂直视场角：24°，对角视场角：50°；12 mm，水平视场角：27°，垂直视场角：15°，对角视场角：31° 12、红外波长范围：850 nm 13、防补光过曝：支持 14、补光灯类型：智能补光，可切换白光灯、红外灯 | 台 | 12
本页小计
【表10.2.2-16】
分部分项工程清单与计价表
单位(专业)工程名称:单项工程-安装 | [5 empty] | 标段: |  |  | 第36页 共80页
序号 | 项目编码 | 项目名称 | 项目特征 | 计量 单位 | 工程量 | 金 额 (元) |  |  |  |  | 备注
[6 empty] | 综合单价 | 合价 | 其中
[8 empty] | 人工费 | 机械费 | 暂估价
15、补光距离：红外光最远可达50 m，白光最远可达30 m 16、最大分辨率：2560 × 1440 17、视频压缩标准：主码流：H.265/H.264/Smart264/Smart265 18、子码流：H.265/H.264 19、音频：1个内置麦克风 20、网络：1个RJ45 10 M/100 M自适应以太网口 21、启动及工作温湿度：-30 ℃~60 ℃，湿度小于95%（无凝结） 22、存储温湿度：-30 ℃~60 ℃，湿度小于95%（无凝结） 23、恢复出厂设置：支持客户端或浏览器恢复 24、供电方式：DC：12 V ± 25%，支持防反接保护；PoE：IEEE 802.3af，Class 3；电流及功耗：DC：12 V，0.42 A，最大功耗：5 W；PoE：IEEE 802.3af，CLASS 3，最大功耗：6.5 W； 电源接口类型：Ø5.5 mm圆口 25、防护：IP67 "
本页小计
【表10.2.2-16】
分部分项工程清单与计价表
单位(专业)工程名称:单项工程-安装 | [5 empty] | 标段: |  |  | 第37页 共80页
序号 | 项目编码 | 项目名称 | 项目特征 | 计量 单位 | 工程量 | 金 额 (元) |  |  |  |  | 备注
[6 empty] | 综合单价 | 合价 | 其中
[8 empty] | 人工费 | 机械费 | 暂估价
32 | 030507008015 | 监控摄像设备 | 400万热成像双光谱摄像机 1、支持测温防火、吸烟检测、温度异常报警、不支持周界功能、烟雾检测 2、支持测温功能：支持普通测温，专家测温检测；可以画最多10个点，1条线，10个区域检测 3、支持线性、直方图、自适应等热成像AGC模式，支持DDE、3D DNR 4、支持太阳反光去误报等智能算法 5、热成像传感器类型：氧化钒非制冷型探测器 6、热成像像元尺寸：12 μm 7、热成像响应波段：8~14 μm 8、热成像分辨率：256 × 192 9、热成像焦距：3 mm 10、热成像视场角：50°×37.2° 11、温度异常功能：全屏测温 12、专家模式：10个点，10个框，1条线总计21个测温规则 13、测温范围：-20 °C~150 °C 14、测温精度：±8°C或者读数的±8%（取最大值） 15、目标物最远测温距离（以0.1×0.1米为准）：4.5m 16、吸烟检测最远报警距离：4.5m 17、可见光传感器类型：400万星光级1/2.7"" Progressive Scan CMOS 18、可见光分辨率：2688 × 1520 19、可见光补光功能：红外补光最远可达30米 | 台 | 14
本页小计
【表10.2.2-16】
分部分项工程清单与计价表
单位(专业)工程名称:单项工程-安装 | [5 empty] | 标段: |  |  | 第38页 共80页
序号 | 项目编码 | 项目名称 | 项目特征 | 计量 单位 | 工程量 | 金 额 (元) |  |  |  |  | 备注
[6 empty] | 综合单价 | 合价 | 其中
[8 empty] | 人工费 | 机械费 | 暂估价
20、可见光视场角：83.7°×43° 21、报警联动：1个内置白光灯、1个内置扬声器，支持联动白光报警、支持联动声音报警 22、防火监测应用：支持吸烟检测、温度异常、测温防火 23、SD卡存储：内置Micro SD卡插槽，支持Micro SD/SDHC/SDXC卡（最大支持256G），可支持手动录像/报警录像 24、电源输入： 12 VDC ± 25%，PoE (802.3af, class 3) 25、功率：12 VDC ± 25%: 0.7 A, Max.8.5 W；PoE (802.3af, class 3): 36 V to 57 V, 0.24 A to 0.15 A, Max. 8.5 W 26、工作温度和湿度：-40 °C~70 °C, <95% RH 27、防护等级：IP67 28、文字转语音设置检验：在IE浏览器下，具有文字转语音设置选项 29、可对监控画面中由目标发生镜面反射而产生的报警进行过滤
本页小计
【表10.2.2-16】
分部分项工程清单与计价表
单位(专业)工程名称:单项工程-安装 | [5 empty] | 标段: |  |  | 第39页 共80页
序号 | 项目编码 | 项目名称 | 项目特征 | 计量 单位 | 工程量 | 金 额 (元) |  |  |  |  | 备注
[6 empty] | 综合单价 | 合价 | 其中
[8 empty] | 人工费 | 机械费 | 暂估价
33 | 030507008016 | 监控摄像设备 | 摄像机支架 压铸铝合金材质，表面做喷塑处理 支架带出线孔，安装更加美观 摄像机安装座表面有海绵垫，保证底座结合更紧密 摄像机安装座可旋转，方便摄像机调整角度 | 台 | 25
杆件及其他
34 | 030507008017 | 监控摄像设备 | 3.5米高立杆（含1米横杆、浇筑基础、接地装置） 1、外露金属表面均应采用热浸镀锌层防护，镀锌层均匀且厚度不小于55μm，并对其表面作喷塑处理； 2、上下直径及壁厚 140mm—89mm/4.0mm； 3、基础预埋件及地锚:预埋件尺寸0.3m*0.3m*0.8m，灌浇混凝土为C25，基础尺寸不小于0.6m×0.6m×1m； 4、立杆为圆柱形结构，圆型杆体任一截面没有失圆。杆体圆度标准≤6.35mm。杆体表面光滑一致，无横向焊缝。刀片划痕测试（25×25mm方格）喷塑贴力强不轻易剥落。密封立杆并包顶端以防水气进入，防水内漏措施可靠； 5、含2.5米接地桩和接地线缆； 6、含横杆、基础； 7、详见设计图纸。 | 台 | 124
本页小计
【表10.2.2-16】
分部分项工程清单与计价表
单位(专业)工程名称:单项工程-安装 | [5 empty] | 标段: |  |  | 第40页 共80页
序号 | 项目编码 | 项目名称 | 项目特征 | 计量 单位 | 工程量 | 金 额 (元) |  |  |  |  | 备注
[6 empty] | 综合单价 | 合价 | 其中
[8 empty] | 人工费 | 机械费 | 暂估价
35 | 030507008018 | 监控摄像设备 | 3米室外立杆（含横杆、浇筑基础、接地装置） 1、外露金属表面均应采用热浸镀锌层防护，镀锌层均匀且厚度不小于55μm，并对其表面作喷塑处理； 2、上下直径壁厚：140mm—89mm/3.0mm； 3、基础预埋件及地锚:预埋件尺寸0.3m*0.3m*0.8m，灌浇混凝土为C25，基础尺寸不小于0.6m×0.6m×1m； 4、立杆为圆柱形结构，圆型杆体任一截面没有失圆。杆体圆度标准≤6.35mm。杆体表面光滑一致，无横向焊缝。刀片划痕测试（25×25mm方格）喷塑贴力强不轻易剥落。密封立杆并包顶端以防水气进入，防水内漏措施可靠； 5、含2.5米接地桩和接地线缆； 6、含横杆、基础； 7、详见设计图纸。 | 台 | 34
36 | 03B007 | 原有立杆除锈防腐处理等 | 原有立杆除锈防腐处理等 | 台 | 112
37 | 030411005001 | 接线箱 | 抱杆控制箱 不锈钢户外防雨箱，采用优质304不锈钢材料（含限压型SPD避雷浪涌保护器、摄像机电源、空气断路开关、框橼式模数化插座） | 个 | 270
中心设备
本页小计
【表10.2.2-16】
分部分项工程清单与计价表
单位(专业)工程名称:单项工程-安装 | [5 empty] | 标段: |  |  | 第41页 共80页
序号 | 项目编码 | 项目名称 | 项目特征 | 计量 单位 | 工程量 | 金 额 (元) |  |  |  |  | 备注
[6 empty] | 综合单价 | 合价 | 其中
[8 empty] | 人工费 | 机械费 | 暂估价
38 | 030507014002 | 显示设备 | 55寸液晶拼接屏 1、面板尺寸:55inches；拼缝≤3.5mm；分辨率≥1920*1080； 2、亮度≥450cd/m²；对比度≥4000：1；刷新率≥60Hz； 3、响应时间≤8ms；视角（H/V）:178°/178°； 4、点距≤0.63*0.63mm； 5、视频输入支持DVI、HDMI、VGA； 6、视频输出支持HDMI； 7、支持边框消隐功能，可上、下、左、右四向独立智能调节显示边框数据，有效避免屏与屏之间的边框带来的图像不连贯视觉问题，提升拼接墙屏与屏之间的图像连贯性； 8、自动化实现不同规模拼接墙的拼缝补偿，从而提高拼缝补偿效率； 9、具备去蓝光护眼功能，开启护眼模式后，蓝光量可下降40%，减弱蓝光，对观看人员的眼睛进行有效保护。 | 台 | 21
39 | 030507014003 | 显示设备 | 拼接屏落地式支架 | 套 | 21
40 | 03B008 | 高清线缆 | HDMI高清线缆（10米） | 根 | 21
本页小计
【表10.2.2-16】
分部分项工程清单与计价表
单位(专业)工程名称:单项工程-安装 | [5 empty] | 标段: |  |  | 第42页 共80页
序号 | 项目编码 | 项目名称 | 项目特征 | 计量 单位 | 工程量 | 金 额 (元) |  |  |  |  | 备注
[6 empty] | 综合单价 | 合价 | 其中
[8 empty] | 人工费 | 机械费 | 暂估价
41 | 03B009 | 视频综合管理平台 | 视频综合管理平台 1、支持高空抛物、电动车进电梯、电瓶车违规停放、人员离岗、暴露垃圾、打包垃圾、垃圾桶满溢等智能监控报警事件 2、2U标准机架式4盘位一体机，ATX电源 3、6核12线程64位高性能处理器 4、48GB DDR4高频率内存条 5、1个HDMI接口、1个DP接口 6、2个10M/100M/1000Mbps网口 7、2个USB2.0接口、2个USB3.0接口 8、内置BBU （Battery Backup Unit）蓄电池冗余备份实现断电保护功能 9、1个HDMI接口，1个VGA接口，同源输出 10、支持满配8T硬盘（不支持IoT硬盘） 11、2个10M/100M/1000Mbps网口 12、2个USB2.0接口、1个USB2.0接口 13、报警IO：16路报警输入，4路报警输出 14、存储能力：32路（仅支持局域网设备接入存储） 15、解码能力：8×1080P 16、含本项目所有摄像机接入授权 | 台 | 1
本页小计
【表10.2.2-16】
分部分项工程清单与计价表
单位(专业)工程名称:单项工程-安装 | [5 empty] | 标段: |  |  | 第43页 共80页
序号 | 项目编码 | 项目名称 | 项目特征 | 计量 单位 | 工程量 | 金 额 (元) |  |  |  |  | 备注
[6 empty] | 综合单价 | 合价 | 其中
[8 empty] | 人工费 | 机械费 | 暂估价
42 | 030501013001 | 网络服务器 | 管理平台服务器 1、处理器8核16线程，3.0GHz 2、内存:32G 3、内存插槽数:4个 4、标配硬盘:2*4TB 5、网口≥3*GE 6、PCI-E插槽:2个 7、USB接口:2个前置USB接口+2个后置USB接口 8、VGA接口:1个后置VGA接口 9、电源功率:500W 10、产品符合国家信创要求。 | 台 | 1
本页小计
【表10.2.2-16】
分部分项工程清单与计价表
单位(专业)工程名称:单项工程-安装 | [5 empty] | 标段: |  |  | 第44页 共80页
序号 | 项目编码 | 项目名称 | 项目特征 | 计量 单位 | 工程量 | 金 额 (元) |  |  |  |  | 备注
[6 empty] | 综合单价 | 合价 | 其中
[8 empty] | 人工费 | 机械费 | 暂估价
43 | 03B010 | 综合显示控制器 | 综合显示控制器 1、4路HDMI输入+24路HDMI输出 2、3 U标准机架式机箱，运营级ATCA机箱系统，满足中小规模的监控需求 3、插拔式模块化设计，可根据需求灵活选择机型 4、业务模块支持智能风扇自动调温，确保系统稳定可靠 5、支持HDMI信号输入输出 6、支持H.264/H.265编码，默认采用H.265 7、解码支持H.265、H.264、MJPEG等主流的编码格式 8、支持4路高清视频编码能力 9、支持192路高清视频解码能力 10、视频输出最大的LED带载能力为单口260 W 11、支持3200 W高清视频解码 12、支持24个显示屏的任意大屏拼接 13、单输出口支持1/4/6/8/9/16画面分割显示 14、支持开窗和漫游，最多支持384个窗口，单屏支持4个1080p或者2个4K 15、支持电视墙预览 16、最大支持128个预设场景，用户可以自定义每个场景电视墙布局 17、支持虚拟LED功能，最多添加字幕8个，单墙3个 18、支持WEB方式、Android和IOS客户端访问和操作 | 台 | 1
本页小计
【表10.2.2-16】
分部分项工程清单与计价表
单位(专业)工程名称:单项工程-安装 | [5 empty] | 标段: |  |  | 第45页 共80页
序号 | 项目编码 | 项目名称 | 项目特征 | 计量 单位 | 工程量 | 金 额 (元) |  |  |  |  | 备注
[6 empty] | 综合单价 | 合价 | 其中
[8 empty] | 人工费 | 机械费 | 暂估价
19、支持ONVIF协议接入设备解码 20、支持GB协议接入平台实现管理和操作 21、总线类型：千兆网交换 22、配置主控板数量：1 23、电源槽位数：2 24、配置电源数量：1 25、配置业务板数量：4 26、业务板槽位数：6 27、整机解码能力：192路1080P30 28、整机拼接能力：24路 29、USB接口：2个，USB 2.0 30、串行接口：4个，1个Console控制口（RJ45接口）+ 1个reserve口（调试预留）+ 2个RS485/232复用口（RJ45接口） 31、电视墙数量：8个 32、电视墙规模：≤24 33、开窗数量：384 34、单口画面分割数：1/4/6/8/9/16/25 35、输入源复制能力：支持 36、工作温度：0°C ~ 50°C 37、工作湿度：10% ～ 90% 38、音频输入接口数：4 39、音频输入接口类型：HDMI内嵌 40、视频输入分辨率：1024×768@60Hz、1280×1024@60Hz、1366×768@60Hz、1440×900@60Hz、1680×1050@60Hz、1280×960@60Hz、1600
本页小计
【表10.2.2-16】
分部分项工程清单与计价表
单位(专业)工程名称:单项工程-安装 | [5 empty] | 标段: |  |  | 第46页 共80页
序号 | 项目编码 | 项目名称 | 项目特征 | 计量 单位 | 工程量 | 金 额 (元) |  |  |  |  | 备注
[6 empty] | 综合单价 | 合价 | 其中
[8 empty] | 人工费 | 机械费 | 暂估价
×1200@60Hz、1280×720P@50Hz、1280×720P@60Hz、1920×1080P@50Hz、1920×1080P@60Hz、1920×1200@60Hz、3840×2160@30Hz（仅奇数口）； 41、支持自定义输入分辨率 1).宽：800~1920，高：600~1200， 2).宽*高的范围：48W~230W 3).宽高对齐限制：宽度4对齐，高度2对齐 42、视频编码格式：支持H265/H264，默认H265 43、视频编码通道数：4 44、视频编码能力：支持4路1080P60或2路4K30 45、音频编码格式：G722.1,G711_U,G711_A,AAC 46、视频输出分辨率：XGA_60 Hz(1024×768@60 Hz)/SXGA_60 Hz(1280×1024@60 Hz)/720P_60 Hz(1280×720@60 Hz)/UXGA_60 Hz(1600×1200@60 Hz)/WSXGA_60 Hz(1680×1050@60 Hz)/WUXGA_60 Hz(1920×1200@60 Hz)/1080P_60 Hz(1920×1080@60 Hz)/4K_30 Hz(3840×2160@30 Hz) 47、视频解码格式：H264,H265,Smart264,Smart265,MJPEG 48、视频解码通道：384
本页小计
【表10.2.2-16】
分部分项工程清单与计价表
单位(专业)工程名称:单项工程-安装 | [5 empty] | 标段: |  |  | 第47页 共80页
序号 | 项目编码 | 项目名称 | 项目特征 | 计量 单位 | 工程量 | 金 额 (元) |  |  |  |  | 备注
[6 empty] | 综合单价 | 合价 | 其中
[8 empty] | 人工费 | 机械费 | 暂估价
49、视频解码能力：H264/H265/Smart264/Smart265格式，12路3200W/2400W，或24路1600W，或30路1200W，或48路800W，或60路600W，或96路400W，或192路1080P，或384路720P/D1 及以下分辨率实时解码。（每4个输出口一组，共享解码能力） 50、MJPEG格式，支持24路200W解码。 51、音频输出接口数：24 52、音频输出接口类型：HDMI内嵌 53、音频解码格式：G711-A,G711-U,G722.1,G726-16/U/A,MPEG,AAC-LC "" 54、采用嵌入式纯硬件架构,无需其他操作系统。 55、支持选中取流成功的窗口操作远程云台功能。 56、具有窗口叠加功能，可调整叠加窗口顺序，可设置置顶窗口，置顶窗口始终位于最顶层; 支持任意一路信号跨屏拼接、漫游、缩放、图层叠加显示功能；单输出口最大支持2个4K(3840x2160)像素图层或者4个1080P(1920x1080)像素图层。 57、支持客户端软件上添加、删除、修改用户。可为不同用户设置不同画面管理区域，包括资源权限、配置权限、操作权限; 最大可设置 32个用
本页小计
【表10.2.2-16】
分部分项工程清单与计价表
单位(专业)工程名称:单项工程-安装 | [5 empty] | 标段: |  |  | 第48页 共80页
序号 | 项目编码 | 项目名称 | 项目特征 | 计量 单位 | 工程量 | 金 额 (元) |  |  |  |  | 备注
[6 empty] | 综合单价 | 合价 | 其中
[8 empty] | 人工费 | 机械费 | 暂估价
户。"
本页小计
【表10.2.2-16】
分部分项工程清单与计价表
单位(专业)工程名称:单项工程-安装 | [5 empty] | 标段: |  |  | 第49页 共80页
序号 | 项目编码 | 项目名称 | 项目特征 | 计量 单位 | 工程量 | 金 额 (元) |  |  |  |  | 备注
[6 empty] | 综合单价 | 合价 | 其中
[8 empty] | 人工费 | 机械费 | 暂估价
44 | 030507002001 | 入侵报警控制器 | 周界报警器 2U机架式9盘位嵌入式边缘计算主机，采用存算一体架构，内置高性能AI处理器，搭载高性能ATX电源 1、存储接口：9个SATA接口，可满配16TB硬盘 2、视频接口：2×HDMI，2×VGA 3、网络接口：2×RJ45 10/100/1000Mbps自适应以太网口 4、报警接口：16路报警输入，4路报警输出 5、串行接口：1路RS-232接口，1路全双工RS-485接口 6、USB接口：2×USB 2.0，2×USB 3.0 7、扩展接口：1×eSATA 8、输入带宽：384Mbps 9、输出带宽：256Mbps 10、接入能力：64路H.264、H.265格式高清码流接入 11、解码能力：最大支持32×1080P 12、显示能力：最大支持8K+1080P、2×4K异源输出 13、RAID模式：RAID0、RAID1、RAID5、RAID6、RAID10，支持全局热备盘 14、整机搭载2颗高性能AI引擎，支持周界二次分析或智搜模式 15、周界防范应用： 1）支持周界算法（越界侦测、区域 | 套 | 1
本页小计
【表10.2.2-16】
分部分项工程清单与计价表
单位(专业)工程名称:单项工程-安装 | [5 empty] | 标段: |  |  | 第50页 共80页
序号 | 项目编码 | 项目名称 | 项目特征 | 计量 单位 | 工程量 | 金 额 (元) |  |  |  |  | 备注
[6 empty] | 综合单价 | 合价 | 其中
[8 empty] | 人工费 | 机械费 | 暂估价
入侵、进入区域、离开区域）的功能 2）支持大模型周界的二次分析功能 16、图片流性能：64路图片流大模型周界防范 17、单颗AI引擎分析能力：32路图片流； 18、以图搜图应用： 1）支持全路数目标检索功能，可对设备视频录像中的目标实现快速检索。 2）以图搜图：前智能64路或后智能4路（2M)" 19、支持基础周界报警/大模型周界报警过滤功能，对IPC上报越界侦测报警和区域入侵报警进行去误报，在特定条件下，可去除由树叶、灯光、车辆、阴影以及小动物引起的误报。支持设置检测目标类型，包括人体、车辆 20、周界大模型支持视频分析、图片分析、图片二次分析过滤"
本页小计
【表10.2.2-16】
分部分项工程清单与计价表
单位(专业)工程名称:单项工程-安装 | [5 empty] | 标段: |  |  | 第51页 共80页
序号 | 项目编码 | 项目名称 | 项目特征 | 计量 单位 | 工程量 | 金 额 (元) |  |  |  |  | 备注
[6 empty] | 综合单价 | 合价 | 其中
[8 empty] | 人工费 | 机械费 | 暂估价
45 | 030501004001 | 存储设备 | 图片NVR 2U机架式9盘位嵌入式网络硬盘录像机，整机采用短机箱设计，搭载高性能ATX电源 1、存储接口：9个SATA接口，可满配20TB硬盘 2、视频接口：2×HDMI，2×VGA 3、网络接口：2×RJ45 10/100/1000Mbps自适应以太网口 4、报警接口：16路报警输入，9路报警输出（其中第9路支持CTRL 12V） 5、反向供电：1路DC12V 1A 6、串行接口：1路RS-232接口，1路全双工RS-485接口 7、USB接口：2×USB 2.0，2×USB 3.0 8、扩展接口：1×eSATA 9、输入带宽：256Mbps（开启RAID后为200Mbps） 10、输出带宽：256Mbps（开启RAID后为200Mbps） 11、接入能力：16路H.264、H.265格式高清码流接入 12、解码能力：最大支持32×1080P 13、显示能力：最大支持8K+1080P、2×4K异源输出 14、RAID模式：RAID0、RAID1、RAID5、RAID6、RAID10，支持全局热备盘，RAID与智能应用互斥 | 台 | 1
本页小计
【表10.2.2-16】
分部分项工程清单与计价表
单位(专业)工程名称:单项工程-安装 | [5 empty] | 标段: |  |  | 第52页 共80页
序号 | 项目编码 | 项目名称 | 项目特征 | 计量 单位 | 工程量 | 金 额 (元) |  |  |  |  | 备注
[6 empty] | 综合单价 | 合价 | 其中
[8 empty] | 人工费 | 机械费 | 暂估价
15、以文搜图应用 1）内置图文搜索引擎，支持开放式语义检索，输入文字描述即可查找人、车、非机动车及附属物等目标； 2）支持搜索结果按相似度排序展示，根据搜索结果，可一键关联录像片段及以图搜图； 3）以文搜图能力：16路 4）以图搜图能力：16路 16、目标识别应用 1）目标识别：支持目标抓拍、比对报警；支持以图搜图、按姓名检索、按属性检索 2）目标名单库：支持16个名单库，总库容5万张 3）目标抓拍：4路视频流（2MP） 4）目标比对：16路图片流
本页小计
【表10.2.2-16】
分部分项工程清单与计价表
单位(专业)工程名称:单项工程-安装 | [5 empty] | 标段: |  |  | 第53页 共80页
序号 | 项目编码 | 项目名称 | 项目特征 | 计量 单位 | 工程量 | 金 额 (元) |  |  |  |  | 备注
[6 empty] | 综合单价 | 合价 | 其中
[8 empty] | 人工费 | 机械费 | 暂估价
46 | 030507009001 | 视频控制设备 | 24盘位磁盘阵列 4U 24盘位，机架式网络存储设备 1、CPU：1颗64位多核处理器 2、内存：8GB 3、硬盘：24个SATA接口，支持硬盘热插拔 4、网口：3个2.5G数据网口，1个2.5G管理口 5、电源：550W，1+1冗余电源 6、其他接口：1×COM，2×USB2.0（前置），2×USB3.0（后置），1×VGA（后置），1×HDMI（后置） 7、视频性能：最大支持接入350路（最大接入带宽700Mbps） 8、支持视频流直写 9、支持ONVIF、GB/T 28181、RTSP等标准协议 10、支持VRAID、RAID0、1、5、6、10、50等多种RAID模式 11、支持一键配置（VRAID模式），可快速部署阵列和存储池 12、支持局部重构，原盘或其克隆盘拔出设备后再插回，未被覆盖数据可快速恢复 13、支持视频检索功能，按照监控点编号、录像类型、时间组合等条件查询 14、支持视频回放功能：正序回放、定位回放、倍速回放等功能 15、支持按需取流功能，未处于录 | 台 | 5
本页小计
【表10.2.2-16】
分部分项工程清单与计价表
单位(专业)工程名称:单项工程-安装 | [5 empty] | 标段: |  |  | 第54页 共80页
序号 | 项目编码 | 项目名称 | 项目特征 | 计量 单位 | 工程量 | 金 额 (元) |  |  |  |  | 备注
[6 empty] | 综合单价 | 合价 | 其中
[8 empty] | 人工费 | 机械费 | 暂估价
像计划时间内的通道不占用网络带宽 16、支持运维总览展示，可快速定位设备异常情况 " 17、标配1个RS232串口/CONSOLE接口，1个VGA接口，1个HDMI接口，2个USB2.0接口，2个USB3.0接口，3个2.5G网口，1个2.5G管理网口，1个Esata接口，支持PCIe插槽，采用可热插拔1+1AC220V电源 18、管理口支持切换为数据口使用，提升设备的接入和冗余能力
47 | 03B011 | 硬盘 | 硬盘 8T监控专用 | 个 | 144
阳光厨房及食堂监控
本页小计
【表10.2.2-16】
分部分项工程清单与计价表
单位(专业)工程名称:单项工程-安装 | [5 empty] | 标段: |  |  | 第55页 共80页
序号 | 项目编码 | 项目名称 | 项目特征 | 计量 单位 | 工程量 | 金 额 (元) |  |  |  |  | 备注
[6 empty] | 综合单价 | 合价 | 其中
[8 empty] | 人工费 | 机械费 | 暂估价
48 | 030507008019 | 监控摄像设备 | 400万像素半球摄像机 1、最高分辨率可达2560 × 1440 @25 fps 2、支持SmartIR，防止夜间红外过曝 3、支持背光补偿，强光抑制，3D数字降噪，数字宽动态，适应不同使用环境 4、支持开放型网络视频接口，ISAPI，SDK，GB28181协议 5、1个内置麦克风 6、传感器类型：1/2.7" Progressive Scan CMOS 7、最低照度：彩色：0.005 Lux 8、宽动态：数字宽动态 9、焦距&视场角：4 mm，水平视场角：70°，垂直视场角：35°，对角视场角：85° 6 mm，水平视场角：46°，垂直视场角：24°，对角视场角：54° 8 mm，水平视场角：43°，垂直视场角：24°，对角视场角：50° 12 mm，水平视场角：27°，垂直视场角：15°，对角视场角：31° 10、红外波长范围：850 nm 11、防补光过曝：支持 12、补光灯类型：智能补光，可切换白光灯、红外灯 13、补光距离：红外光最远可达50 m，白光最远可达30 m 14、最大分辨率：2560 × 1440 | 台 | 14
本页小计
【表10.2.2-16】
分部分项工程清单与计价表
单位(专业)工程名称:单项工程-安装 | [5 empty] | 标段: |  |  | 第56页 共80页
序号 | 项目编码 | 项目名称 | 项目特征 | 计量 单位 | 工程量 | 金 额 (元) |  |  |  |  | 备注
[6 empty] | 综合单价 | 合价 | 其中
[8 empty] | 人工费 | 机械费 | 暂估价
15、视频压缩标准：主码流：H.265/H.264/Smart264/Smart265 子码流：H.265/H.264 16、音频：1个内置麦克风 17、网络：1个RJ45 10 M/100 M自适应以太网口 18、启动及工作温湿度：-30 ℃~60 ℃，湿度小于95%（无凝结） 19、存储温湿度：-30 ℃~60 ℃，湿度小于95%（无凝结） 20、恢复出厂设置：支持客户端或浏览器恢复 21、供电方式：DC：12 V ± 25%，支持防反接保护 PoE：IEEE 802.3af，Class 3 22、电流及功耗：DC：12 V，0.42 A，最大功耗：5 W PoE：IEEE 802.3af，CLASS 3，最大功耗：6.5 W 23、电源接口类型：Ø5.5 mm圆口 24、防护：IP67
本页小计
【表10.2.2-16】
分部分项工程清单与计价表
单位(专业)工程名称:单项工程-安装 | [5 empty] | 标段: |  |  | 第57页 共80页
序号 | 项目编码 | 项目名称 | 项目特征 | 计量 单位 | 工程量 | 金 额 (元) |  |  |  |  | 备注
[6 empty] | 综合单价 | 合价 | 其中
[8 empty] | 人工费 | 机械费 | 暂估价
49 | 030507008020 | 监控摄像设备 | 400万像素枪式摄像机 1、最高分辨率可达2560 × 1440 @25 fps 2、支持SmartIR，防止夜间红外过曝 3、支持背光补偿，强光抑制，3D数字降噪，数字宽动态，适应不同使用环境 4、支持开放型网络视频接口，ISAPI，SDK，GB28181协议 5、1个内置麦克风 6、智能补光，支持白光/红外双补光，红外光最远可达50 m，白光最远可达30 m 7、符合IP67防尘防水设计，可靠性高 8、传感器类型：1/2.7" Progressive Scan CMOS 9、最低照度：彩色：0.005 Lux 10、宽动态：数字宽动态 11、焦距&视场角：4 mm，水平视场角：70°，垂直视场角：35°，对角视场角：85° 6 mm，水平视场角：46°，垂直视场角：24°，对角视场角：54° 8 mm，水平视场角：43°，垂直视场角：24°，对角视场角：50° 12 mm，水平视场角：27°，垂直视场角：15°，对角视场角：31° 12、红外波长范围：850 nm 13、防补光过曝：支持 14、补光灯类型：智能补光，可切 | 台 | 2
本页小计
【表10.2.2-16】
分部分项工程清单与计价表
单位(专业)工程名称:单项工程-安装 | [5 empty] | 标段: |  |  | 第58页 共80页
序号 | 项目编码 | 项目名称 | 项目特征 | 计量 单位 | 工程量 | 金 额 (元) |  |  |  |  | 备注
[6 empty] | 综合单价 | 合价 | 其中
[8 empty] | 人工费 | 机械费 | 暂估价
换白光灯、红外灯 15、补光距离：红外光最远可达50 m，白光最远可达30 m 16、最大分辨率：2560 × 1440 17、视频压缩标准：主码流：H.265/H.264/Smart264/Smart265 子码流：H.265/H.264 18、音频：1个内置麦克风 19、网络：1个RJ45 10 M/100 M自适应以太网口 20、启动及工作温湿度：-30 ℃~60 ℃，湿度小于95%（无凝结） 21、存储温湿度：-30 ℃~60 ℃，湿度小于95%（无凝结） 22、恢复出厂设置：支持客户端或浏览器恢复 23、供电方式：DC：12 V ± 25%，支持防反接保护 PoE：IEEE 802.3af，Class 3 24、电源接口类型：Ø5.5 mm圆口
50 | 030507008021 | 监控摄像设备 | 摄像机支架 压铸铝合金材质，表面做喷塑处理 支架带出线孔，安装更加美观 | 台 | 2
本页小计
【表10.2.2-16】
分部分项工程清单与计价表
单位(专业)工程名称:单项工程-安装 | [5 empty] | 标段: |  |  | 第59页 共80页
序号 | 项目编码 | 项目名称 | 项目特征 | 计量 单位 | 工程量 | 金 额 (元) |  |  |  |  | 备注
[6 empty] | 综合单价 | 合价 | 其中
[8 empty] | 人工费 | 机械费 | 暂估价
51 | 030501004002 | 存储设备 | 16路NVR硬盘录像机 1、4盘位硬盘录像机，支持16路接入能力； 2、支持1个VGA,1个HDMI视频输出接口；1入1出RCA音频接口；1个USB3.0,2个USB2.0接口；16入4出报警接口； 3、支持16*1080P@30，4*4K@30，2*12MP@30,2*16MP@30的解码能力； 4、支持接入或存储带宽≥320Mbps，回放或转发带宽为≥160Mbps； 5、可接入最大16T容量的SATA接口硬盘，支持不同品牌的监控级和企业级硬盘混合接入，支持接入固态SSD硬盘； 6、支持多分屏预览画面下开启电子放大； 7、具有磁盘阵列功能，监控级和企业级硬盘创建RAID阵列，包括RAID1、RAID5模式，支持一键创建RAID阵列，支持全局热备盘； 8、支持对硬盘进行SMART检测，坏道检测，可查看SMART信息，支持在线检测并查看西数、东芝等品牌硬盘的运行状态的详细信息； 9、可按1/8,1/4,1/2,1,2,4,8,16,32,64,128,256倍数回放； 10、支持录像标签，可对任一录像文件添加标签，单个文件支持≥1024个标签，设备可添加的标签个数≥819 | 台 | 1
本页小计
【表10.2.2-16】
分部分项工程清单与计价表
单位(专业)工程名称:单项工程-安装 | [5 empty] | 标段: |  |  | 第60页 共80页
序号 | 项目编码 | 项目名称 | 项目特征 | 计量 单位 | 工程量 | 金 额 (元) |  |  |  |  | 备注
[6 empty] | 综合单价 | 合价 | 其中
[8 empty] | 人工费 | 机械费 | 暂估价
2； 11、支持录像文件添加水印，可以自定义水印内容，录像文件编辑或转码后，水印消失。
52 | 03B012 | 硬盘 | 硬盘 8T监控专用 | 个 | 3
53 | 030501012004 | 交换机 | 24口POE交换机 | 台 | 1
54 | 030507014004 | 显示设备 | 55寸4K液晶显示器 | 台 | 1
55 | 030502001001 | 机柜、机架 | 22U落地机柜 1、机柜，600*600*1200； 2、机柜框架采用冷轧钢板；黑色外观 3、包含插线板等供电设备； | 台 | 1
56 | 03B013 | 高清线缆 | HDMI高清线缆（10米） | 根 | 1
人行管理
正门出入口
57 | 030507007001 | 出入口执行机构设备 | 人行通道门（平移） 支持人脸、刷卡、密码开门，满足不同需求 | 台 | 2
本页小计
【表10.2.2-16】
分部分项工程清单与计价表
单位(专业)工程名称:单项工程-安装 | [5 empty] | 标段: |  |  | 第61页 共80页
序号 | 项目编码 | 项目名称 | 项目特征 | 计量 单位 | 工程量 | 金 额 (元) |  |  |  |  | 备注
[6 empty] | 综合单价 | 合价 | 其中
[8 empty] | 人工费 | 机械费 | 暂估价
58 | 030507007002 | 出入口执行机构设备 | 人行通道门（单机芯摆闸） 1、单机芯边机 2、通行模式：设备支持进出方向通行状态（受控、常开、常闭、感应、无障碍）的灵活配置。 3、支持交叉通行、自动复位、消防联动、机械防夹、红外防夹、防冲撞、人数统计等。 4、红外对数≥6对 5、SUS304不锈钢箱体 6、门翼材质：亚克力、不锈钢 7、电机类型：直流无刷电机 | 台 | 28
59 | 030507007003 | 出入口执行机构设备 | 人行通道门（双机芯摆闸） 1、双机芯边机 2、通行模式：设备支持进出方向通行状态（受控、常开、常闭、感应、无障碍）的灵活配置。 3、支持交叉通行、自动复位、消防联动、机械防夹、红外防夹、防冲撞、人数统计等。 4、红外对数≥6对 5、SUS304不锈钢箱体 6、门翼材质：亚克力、不锈钢 7、电机类型：直流无刷电机 | 台 | 1
本页小计
【表10.2.2-16】
分部分项工程清单与计价表
单位(专业)工程名称:单项工程-安装 | [5 empty] | 标段: |  |  | 第62页 共80页
序号 | 项目编码 | 项目名称 | 项目特征 | 计量 单位 | 工程量 | 金 额 (元) |  |  |  |  | 备注
[6 empty] | 综合单价 | 合价 | 其中
[8 empty] | 人工费 | 机械费 | 暂估价
60 | 03B014 | 智能识别终端 | 智能识别终端 1、 7英寸触摸显示屏，屏幕比例9:16，屏幕分辨率600*1024 2、宽动态200万摄像头 3、支持人脸、刷卡、密码等多重认证方式 4、支持可视对讲、口罩检测等功能 5、支持设备防拆报警、门被外力开起报警、胁迫卡和胁迫密码报警等 6、支持本地管理、支持WEB端管理 | 个 | 11
61 | 030507005001 | 出入口目标识别设备 | 开门按扭 门禁开关出门开关K02电子门控 | 台 | 2
62 | 03B015 | 道闸混凝土基础 | 道闸混凝土基础 | 座 | 31
消防门出入口
63 | 030507006001 | 出入口控制设备 | 智能识别门禁 1、7英寸触摸显示屏，屏幕比例9:16，屏幕分辨率600*1024 2、采用宽动态200万摄像头 3、支持人脸、刷卡、密码认证方式，可外接身份证、指纹、蓝牙、二维码功能模块 4、支持可视对讲、口罩检测等功能 5、支持设备防拆报警、门被外力开起报警、胁迫卡和胁迫密码报警等 6、支持组合认证 | 台 | 2
本页小计
【表10.2.2-16】
分部分项工程清单与计价表
单位(专业)工程名称:单项工程-安装 | [5 empty] | 标段: |  |  | 第63页 共80页
序号 | 项目编码 | 项目名称 | 项目特征 | 计量 单位 | 工程量 | 金 额 (元) |  |  |  |  | 备注
[6 empty] | 综合单价 | 合价 | 其中
[8 empty] | 人工费 | 机械费 | 暂估价
64 | 030507005002 | 出入口目标识别设备 | 开门按扭 门禁开关出门开关K02电子门控 | 台 | 2
65 | 030507007004 | 出入口执行机构设备 | 闭门器 | 台 | 2
66 | 030507007005 | 出入口执行机构设备 | 电控锁 | 台 | 2
中心设备
67 | 030507005003 | 出入口目标识别设备 | 读卡器-USB(发卡机) | 台 | 1
68 | 03B016 | IC 卡 | IC 卡（定制印刷图像） | 张 | 10000
69 | 030501017001 | 软件 | 出入管理系统平台 1、出入管理系统平台 2、免费开放接口协议，确保项目建设完成后，所有相关数据可推送给全域未来社区管理平台、公安及其他第三方平台进行应用。 | 套 | 1
车辆管理
地面出入口单进单出
本页小计
【表10.2.2-16】
分部分项工程清单与计价表
单位(专业)工程名称:单项工程-安装 | [5 empty] | 标段: |  |  | 第64页 共80页
序号 | 项目编码 | 项目名称 | 项目特征 | 计量 单位 | 工程量 | 金 额 (元) |  |  |  |  | 备注
[6 empty] | 综合单价 | 合价 | 其中
[8 empty] | 人工费 | 机械费 | 暂估价
70 | 03B017 | 道闸主机 | 道闸主机 1、杆件类型：广告闸杆 2、支持杆长：4米； 3、电机类型：直流无刷； 4、支持防砸功能：线圈防砸，雷达防砸； 5、支持遇阻反弹、断电手摇、远程遥控：支持遥控器远程开关，最大距50m（空旷无干扰）； 6、包含遥控器； 7、起杆速度：6s。 | 台 | 12
71 | 03B018 | 防砸雷达 | 防砸雷达 1、发射频率：77GHz —81GHz； 2、检测区域：1~6m（可调）； 3、支持广告杆、栅栏杆； 4、检测目标：人、车； 5、工作电压：DC10V~16V | 个 | 12
本页小计
【表10.2.2-16】
分部分项工程清单与计价表
单位(专业)工程名称:单项工程-安装 | [5 empty] | 标段: |  |  | 第65页 共80页
序号 | 项目编码 | 项目名称 | 项目特征 | 计量 单位 | 工程量 | 金 额 (元) |  |  |  |  | 备注
[6 empty] | 综合单价 | 合价 | 其中
[8 empty] | 人工费 | 机械费 | 暂估价
72 | 030507016001 | 停车场管理设备 | 车牌识别显示一体机 1、显示屏尺寸：LCD屏尺寸≥10英寸 2、传感器类型：1/1.8英寸CMOS； 3、图像分辨率：2688×1520（不包含OSD黑边）； 4、视频压缩标准：H.265；H.264B；H.264M；H.264H；MJPEG； 5、支持二维码显示、屏幕坏点检测、自动除雾等； 6、抓拍距离：2.5～6m； 7、供电方式：AC110–230V； 8、镜头类型：变焦，镜头焦距：2.7mm～12mm | 台 | 12
地面出入口混进混出
73 | 03B019 | 道闸主机 | 道闸主机 1、杆件类型：广告闸杆 2、支持杆长：4米； 3、电机类型：直流无刷； 4、支持防砸功能：线圈防砸，雷达防砸； 5、支持遇阻反弹、断电手摇、远程遥控：支持遥控器远程开关，最大距50m（空旷无干扰）； 6、包含遥控器； 7、起杆速度：6s。 | 台 | 5
本页小计
【表10.2.2-16】
分部分项工程清单与计价表
单位(专业)工程名称:单项工程-安装 | [5 empty] | 标段: |  |  | 第66页 共80页
序号 | 项目编码 | 项目名称 | 项目特征 | 计量 单位 | 工程量 | 金 额 (元) |  |  |  |  | 备注
[6 empty] | 综合单价 | 合价 | 其中
[8 empty] | 人工费 | 机械费 | 暂估价
74 | 03B020 | 防砸雷达 | 防砸雷达 1、发射频率：77GHz —81GHz； 2、检测区域：1~6m（可调）； 3、支持广告杆、栅栏杆； 4、检测目标：人、车； 5、工作电压：DC10V~16V | 个 | 10
75 | 030507016002 | 停车场管理设备 | 车牌识别显示一体机 1、显示屏尺寸：LCD屏尺寸≥10英寸 2、传感器类型：1/1.8英寸CMOS； 3、图像分辨率：2688×1520（不包含OSD黑边）； 4、视频压缩标准：H.265；H.264B；H.264M；H.264H；MJPEG； 5、支持二维码显示、屏幕坏点检测、自动除雾； 6、抓拍距离：2.5～6m； 7、供电方式：AC110–230V； 8、镜头类型：变焦，镜头焦距：2.7mm～12mm | 台 | 10
本页小计
【表10.2.2-16】
分部分项工程清单与计价表
单位(专业)工程名称:单项工程-安装 | [5 empty] | 标段: |  |  | 第67页 共80页
序号 | 项目编码 | 项目名称 | 项目特征 | 计量 单位 | 工程量 | 金 额 (元) |  |  |  |  | 备注
[6 empty] | 综合单价 | 合价 | 其中
[8 empty] | 人工费 | 机械费 | 暂估价
76 | 030507008022 | 监控摄像设备 | 车辆识别辅助摄像机 1、传感器类型：1/1.8英寸CMOS； 2、图像分辨率：2688×1520（不包含OSD黑边）； 3、视频分辨率：主码流：4MP（2688×1520）/1080P（1920×1080）/720P（1280×720） 辅码流：960H（960×576）/D1（704× 576）； 4、触发方式：支持视频检测、I/O线圈、混合三种触发方式； 5、语音功能：支持，语音对讲和语音播报(需外设配合)； 6、最大补光距离7m，抓拍距离：2.5～6m； 7、支持自动除雾； 8、车辆检测：车辆捕获率≥99.9%； 9、车辆识别：支持车型、车标、车系、车身颜色、车脸特征、车牌、无牌车识别，车牌识别率≥99.9%； 10、镜头类型：变焦，镜头焦距：2.7mm～12mm | 台 | 6
地下室出入口单进单出
本页小计
【表10.2.2-16】
分部分项工程清单与计价表
单位(专业)工程名称:单项工程-安装 | [5 empty] | 标段: |  |  | 第68页 共80页
序号 | 项目编码 | 项目名称 | 项目特征 | 计量 单位 | 工程量 | 金 额 (元) |  |  |  |  | 备注
[6 empty] | 综合单价 | 合价 | 其中
[8 empty] | 人工费 | 机械费 | 暂估价
77 | 03B021 | 道闸主机 | 道闸主机 1、杆件类型：广告闸杆 2、支持杆长：4米； 3、电机类型：直流无刷； 4、支持防砸功能：线圈防砸，雷达防砸； 5、支持遇阻反弹、断电手摇、远程遥控：支持遥控器远程开关，最大距50m（空旷无干扰）； 6、包含遥控器； 7、起杆速度：6s。 | 台 | 10
78 | 03B022 | 防砸雷达 | 防砸雷达 1、发射频率：77GHz —81GHz； 2、检测区域：1~6m（可调）； 3、支持广告杆、栅栏杆； 4、检测目标：人、车； 5、工作电压：DC10V~16V | 个 | 10
本页小计
【表10.2.2-16】
分部分项工程清单与计价表
单位(专业)工程名称:单项工程-安装 | [5 empty] | 标段: |  |  | 第69页 共80页
序号 | 项目编码 | 项目名称 | 项目特征 | 计量 单位 | 工程量 | 金 额 (元) |  |  |  |  | 备注
[6 empty] | 综合单价 | 合价 | 其中
[8 empty] | 人工费 | 机械费 | 暂估价
79 | 030507016003 | 停车场管理设备 | 车牌识别显示一体机 1、显示屏尺寸：LCD屏尺寸≥10英寸 2、传感器类型：1/1.8英寸CMOS； 3、图像分辨率：2688×1520（不包含OSD黑边）； 4、视频压缩标准：H.265；H.264B；H.264M；H.264H；MJPEG； 5、支持二维码显示、屏幕坏点检测、自动除雾； 6、抓拍距离：2.5～6m； 7、供电方式：AC110–230V； 8、镜头类型：变焦，镜头焦距：2.7mm～12mm | 台 | 10
本页小计
【表10.2.2-16】
分部分项工程清单与计价表
单位(专业)工程名称:单项工程-安装 | [5 empty] | 标段: |  |  | 第70页 共80页
序号 | 项目编码 | 项目名称 | 项目特征 | 计量 单位 | 工程量 | 金 额 (元) |  |  |  |  | 备注
[6 empty] | 综合单价 | 合价 | 其中
[8 empty] | 人工费 | 机械费 | 暂估价
80 | 030507008023 | 监控摄像设备 | 车辆识别辅助摄像机 1、传感器类型：1/1.8英寸CMOS； 2、图像分辨率：2688×1520（不包含OSD黑边）； 3、视频分辨率：主码流：4MP（2688×1520）/1080P（1920×1080）/720P（1280×720） 辅码流：960H（960×576）/D1（704× 576）； 4、触发方式：支持视频检测、I/O线圈、混合三种触发方式； 5、语音功能：支持，语音对讲和语音播报(需外设配合)； 6、最大补光距离7m，抓拍距离：2.5～6m； 7、支持自动除雾； 8、车辆检测：车辆捕获率≥99.9%； 9、车辆识别：支持车型、车标、车系、车身颜色、车脸特征、车牌、无牌车识别，车牌识别率≥99.9%； 10、镜头类型：变焦，镜头焦距：2.7mm～12mm | 台 | 3
其他
81 | 03B023 | 护栏 | 护栏 市政公路护栏/材质：热镀锌钢管/静电喷涂/高度1米 | m | 80.00
82 | 03B024 | 安全岛基础砼基 | 安全岛基础砼基 C20混凝土浇筑 | 座 | 27
本页小计
【表10.2.2-16】
分部分项工程清单与计价表
单位(专业)工程名称:单项工程-安装 | [5 empty] | 标段: |  |  | 第71页 共80页
序号 | 项目编码 | 项目名称 | 项目特征 | 计量 单位 | 工程量 | 金 额 (元) |  |  |  |  | 备注
[6 empty] | 综合单价 | 合价 | 其中
[8 empty] | 人工费 | 机械费 | 暂估价
83 | 030411005002 | 接线箱 | 室外安防箱（IP65防护等级，含设备安装固定等配套辅材）： 不锈钢户外防雨箱，采用优质201不锈钢材料 安装采用落地安装 门应有密封橡皮条，防止雨水渗入 帽檐下开一排条型状的散热孔 规格：600*500*450（高*宽*深） | 个 | 16
84 | 030404035001 | 插座 | 电源插排 10A/6位,带D级防雷功能 | 个 | 16
85 | 03B025 | 电动三轮车专用牌照 | 电动三轮车专用牌照 | 张 | 100
86 | 030501017002 | 软件 | 停车管理系统平台 1、停车管理系统平台 2、免费开放接口协议，确保项目建设完成后，所有相关数据可推送给全域未来社区管理平台、公安及其他第三方平台进行应用。 | 套 | 1
87 | 03B026 | 智慧停车对接费用 | 智慧停车对接费用 车辆出入管理系统与慈溪智慧停车平台对接，根据平台接口要求完成数据上传，实现由慈溪智慧停车平台统一运营、收费、管理，含所有硬件接入所需第三方厂家接口开发费用 | 项 | 1
室外LED屏
本页小计
【表10.2.2-16】
分部分项工程清单与计价表
单位(专业)工程名称:单项工程-安装 | [5 empty] | 标段: |  |  | 第72页 共80页
序号 | 项目编码 | 项目名称 | 项目特征 | 计量 单位 | 工程量 | 金 额 (元) |  |  |  |  | 备注
[6 empty] | 综合单价 | 合价 | 其中
[8 empty] | 人工费 | 机械费 | 暂估价
88 | 030507014005 | 显示设备 | LED屏（含支架、电源、接收卡等） 1、像素点间距≤3.076mm，像素密度≥111111 点/m² 2、亮度≥5500cd/m² 3、亮度均匀度≥97% 4、色度均匀性±0.003Cx 5、水平视角160°，垂直视角165° 6、刷新率3840Hz 7、色温450~18000K无极可调 8、峰值功耗790W/m²，平均功耗255W/m² 9、断电3次，每次间隔5s并恢复通电，模组功能正常，显示正常 10、抗拉强度≥200MPa，屈服强度≥150MPa，硬度≥75HRS 11、通过高低温试验，在-20°C到+50°C，正常工作48小时无异常 12、通过湿热负荷试验，温度60°C，相对湿度90%RH，通电正常工作8小时无异常 13、温度35°C，置于连续喷盐雾的试验箱48小时，未出现生锈现象 14、外壳防护等级前IP65/后IP54 14、平均无故障时间100000小时 15、LED屏幕图像符合SJ/T11590-2016，图像主观质量评价为优 16、具有抗震、扛UV紫外线、热插拔等功能 17、箱体无风扇 大屏配套支架，防腐防锈处理。 | m2 | 14.38
本页小计
【表10.2.2-16】
分部分项工程清单与计价表
单位(专业)工程名称:单项工程-安装 | [5 empty] | 标段: |  |  | 第73页 共80页
序号 | 项目编码 | 项目名称 | 项目特征 | 计量 单位 | 工程量 | 金 额 (元) |  |  |  |  | 备注
[6 empty] | 综合单价 | 合价 | 其中
[8 empty] | 人工费 | 机械费 | 暂估价
1、单卡最大带载 256×256 像素，最多支持 16组 RGB 并行数据； 2、支持逐点亮色度校正，可以对灯点的亮度和色度进行校正； 3、可以将指定图片设置为显示屏的开机、网线断开或无视频信号时的画面或者最后一帧画面； 4、通过主备冗余机制增加接收卡间网线级联的可靠性。主备级联线路中，当其中一条线路出现故障时，另一条线路会即时工作，保证显示屏正常工作。
89 | 03B027 | 视频处理器 | 视频处理器 1、支持常见的视频接口，包括2路HDMI，1路DVI； 2、支持音频输入输出，支持HDMI伴随音频输入；支持3.5mm独立音频输入；支持3.5mm独立音频输出；支持通过多功能卡进行音频输出； 3、支持≥3个窗口； 4、支持 HDMI、DVI 输入分辨率自定义调节； 5、支持设备间备份设置； 6、扩展子卡支持电脑的无线投屏，前面板配备LCD显示界面和按键灯指示。 | 台 | 1
本页小计
【表10.2.2-16】
分部分项工程清单与计价表
单位(专业)工程名称:单项工程-安装 | [5 empty] | 标段: |  |  | 第74页 共80页
序号 | 项目编码 | 项目名称 | 项目特征 | 计量 单位 | 工程量 | 金 额 (元) |  |  |  |  | 备注
[6 empty] | 综合单价 | 合价 | 其中
[8 empty] | 人工费 | 机械费 | 暂估价
90 | 030404017001 | 配电箱 | 配电箱 1、功率容量:20KW； 2、输入接线方式:3相5线； 3、输入电压:220/380V； 4、输入频率（Hz）:50/60； 5、输出电压:交流AC 220V； 6、输出分路:6路单相交流220V； 7、分路开关容量（A）:20； 8、防护等级:IP65； 9、维修控制方式:手动按键； 10、自控控制方式:PLC全智能远程控制专用软件。 | 台 | 1
91 | 03B028 | 室外显示屏基础及底座 | 室外显示屏基础及底座 地基尺寸：1.5米*1.5米*1.5米，C25混凝土浇筑，配置φ12钢筋网，柱高1米-1.5米；包含散热设备等其他所有需要设备； | 套 | 1
机房工程
防雷接地系统
92 | 030409002001 | 接地母线 | 接地母线敷设 40*4mm等电位接地铜排 | m | 78.00
93 | 030409002002 | 接地母线 | 接地母线敷设 60*0.6紫铜带 | m | 78.00
94 | 030409008001 | 等电位端子箱、 测试板 | 等电位接地端子箱 | 台 | 1
本页小计
【表10.2.2-16】
分部分项工程清单与计价表
单位(专业)工程名称:单项工程-安装 | [5 empty] | 标段: |  |  | 第75页 共80页
序号 | 项目编码 | 项目名称 | 项目特征 | 计量 单位 | 工程量 | 金 额 (元) |  |  |  |  | 备注
[6 empty] | 综合单价 | 合价 | 其中
[8 empty] | 人工费 | 机械费 | 暂估价
95 | 030409010001 | 浪涌保护器 | 一级电源防雷器 三相防雷模块 标称工作电压Un380V 最大持续工作电压Uc385V 标称放电电流(In 8/20μs)20kA 最大放电电流(Imax 8/20μs)40kA 保护模式 L1，L2，L3，N-PE L1，L2，L3-N，N-PE 保护水平Up≤1.8kV 响应时间≤25ns 遥信端子(选配) COM公共点 、NO常开 、 NC常闭 接线线径6-25mm2 防护等级IP20 | 个 | 1
UPS系统
96 | Z030508002001 | Ups不间断电源及其附属设备安装 | UPS电源 1、功率20KVA； 2、输入电压范围380V±25%，输入功率因数0.97及以上，输出电压380/220VAC。 | 台 | 1
97 | 03B029 | 电池柜 | 电池柜 A32/电池箱 | 台 | 1
98 | 030405001001 | 蓄电池 | 蓄电池 12V100A | 个 | 32
供配电系统
本页小计
【表10.2.2-16】
分部分项工程清单与计价表
单位(专业)工程名称:单项工程-安装 | [5 empty] | 标段: |  |  | 第76页 共80页
序号 | 项目编码 | 项目名称 | 项目特征 | 计量 单位 | 工程量 | 金 额 (元) |  |  |  |  | 备注
[6 empty] | 综合单价 | 合价 | 其中
[8 empty] | 人工费 | 机械费 | 暂估价
99 | 030404017002 | 配电箱 | 输出配电柜（兴隆苑） 800*600*200(高*宽*深) 含母排、空开等安装附件，固定配件 详见设计图纸 | 台 | 1
100 | 030404017003 | 配电箱 | 输出配电柜（宏坚苑） 800*600*200(高*宽*深) 含母排、空开等安装附件，固定配件 详见设计图纸 | 台 | 2
101 | 030404017004 | 配电箱 | 输出配电柜（双桥苑） 400*300*200(高*宽*深) 含母排、空开等安装附件，固定配件 详见设计图纸 | 台 | 2
102 | 03B030 | PDU | PDU 12位16A万用孔交流PDU，铝合金材质，不带线 | 个 | 16
103 | 030411003001 | 桥架 | 200*100*1.2mm强电桥架 | m | 30.00
104 | 030411003002 | 桥架 | 400*100*1.2mm弱电桥架 | m | 20.00
105 | 030413001001 | 铁构件 | 一般铁构件制作 一般铁构件安装 | kg | 50.00
106 | 030412004001 | 装饰灯 | 自带电源事故照明灯 定制、双头应急灯 | 套 | 2
机柜及其他
本页小计
【表10.2.2-16】
分部分项工程清单与计价表
单位(专业)工程名称:单项工程-安装 | [5 empty] | 标段: |  |  | 第77页 共80页
序号 | 项目编码 | 项目名称 | 项目特征 | 计量 单位 | 工程量 | 金 额 (元) |  |  |  |  | 备注
[6 empty] | 综合单价 | 合价 | 其中
[8 empty] | 人工费 | 机械费 | 暂估价
107 | 030502001002 | 机柜、机架 | 服务器机柜 1、机柜，600*1100*2000； 2、机柜框架采用冷轧钢板；黑色外观 3、静态荷载＞2300KG； 4、抗震试验符合8、9级烈度； | 台 | 2
108 | 030501001001 | 输入设备 | 管理电脑 国产CPU 16G内存 512G/M.2固态 4G独显 23英寸IPS屏，产品符合国家信创要求 | 台 | 5
109 | 030502017001 | 线管理器 | 机架式理线架 1U单面，线槽式，适合铜缆和光缆保持正确弯曲半径，带封闭式盖板。 | 个 | 12
110 | 030502009003 | 跳线 | 六类跳线 | 条 | 40
本页小计
【表10.2.2-16】
分部分项工程清单与计价表
单位(专业)工程名称:单项工程-安装 | [5 empty] | 标段: |  |  | 第78页 共80页
序号 | 项目编码 | 项目名称 | 项目特征 | 计量 单位 | 工程量 | 金 额 (元) |  |  |  |  | 备注
[6 empty] | 综合单价 | 合价 | 其中
[8 empty] | 人工费 | 机械费 | 暂估价
111 | 030507008024 | 监控摄像设备 | 400万全彩筒型网络摄像机 1、400万像素全彩网络摄像机，分辨力≥2560*1440 2、补光模式:红外补光，暖光补光，智能双光 3、彩色：≤0.00051x，黑白：≤0.00011x 4、不小于1400TVL 5、支持定时抓拍,隔时抓拍,事件抓拍 6、支持手动切换或者根据时间、光照范围实现自动切换功能 7、应支持畸变矫正功能，开启畸变矫正功能后，输出视频图像几何失真应减小 8、具有对升级程序的完整性验证功能 9、电源:DC12V±25%,POE(IEEE802.3af) 10、防护等级：IP67 | 台 | 1
112 | 030507008025 | 监控摄像设备 | 摄像机支架 压铸铝合金材质，表面做喷塑处理 支架带出线孔，安装更加美观 | 台 | 1
113 | 03B031 | 独立门禁 | 独立门禁 含读头，门锁和出门按钮，配套线管等。 | 套 | 2
114 | 030901013001 | 灭火器 | 手提式七氟丙烷灭火器4KG | 具 | 5
综合管线
本页小计
【表10.2.2-16】
分部分项工程清单与计价表
单位(专业)工程名称:单项工程-安装 | [5 empty] | 标段: |  |  | 第79页 共80页
序号 | 项目编码 | 项目名称 | 项目特征 | 计量 单位 | 工程量 | 金 额 (元) |  |  |  |  | 备注
[6 empty] | 综合单价 | 合价 | 其中
[8 empty] | 人工费 | 机械费 | 暂估价
115 | 030411001001 | 配管 | 埋地敷设半硬质塑料管 PE75 | m | 736.92
116 | 030411001002 | 配管 | 埋地敷设半硬质塑料管 PE50 | m | 4175.99
117 | 030411001003 | 配管 | 埋地敷设半硬质塑料管 PE32 | m | 2756.40
118 | 030411001004 | 配管 | 埋地敷设刚性阻燃管 PVC25 | m | 4516.97
119 | 030408003001 | 电缆保护管 | 镀锌钢管铺设 SC75 | m | 422.92
120 | 030408003002 | 电缆保护管 | 镀锌钢管铺设 SC50 | m | 1142.08
121 | 030502007001 | 光缆 | 2芯单模光缆 | m | 1824.32
122 | 030502007002 | 光缆 | 12芯单模光缆 | m | 660.97
123 | 030502007003 | 光缆 | 24芯单模光缆 | m | 1824.32
124 | 030502005001 | 双绞线缆 | 双绞线缆 CAT6 | m | 28746.84
125 | 030502005002 | 双绞线缆 | 双绞线缆 CAT6（桥架） | m | 4081.27
126 | 030411004001 | 配线 | 二芯单芯导线 RVV-2*1.0 | m | 29223.55
127 | 030411004002 | 配线 | 二芯单芯导线 RVV-2*1.0(桥架） | m | 4081.27
128 | 030408001001 | 电力电缆 | 铜芯电力电缆敷设 WDZ-YJY-3*2.5 | m | 12279.93
129 | 030408001002 | 电力电缆 | 铜芯电力电缆敷设 WDZ-YJY-3*4 | m | 41.00
本页小计
【表10.2.2-16】
分部分项工程清单与计价表
单位(专业)工程名称:单项工程-安装 | [5 empty] | 标段: |  |  | 第80页 共80页
序号 | 项目编码 | 项目名称 | 项目特征 | 计量 单位 | 工程量 | 金 额 (元) |  |  |  |  | 备注
[6 empty] | 综合单价 | 合价 | 其中
[8 empty] | 人工费 | 机械费 | 暂估价
130 | 030408006001 | 电力电缆头 | 户内干包式电力电缆头制作、安装 干包终端头（1kV以下截面mm2以下）35`铜芯10mm2及以下三芯及以上电缆头制安 | 个 | 17
131 | 03B032 | 手孔井 | 手孔井 500*500*600（含复合井盖） | 座 | 102
132 | 03B033 | 手孔井 | 手孔井 1000*500*600（含复合井盖） | 座 | 3
133 | 040101002001 | 挖沟槽土方 | 人工机械综合挖沟槽（土方类别综合考虑） | m3 | 2522.55
134 | 040103001001 | 回填方 | 机械原土回填 | m3 | 2522.55
调试
135 | 030507017001 | 安全防范分系统调试 | 停车场管理系统~进出数27 | 系统 | 1
136 | 030507017002 | 安全防范分系统调试 | 出入口控制系统~≤50门 | 系统 | 1
137 | 030507017003 | 安全防范分系统调试 | 电视监视系统~台数718（台） | 系统 | 1
138 | 040807003001 | 接地装置调试 | 供电系统、接地装置调试 路灯柱接地测试一柱、一独立接地、一测 | 系统 | 158
本页小计
合计

## 0_1_表10_2_2-16 施工技术措施项目清单与计价
【表10.2.2-16】
施工技术措施项目清单与计价表
单位(专业)工程名称:单项工程-安装 | [5 empty] | 标段: |  |  | 第1页 共1页
序号 | 项目编码 | 项目名称 | 项目特征 | 计量 单位 | 工程量 | 金 额 (元) |  |  |  |  | 备注
[6 empty] | 综合单价 | 合价 | 其中
[8 empty] | 人工费 | 机械费 | 暂估价
【请输入分部名称，电子评标勿删】
1 | 031301017001 | 脚手架搭拆 | 脚手架搭拆费第五册 | 项 | 1
2 | 03B034 | 原有设备拆除，不在利用，利旧管道疏通 | 原有设备拆除，不在利用，利旧管道疏通（包含机房内设备，室内外原有摄像机等其他设备拆除，且拆除设备不再利用，折旧费综合考虑，此项由施工单位投标报价自行考虑，一次性包干，结算不做调整） | 项 | 1
本页小计
合计

## 0_1_表10_2_2-29 主要工日一览表
【表10.2.2-29】
主要工日一览表
工程名称:安装 |  |  | 标段: |  | 第1页 共1页
序号 | 工日名称（类别） | 单位 | 数量 | 单价(元) | 合价（元） | 备注
1 | 一类人工 | 工日
2 | 二类人工 | 工日

## 0_1_表10_2_2-31 主要材料和工程设备一览表
【表10.2.2-31】
主要材料和工程设备一览表
工程名称:安装 |  |  |  | 标段: |  | 第1页 共5页
序号 | 名称、规格、型号 | 单位 | 数量 | 单价(元) | 合价（元） | 备注
1 | 热轧光圆钢筋综合 | kg
2 | 扁钢Q235B综合 | kg
3 | 角钢Q235B综合 | kg
4 | 碳素结构钢镀锌焊接钢管SC75 | m
5 | 碳素结构钢镀锌焊接钢管DN50 | m
6 | 手提式七氟丙烷灭火器4KG | 套
7 | 自带电源事故照明灯 | 套
8 | 电源插排 | 套
9 | 接地母线40*4mm等电位接地铜排 | m
10 | 接地母线60*0.6紫铜带 | m
11 | 铜芯多股绝缘电线RVV-2*1.0 | m
12 | 双绞线缆CAT6 | m
13 | 电力电缆WDZ-YJY-3*2.5 | m
14 | 电力电缆WDZ-YJY-3*4 | m
15 | 12芯单模光缆 | m
16 | 24芯单模光缆 | m
17 | 2芯单模光缆 | m
18 | 光纤跳线 | 条
19 | 六类跳线 | 条
20 | 网络跳线 | 条
21 | 刚性阻燃管PVC25 | m
22 | 半硬质塑料管PE32 | m
23 | 半硬质塑料管PE50 | m
24 | 半硬质塑料管PE75 | m
25 | 等电位接地端子箱 | 个
26 | 室外安防箱 | 个
27 | 抱杆控制箱 | 个
28 | 电缆桥架400*100 | m
29 | 电缆桥架200*100*1.2 | m
【表10.2.2-31】
主要材料和工程设备一览表
工程名称:安装 |  |  |  | 标段: |  | 第2页 共5页
序号 | 名称、规格、型号 | 单位 | 数量 | 单价(元) | 合价（元） | 备注
30 | 机架式理线架 | 个
31 | 22U落地机柜 | 个
32 | 服务器机柜 | 个
33 | 管理电脑 | 台
34 | 24口POE交换机 | 台
35 | 24盘位磁盘阵列 | 台
36 | 8口工业交换机 | 台
37 | OLT交换机 | 台
38 | 万兆核心交换机 | 台
39 | 电梯内无线网桥 | 台
40 | 管理平台服务器 | 台
41 | 55寸液晶显示屏 | 台
42 | 电梯楼层显示器 | 台
43 | 16路NVR硬盘录像机 | 台
44 | 400万像素半球摄像机 | 台
45 | 400万像素枪式摄像机 | 台
46 | 400万全彩宽动态枪机 | 台
47 | 400万全彩筒型网络摄像机 | 台
48 | 400万全彩级摄像机 | 台
49 | 400万全彩高空抛物检测摄像机 | 台
50 | 400万周界警戒摄像机 | 台
51 | 400万智能筒型网络摄像机 | 台
52 | 400万热成像双光谱摄像机 | 台
53 | 4MP经济型电梯半球 | 台
54 | 800万出入口结构化摄像机 | 台
55 | 图片NVR | 台
56 | 摄像机支架 | 台
57 | 球机支架 | 台
58 | 车辆识别辅助摄像机 | 台
【表10.2.2-31】
主要材料和工程设备一览表
工程名称:安装 |  |  |  | 标段: |  | 第3页 共5页
序号 | 名称、规格、型号 | 单位 | 数量 | 单价(元) | 合价（元） | 备注
59 | LED屏 | m2
60 | 55寸液晶拼接屏 | 单元
61 | 停车管理系统平台 | 套
62 | 出入管理系统平台 | 套
63 | 一级电源防雷器 | 个
64 | 12芯光纤配线架 | 架
65 | 144芯光纤配线架 | 架
66 | 24芯光纤配线架 | 架
67 | 输出配电柜（兴隆苑） | 台
68 | 输出配电柜（双桥苑） | 台
69 | 输出配电柜（宏坚苑） | 台
70 | 配电箱 | 台
71 | UPS电源 | 台
72 | 蓄电池 | 个
73 | 拼接屏支架安装（每单元） | 台
74 | 视频综合管理平台 | 台
75 | 周界报警器 | 套
76 | 人行通道门（单机芯摆闸） | 台
77 | 人行通道门（双机芯摆闸） | 台
78 | 人行通道门（平移） | 台
79 | 开门按扭 | 台
80 | 智能识别门禁 | 台
81 | 电控锁 | 台
82 | 读卡器-USB(发卡机) | 台
83 | 闭门器 | 台
84 | 车牌识别显示一体机 | 台
85 | 3.5米室外立杆（含横杆） | 台
86 | 3米室外立杆（含横杆） | 台
87 | IC 卡 | 张
【表10.2.2-31】
主要材料和工程设备一览表
工程名称:安装 |  |  |  | 标段: |  | 第4页 共5页
序号 | 名称、规格、型号 | 单位 | 数量 | 单价(元) | 合价（元） | 备注
88 | ONU | 台
89 | PDU | 个
90 | PON光模块 | 块
91 | 万兆光模块 | 块
92 | 业务板千兆PON 接口(SFP,SC)≥24端口，万兆以太网光接口(SFP+,LC)(SC)≥2端口 | 块
93 | 主控交换模块 | 块
94 | 交流电源模块650W | 块
95 | 分光器 | 片
96 | 原有杆件除锈防腐处理等 | 台
97 | 大屏配套支架 | m2
98 | 安全岛基础砼基 | 座
99 | 室外显示屏基础及底座 | 套
100 | 手孔井 1000*500*600（含复合井盖） | 座
101 | 手孔井 500*500*600（含复合井盖） | 座
102 | 护栏 | m
103 | 接收卡 | 张
104 | 智能识别终端 | 个
105 | 独立门禁 | 套
106 | 电动三轮车专用牌照 | 张
107 | 电池柜 | 台
108 | 硬盘 | 个
109 | 立杆基础 | 台
110 | 综合显示控制器 | 台
111 | 视频处理器 | 台
112 | 道闸主机 | 台
113 | 高清线缆 | 根
114 | 原有设备拆除，不在利用，利旧管道疏通 | 项
【表10.2.2-31】
主要材料和工程设备一览表
工程名称:安装 |  |  |  | 标段: |  | 第5页 共5页
序号 | 名称、规格、型号 | 单位 | 数量 | 单价(元) | 合价（元） | 备注
115 | 智慧停车对接费用 | 项
116 | 道闸混凝土基础 | 座
117 | 防砸雷达 | 个