## 表10_2_2-4 招标控制价扉页
【表10.2.2-4】
| 新浦镇美好生活中心装修工程 |  |  |  | 工程
招标控制价
招标控制价 | (小写): | 847599.00元
| (大写): | 捌拾肆万柒仟伍佰玖拾玖元整
招 标 人: |  |  | 造价咨询人:
| (单位盖章) |  |  | (单位资质专用章)
法定代表人 或其授权人: |  |  | 法定代表人 或其授权人:
| (签字或盖章) |  |  | (签字或盖章)
编 制 人: |  |  | 复 核 人:
| (造价工程师签字盖专用章) |  |  | (造价工程师签字盖专用章)
编制时间: |  |  | 复核时间:

## 表10_2_2-11 编制说明
【表10.2.2-11】
编制说明
工程名称:新浦镇美好生活中心装修工程 | 第1页 共2页
一、编制依据： 1、建设单位提供的施工图纸； 2、《浙江省房屋建筑与装饰工程预算定额》（2018版）； 3、《浙江省通用安装工程预算定额》（2018版）； 4、《浙江省建设工程计价规则》（2018版）； 5、《建设工程工程量清单计价规范（GB50500－2013）》； 6、《关于发布浙江省房屋建筑人工综合价格指数的通知》（甬建价﹝2018﹞83号）； 7、《关于颁发浙江省建设工程计价依据（2018版）的通知》（浙建建﹝2018﹞61号）； 8、《关于增值税调整后我省建设工程计价依据增值税税率及有关计价调整的通知》（浙建建发【2019】92 号）； 9、《市建管〔2024〕12号关于印发宁波市房屋建筑与市政基础设施工程安全生产责任保险费用计取的通知》； 10、《宁波建设工程造价信息》（2025年5月刊）、《浙江造价信息》（2025年5月刊）、《宁波建设工程造价信息》(2025年5月刊建材商情版)及市场询价。 二、编制范围： 新浦镇美好生活中心装修工程。 三、编制说明： 工程取费按《浙江省建设工程计价规则》（2018版）规定值计取，税金按9%计入，规费按标准费率的30%计入，建设工程安全文明施工基本费已按相关文件调整计入，人工、材料价格参照《宁波建设工程造价信息》（2025年第5期慈溪除税价），慈溪除税价无的参照市区除税价，无信息价部分按同期市场除税价计入。 土建： 1、渣土外运距离按5km计入； 2、经设计回复，附墙柜\LED显示屏背面涂料、柜体下地面工程量计入预算中； 3、经设计回复，地面装修做法中砂浆厚度均为20mm； 4、经设计回复，墙面顶面涂料按乳胶漆计入； 5、经设计回复，窗帘盒不考虑； 6、经设计回复，洗脸盆按995*550mm成品洗脸盆计入（含五金配件，柜体，龙头，给排水附配件等）； 7、经设计回复，儿童阅读区台阶为成品采购，不计入预算； 8、经设计回复，灯带及走线灯暂不考虑； 9、经设计回复，窗帘盒暂不考虑； 10、经设计回复，气体墙与混凝土面交界处钢丝网加固，单边搭接宽度250mm； 安装 1、经设计回复，灯箱内为220V区块链漫反射灯（100W/㎡，每平方7m）； 2、经设计回复，WDZB1-YJY-4x35+1x16工程量暂定为40m，SC80管为37m，结算时按实调整； 3、经设计回复，地漏为不锈钢地漏 4、预算中风管支架按20kg/台设备计入；桥架支架按10kg/m计入；
【表10.2.2-11】
编制说明
工程名称:新浦镇美好生活中心装修工程 | 第2页 共2页
5、经设计回复，RD-UPS不间断电源不计入预算； 6、风管材质、连接方式及厚度施工图纸不明确，暂按镀锌薄钢板咬口连接，厚度按《通风与空调工程施工质量验收规范》表4.2.3-1要求，微、低压考虑； 7、空调风管保温施工图纸不明确，暂按30mm厚难燃B1级橡塑保温材料保温考虑； 8、根据设计回复，铜管规格及厚度按按照Ф6.4管0.8mm厚；Ф9.5管0.8mm厚；Ф12.7管0.8mm厚；Ф15.9管1mm厚；Ф19.1管1mm厚；Ф22.2管1mm厚；Ф25.4管1mm厚；Ф28.6管1mm厚；Ф31.8管1.1mm厚；Ф34.9管1.3mm厚；Ф38.1管1.4mm厚计入； 9、经设计回复，蹲便器及小便器均已感应式计入； 10、其他未尽事宜以施工图及现行施工规范为准。 四、品牌定制 1、室内乳胶漆采用上海立邦； 2、蹲便及小便池采用广东箭牌； 3、筒灯、射灯、条形灯、LED平板灯等灯具采用雷士； 4、瓷砖采用冠珠； 5、开关及插座采用公牛； 6、木工板及石膏板采用德清兔宝宝； 7、水管采用中财； 8、电线采用中策； 9、网线采用中策； 10、成品定制多层实木木饰面采用德清兔宝宝； 11、成品定制多层实木门所用板材采用德清兔宝宝； 12、成品定制墙布及硬包布采用天洋墙布JCC； 13、木地板采用大自然Nature； 14、空调采用海尔； 15、无线AP采用锐捷； 16、P2LED显示屏采用强力巨彩； 17、摄像机采用宇视Uniview； 18、显示屏（55寸）采用宇视Uniview； 19、空调采用TCL。

## 表10_2_2-12 招标控制价费用表
【表10.2.2-12】
招标控制价费用表
工程名称:新浦镇美好生活中心装修工程 |  |  |  |  | 第1页 共1页
序号 | 工程名称 | 金额(元) | 其中：（元） |  |  |  | 备注
|  |  | 暂估价 | 安全文明 施工基本费 | 规费 | 税金
1 | 单项工程 | 847599.00 |  | 7309.65 | 10685.80 | 69985.30
1.1 | 建筑 | 407636.00 |  | 4501.40 | 6896.10 | 33658.06
1.2 | 电气 | 115432.00 |  | 1322.63 | 1784.87 | 9531.10
1.3 | 给排水 | 17348.00 |  | 113.58 | 153.28 | 1432.37
1.4 | 智能化 | 175407.00 |  | 704.86 | 951.20 | 14483.15
1.5 | 暖通 | 131776.00 |  | 667.18 | 900.35 | 10880.62
合计 |  | 847599 |  | 7309.65 | 10685.80 | 69985.30

## 0_1_表10_2_2-13 【不含单列含安责险】单位(
【表10.2.2-13】
单位（专业）工程招标控制价费用表
工程名称:单项工程-建筑 |  |  | 标段: | 第1页 共1页
序号 | 费用名称 |  | 计算公式 | 金额 (元) | 备注
1 | 分部分项工程费 |  | ∑(分部分项工程量×综合单价） | 357649.72 | 见表10.2.2-16
1.1 | 其中 | 人工费+机械费 | ∑分部分项（定额人工费+定额机械费） | 79106.16
2 | 措施项目费 |  | （2.1+2.2） | 9432.57
2.1 | 施工技术措施项目费 |  | ∑(技措项目工程量×综合单价） | 4931.17 | 见表10.2.2-16
2.1.1 | 其中 | 人工费+机械费 | ∑技措项目（定额人工费+定额机械费） | 3186.26
2.2 | 施工组织措施项目费 |  | (1.1+2.1.1)×5.47% | 4501.40 | 见表10.2.2-20
2.2.1 | 其中 | 安全文明施工基本费 | (1.1+2.1.1)×5.47% | 4501.40 | 见表10.2.2-20
3 | 其他项目费 |  | （3.1+3.2+3.3+3.4）
3.1 | 暂列金额 |  | 3.1.1+3.1.2+3.1.3 |  | 见表10.2.2-21
3.1.1 | 其中 | 标化工地增加费 | 按招标文件规定额度列计 |  | 见表10.2.2-22
3.1.2 |  | 优质工程增加费 | 按招标文件规定额度列计 |  | 见表10.2.2-22
3.1.3 |  | 其他暂列金额 | 按招标文件规定额度列计 |  | 见表10.2.2-22
3.2 | 暂估价 |  | 3.2.1+3.2.2+3.2.3 |  | 见表10.2.2-21
3.2.1 | 其中 | 材料（工程设备）暂估价 | 按招标文件规定额度列计 (或计入综合单价) |  | 见表10.2.2-23
3.2.2 |  | 专业工程暂估价 | 按招标文件规定额度列计 |  | 见表10.2.2-24
3.2.3 |  | 专项技术措施暂估价 | 按招标文件规定额度列计 |  | 见表10.2.2-25
3.3 | 计日工 |  | ∑计日工(暂估数量×综合单价） |  | 见表10.2.2-21
3.4 | 施工总承包服务费 |  | 3.4.1+3.4.2 |  | 见表10.2.2-21
3.4.1 | 其中 | 专业发包工程管理费 | ∑专业发包工程（暂估金额×费率） |  | 见表10.2.2-27
3.4.2 |  | 甲供材料设备管理费 | 甲供材料暂估金额×费率+甲供设备暂估金额×费率 |  | 见表10.2.2-27
4 | 规费 |  | (1.1+2.1.1)×8.38% | 6896.10
5 | 垂直运输保险增加费 |  | 垂直运输分部相应定额基期价格*5%
6 | 建筑渣土处置费 |  | 可参考甬渣领办联【2021】1号文公布的市场信息参考价进行计价
7 | 安全文明施工标准提升增加费 |  | 安全文明施工基本费×0.15
8 | 税金 |  | (1+2+3+4+5+6+7)×9% | 33658.06
其中 | 安全生产责任保险费 |  | (1.1+2.1.1)×1.26% | 1023.92 | 已计入企业管理费
招标控制价合计 |  |  | 1+2+3+4+5+6+7+8 | 407636.00

## 0_1_表10_2_2-16 分部分项工程清单与计价表
【表10.2.2-16】
分部分项工程清单与计价表
单位(专业)工程名称:单项工程-建筑 | [5 empty] | 标段: |  |  | 第1页 共24页
序号 | 项目编码 | 项目名称 | 项目特征 | 计量 单位 | 工程量 | 金 额 (元) |  |  |  |  | 备注
[6 empty] | 综合单价 | 合价 | 其中
[8 empty] | 人工费 | 机械费 | 暂估价
|  | 拆除工程 |  |  |  |  | 1950.83 | 591.35 | 385.94
1 | 011601001001 | 砖砌体拆除 | 原有混凝土砖墙拆除，垃圾装车外运 | m3 | 7.87 | 184.35 | 1450.83 | 591.35 | 385.94
| 16-5 | 黏土砖（实心砖）实心墙拆除 |  | m3 | 7.87 | 149.73 | 1178.38 | 591.35 | 385.94
| 估价 | 关于建筑渣土运输费（甬渣领办联【2021】1号） |  | t | 12.592 | 21.64 | 272.49
2 | 01B001 | 拆除台阶 | 原有台阶拆除，垃圾装车外运，一次性包干，结算时不作调整 | 项 | 1 | 500.00 | 500.00
| 补 | 拆除台阶 |  | 项 | 1 | 500.00 | 500.00
|  | 砌筑工程 |  |  |  |  | 11450.43 | 3079.39 | 21.20
3 | 010402001001 | 砌块墙 | DMM7.5干混砂浆砌筑B06 A3.5轻质砖墙，墙厚100mm | m3 | 16.09 | 434.33 | 6988.37 | 1993.23 | 12.55
| 4-60 | 蒸压加气混凝土砌块 墙厚150mm以内^DM M7.5（砂浆） |  | m3 | 16.09 | 434.33 | 6988.37 | 1993.23 | 12.55
4 | 010402001002 | 砌块墙 | DMM7.5干混砂浆砌筑B06 A3.5轻质砖墙，墙厚200mm | m3 | 6.76 | 406.20 | 2745.91 | 683.17 | 5.27
| 4-62 | 蒸压加气混凝土砌块 墙厚200mm以内^DM M7.5（砂浆） |  | m3 | 6.76 | 406.20 | 2745.91 | 683.17 | 5.27
本页小计 | [6 empty] | 11685.11 | 3267.75 | 403.76
【表10.2.2-16】
分部分项工程清单与计价表
单位(专业)工程名称:单项工程-建筑 | [5 empty] | 标段: |  |  | 第2页 共24页
序号 | 项目编码 | 项目名称 | 项目特征 | 计量 单位 | 工程量 | 金 额 (元) |  |  |  |  | 备注
[6 empty] | 综合单价 | 合价 | 其中
[8 empty] | 人工费 | 机械费 | 暂估价
5 | 010402001003 | 砌块墙 | DMM7.5干混砂浆砌筑B06 A3.5轻质砖墙，墙厚240mm | m3 | 4.33 | 396.34 | 1716.15 | 402.99 | 3.38
| 4-64 | 蒸压加气混凝土砌块 墙厚300mm以内^DM M7.5（砂浆） |  | m3 | 4.33 | 396.34 | 1716.15 | 402.99 | 3.38
|  | 楼地面装饰工程 |  |  |  |  | 106314.79 | 23362.51 | 112.36
6 | 011101001001 | 水泥砂浆楼地面 | 20mm厚DPM15干混砂浆抹平，1%~2%找坡,坡向地漏 | m2 | 11.56 | 12.05 | 139.30 | 111.44 | 2.54
| 11-1换 | 砂浆找平层^干混抹灰砂浆 DP M15.0~厚20mm |  | m2 | 11.56 | 12.05 | 139.30 | 111.44 | 2.54
7 | 011102003001 | 块料楼地面 | 20mm厚DSM20干混砂浆加5mm厚高分子益胶泥(PA-L型)黏贴层，400*400mm防水地砖，美缝，蹲坑6座 | m2 | 5.89 | 405.01 | 2385.51 | 937.51 | 4.01
| 11-1 | 砂浆找平层^DS M20 混凝土或硬基层上 ~厚20mm |  | m2 | 5.89 | 23.55 | 138.71 | 56.78 | 1.30
| 11-49 | 地砖楼地面（粘结剂铺贴） 周长2000mm以内 密缝 |  | m2 | 5.89 | 78.15 | 460.30 | 141.65
| 补 | 美缝 |  | m2 | 5.89 | 12.00 | 70.68
| 17-170 | 地砖面层大便坑（10只） |  | 只 | 6 | 285.97 | 1715.82 | 739.08 | 2.70
本页小计 | [6 empty] | 4240.96 | 1451.94 | 9.93
【表10.2.2-16】
分部分项工程清单与计价表
单位(专业)工程名称:单项工程-建筑 | [5 empty] | 标段: |  |  | 第3页 共24页
序号 | 项目编码 | 项目名称 | 项目特征 | 计量 单位 | 工程量 | 金 额 (元) |  |  |  |  | 备注
[6 empty] | 综合单价 | 合价 | 其中
[8 empty] | 人工费 | 机械费 | 暂估价
8 | 011102001001 | 石材楼地面 | 素水泥捣浆处理，20mm厚DSM20干混砂浆加5厚高分子益胶泥(PA-L型)黏贴层；20mm厚800*800mm水磨石地砖铺实拍平,填缝剂擦缝(铺贴8~12M应根据地材分缝设置伸缩缝)，石材晶面处理，六面防护。 | m2 | 402.87 | 162.42 | 65434.15 | 17915.63 | 88.63
| 11-1 | 砂浆找平层^DS M20 混凝土或硬基层上 ~厚20mm |  | m2 | 402.87 | 23.55 | 9487.59 | 3883.67 | 88.63
| 11-32 | 石材楼地面 粘结剂铺贴 |  | m2 | 402.87 | 100.98 | 40681.81 | 11554.31
| 补 | 石材晶面处理 |  | m2 | 402.87 | 22.00 | 8863.14
| 11-40 | 石材六面刷保护液 |  | m2 | 402.87 | 15.89 | 6401.60 | 2477.65
9 | 011102001002 | 石材楼地面 | 坡道：素水泥捣浆处理，20mm厚DSM20干混砂浆加5厚高分子益胶泥(PA-L型)黏贴层；20mm厚800*800mm大理石,填缝剂擦缝(铺贴8~12M应根据地材分缝设置伸缩缝)，石材晶面处理，六面防护，防滑拉槽间距20mm。 | m2 | 1.97 | 398.71 | 785.46 | 87.61 | 0.43
| 11-1 | 砂浆找平层^DS M20 混凝土或硬基层上 ~厚20mm |  | m2 | 1.97 | 23.55 | 46.39 | 18.99 | 0.43
| 11-32 | 石材楼地面 粘结剂铺贴 |  | m2 | 1.97 | 100.98 | 198.93 | 56.50
| 补 | 石材晶面处理 |  | m2 | 1.97 | 22.00 | 43.34
本页小计 | [6 empty] | 66219.61 | 18003.24 | 89.06
【表10.2.2-16】
分部分项工程清单与计价表
单位(专业)工程名称:单项工程-建筑 | [5 empty] | 标段: |  |  | 第4页 共24页
序号 | 项目编码 | 项目名称 | 项目特征 | 计量 单位 | 工程量 | 金 额 (元) |  |  |  |  | 备注
[6 empty] | 综合单价 | 合价 | 其中
[8 empty] | 人工费 | 机械费 | 暂估价
| 11-40 | 石材六面刷保护液 |  | m2 | 1.97 | 15.89 | 31.30 | 12.12
| 补 | 防滑拉槽 |  | m | 93.1 | 5.00 | 465.50
10 | 011106001001 | 石材楼梯面层 | 台阶：素水泥捣浆处理，20mm厚DSM20干混砂浆加5厚高分子益胶泥(PA-L型)黏贴层；20mm厚800*800mm水磨石地砖铺实拍平,填缝剂擦缝(铺贴8~12M应根据地材分缝设置伸缩缝)，石材晶面处理，六面防护。 | m2 | 0.53 | 182.65 | 96.80 | 26.06
| 11-117 | 石材楼梯面 粘结剂铺贴 |  | m2 | 0.53 | 144.76 | 76.72 | 22.80
| 补 | 石材晶面处理 |  | m2 | 0.53 | 22.00 | 11.66
| 11-40 | 石材六面刷保护液 |  | m2 | 0.53 | 15.89 | 8.42 | 3.26
11 | 011102001003 | 石材楼地面 | 素水泥捣浆处理，20mm厚DSM20干混砂浆加5厚高分子益胶泥(PA-L型)黏贴层；20mm厚黑色大理石门槛石铺实拍平,填缝剂擦缝(铺贴8~12M应根据地材分缝设置伸缩缝)要求做石材晶面处理。 | m2 | 1.89 | 368.54 | 696.54 | 207.90 | 0.42
| 11-1 | 砂浆找平层^DS M20 混凝土或硬基层上 ~厚20mm |  | m2 | 1.89 | 23.55 | 44.51 | 18.22 | 0.42
| 11-146 | 零星装饰项目 石材 粘结剂铺贴 |  | m2 | 1.89 | 283.10 | 535.06 | 133.81
| 补 | 石材晶面处理 |  | m2 | 1.89 | 22.00 | 41.58
本页小计 | [6 empty] | 793.34 | 233.96 | 0.42
【表10.2.2-16】
分部分项工程清单与计价表
单位(专业)工程名称:单项工程-建筑 | [5 empty] | 标段: |  |  | 第5页 共24页
序号 | 项目编码 | 项目名称 | 项目特征 | 计量 单位 | 工程量 | 金 额 (元) |  |  |  |  | 备注
[6 empty] | 综合单价 | 合价 | 其中
[8 empty] | 人工费 | 机械费 | 暂估价
| 15-179 | 石材磨斜边 |  | m | 7.51 | 10.04 | 75.40 | 55.87
12 | 011101006001 | 平面砂浆找平层 | 20mm厚DSM20干混砂浆找平层 | m2 | 74.24 | 23.55 | 1748.35 | 715.67 | 16.33
| 11-1 | 砂浆找平层^DS M20 混凝土或硬基层上 ~厚20mm |  | m2 | 74.24 | 23.55 | 1748.35 | 715.67 | 16.33
13 | 011104002001 | 竹、木（复合）地板 | 40*40镀锌方管骨架，双层9mm厚多层板（防火三度），地板防潮膜，地板为复合地板,3mm贴面（含走边等） | m2 | 74.24 | 425.19 | 31566.11 | 2851.56
| 11-85 | 钢龙骨上铺细木工板 |  | m2 | 74.24 | 115.51 | 8575.46 | 1512.27
| 14-91+14-92*1换 | 其他板材面刷防火涂料 ~遍数3 |  | m2 | 74.24 | 13.20 | 979.97 | 570.91
| 11-87 | 细木工板上铺复合地板 |  | m2 | 74.24 | 296.48 | 22010.68 | 768.38
14 | 011105006001 | 金属踢脚线 | 9mm厚阻燃板,面封2mm厚40mm高不锈钢踢脚线 | m | 247.15 | 14.01 | 3462.57 | 509.13
| 11-101 | 9mm厚阻燃板 |  | m2 | 9.886 | 69.64 | 688.46 | 355.90 | 0.40
| 11-104 | 金属板踢脚线 铺筑夹板基层面上 |  | m2 | 9.886 | 280.82 | 2776.19 | 153.43
|  | 屋面及防水工程 |  |  |  |  | 1629.78 | 307.05
15 | 010904002001 | 楼（地）面涂膜防水 | 1.2mm厚聚合物水泥防水涂料(JS防水涂料) | m2 | 17.46 | 21.23 | 370.68 | 62.33
本页小计 | [6 empty] | 37147.71 | 4138.69 | 16.33
【表10.2.2-16】
分部分项工程清单与计价表
单位(专业)工程名称:单项工程-建筑 | [5 empty] | 标段: |  |  | 第6页 共24页
序号 | 项目编码 | 项目名称 | 项目特征 | 计量 单位 | 工程量 | 金 额 (元) |  |  |  |  | 备注
[6 empty] | 综合单价 | 合价 | 其中
[8 empty] | 人工费 | 机械费 | 暂估价
| 9-80 | 平面聚合物水泥防水涂料 ~1.2mm厚 |  | m2 | 17.46 | 21.23 | 370.68 | 62.33
16 | 010903002001 | 墙面涂膜防水 | 1.2mm厚聚合物水泥防水涂料(JS防水涂料) | m2 | 52.97 | 23.77 | 1259.10 | 244.72
| 9-81 | 立面聚合物水泥防水涂料 ~1.2mm厚 |  | m2 | 52.97 | 23.77 | 1259.10 | 244.72
|  | 天棚工程 |  |  |  |  | 40529.19 | 17728.92 | 1.36
17 | 011407002001 | 天棚喷刷涂料 | 楼板底满刮腻子两遍，乳胶漆三遍（颜色按图纸） | m2 | 527.20 | 36.83 | 19416.78 | 12331.21
| 14-140 | 混凝土面批刮腻子（满刮两遍） |  | m2 | 527.2 | 16.75 | 8830.60 | 6273.68
| 14-128+14-129*1换 | 墙、柱、天棚面刷乳胶漆 ~遍数3 |  | m2 | 527.2 | 20.08 | 10586.18 | 6057.53
本页小计 | [6 empty] | 20675.88 | 12575.93
【表10.2.2-16】
分部分项工程清单与计价表
单位(专业)工程名称:单项工程-建筑 | [5 empty] | 标段: |  |  | 第7页 共24页
序号 | 项目编码 | 项目名称 | 项目特征 | 计量 单位 | 工程量 | 金 额 (元) |  |  |  |  | 备注
[6 empty] | 综合单价 | 合价 | 其中
[8 empty] | 人工费 | 机械费 | 暂估价
18 | 011302001001 | 吊顶天棚 | 轻钢龙骨吸顶吊件用膨胀螺栓与楼板固定，Φ8钢吊筋和配件固定(C38轻钢主龙骨,间距1200mm以内)，按天花净高要求在墙四周用水泥钉固定25X25mm烤漆龙骨，水泥钉间距不大于300mm安装好边龙骨，根据铝扣板的规格尺寸,安装与板配套的次龙骨,次龙骨通过吊挂件吊挂在主龙骨上. 当次龙骨长度需多根延续接长时,用次龙骨连接件,在吊挂次龙骨的同时,将相对端头相连接,并先调直后固定，450*450mm铝扣板，侧板加固及封边条 | m2 | 11.50 | 147.71 | 1698.67 | 415.38
| 13-55 | 装配式成品金属板天棚（450×450） U形轻钢龙骨平面 |  | m2 | 11.5 | 147.71 | 1698.67 | 415.38
19 | 011302001002 | 吊顶天棚 | 吊顶距离结构楼板、梁底≤1500时，用M8膨胀螺栓连镀锌吊杆,间距900x900 ；吊顶距离结构楼板、梁底>1500时,加角钢转换层,双向角钢间距900吊牢，60系列上人轻钢龙骨骨架,主龙骨中距900,次龙骨中距400，9.5+9.5厚纸面石膏板,专用自攻螺钉拧牢，孔眼用腻子填平(防锈),满刮两遍腻子,阴、阳角及板接缝处分别贴专用封缝带。平面吊顶47.96㎡，侧面吊顶20.27㎡ | m2 | 68.23 | 118.11 | 8058.65 | 2978.92 | 1.36
| 13-5 | 方木天棚龙骨 平面双层 |  | m2 | 47.96 | 64.16 | 3077.11 | 796.14 | 0.96
本页小计 | [6 empty] | 9757.32 | 3394.30 | 1.36
【表10.2.2-16】
分部分项工程清单与计价表
单位(专业)工程名称:单项工程-建筑 | [5 empty] | 标段: |  |  | 第8页 共24页
序号 | 项目编码 | 项目名称 | 项目特征 | 计量 单位 | 工程量 | 金 额 (元) |  |  |  |  | 备注
[6 empty] | 综合单价 | 合价 | 其中
[8 empty] | 人工费 | 机械费 | 暂估价
| 13-6 | 方木天棚龙骨 侧面直线形 |  | m2 | 20.27 | 49.46 | 1002.55 | 397.09 | 0.41
| 13-24 | 天棚石膏板平面基层 钉在木龙骨上 |  | m2 | 47.96 | 24.95 | 1196.60 | 547.70
| 13-25 | 天棚石膏板侧面基层 钉在木龙骨上 |  | m2 | 20.27 | 28.06 | 568.78 | 277.90
| 13-26 | 天棚基层 每增加一层石膏板 |  | m2 | 68.23 | 21.98 | 1499.70 | 621.58
| 14-100 | 板缝贴胶带、点锈 |  | m2 | 136.46 | 5.23 | 713.69 | 338.42
20 | 011407002002 | 天棚喷刷涂料 | 石膏板面满刮腻子两遍，乳胶漆三遍（一底两面） | m2 | 68.23 | 32.69 | 2230.44 | 1393.26
| 14-142 | 石膏板或者其他基层板面批刮腻子（满刮两遍） |  | m2 | 68.23 | 12.61 | 860.38 | 609.29
| 14-128+14-129*1换 | 墙、柱、天棚面刷乳胶漆 ~遍数3 |  | m2 | 68.23 | 20.08 | 1370.06 | 783.96
21 | 011302001003 | 吊顶天棚 | 2mm厚矩形白色灯膜 | m2 | 35.50 | 229.87 | 8160.39 | 564.10
| 13-52 | 天棚软膜吊顶 矩形 |  | m2 | 35.5 | 229.87 | 8160.39 | 564.10
22 | 01B002 | 检修口 | 400*400mm天棚成品检修孔安装 | 个 | 3 | 321.42 | 964.26 | 46.05
| 13-82 | 天棚成品检修孔安装 |  | 个 | 3 | 321.42 | 964.26 | 46.05
|  | 墙面工程 |  |  |  |  | 95265.99 | 39738.93 | 547.44
本页小计 | [6 empty] | 11355.09 | 2003.41
【表10.2.2-16】
分部分项工程清单与计价表
单位(专业)工程名称:单项工程-建筑 | [5 empty] | 标段: |  |  | 第9页 共24页
序号 | 项目编码 | 项目名称 | 项目特征 | 计量 单位 | 工程量 | 金 额 (元) |  |  |  |  | 备注
[6 empty] | 综合单价 | 合价 | 其中
[8 empty] | 人工费 | 机械费 | 暂估价
23 | 010607005001 | 砌块墙钢丝网加固 | 砌体墙挂钢丝网，搭接宽度250mm | m2 | 86.14 | 12.58 | 1083.64 | 422.95
| 12-8 | 墙面挂钢丝网 |  | m2 | 86.14 | 12.58 | 1083.64 | 422.95
24 | 011201001001 | 墙面一般抹灰 | 界面剂一道，20mm厚DPM15干混砂浆墙面抹灰 | m2 | 832.29 | 39.64 | 32991.98 | 17702.81 | 507.70
| 12-19 | 墙柱面界面剂喷涂 |  | m2 | 832.29 | 5.04 | 4194.74 | 2738.23 | 299.62
| 12-1 | 内墙砂浆抹灰 14+6mm厚^DP M15 |  | m2 | 832.29 | 34.60 | 28797.23 | 14964.57 | 208.07
25 | 011407001001 | 墙面喷刷涂料 | 抹灰面满刮腻子两遍，乳胶漆三遍（一底两面） | m2 | 821.10 | 28.65 | 23524.52 | 15157.51
| 14-141 | 抹灰面批刮腻子（满刮两遍） |  | m2 | 821.1 | 15.22 | 12497.14 | 8867.88
| 14-128 | 墙、柱、天棚面刷乳胶漆 ~二遍 |  | m2 | 821.1 | 13.43 | 11027.37 | 6289.63
26 | 011207001001 | 墙面装饰板 | 18mm厚阻燃板基层，胶水及木扣条固定，10mm厚成品阻燃木饰面 | m2 | 41.44 | 310.84 | 12881.21 | 1217.51
| 12-123 | 墙面木夹板基层 |  | m2 | 41.44 | 55.89 | 2316.08 | 405.70
| 12-147 | 墙面粘贴成品木饰面 |  | m2 | 41.44 | 254.95 | 10565.13 | 811.81
27 | 01B003 | 木格栅 | 120*48@48不锈钢方管格栅，3mm厚木饰面（按垂直投影面积计算） | m2 | 2.15 | 550.00 | 1182.50
本页小计 | [6 empty] | 71663.85 | 34500.78 | 507.70
【表10.2.2-16】
分部分项工程清单与计价表
单位(专业)工程名称:单项工程-建筑 | [5 empty] | 标段: |  |  | 第10页 共24页
序号 | 项目编码 | 项目名称 | 项目特征 | 计量 单位 | 工程量 | 金 额 (元) |  |  |  |  | 备注
[6 empty] | 综合单价 | 合价 | 其中
[8 empty] | 人工费 | 机械费 | 暂估价
| 补 | 木格栅 |  | m2 | 2.15 | 550.00 | 1182.50
28 | 011201001002 | 墙面一般抹灰 | 界面剂一道，10mm厚DPM15干混砂浆打底，8mm厚DPM20干混砂浆抹面 | m2 | 52.97 | 33.29 | 1763.37 | 1126.67 | 31.25
| 12-1+12-3-1*-4;+12-3-2*2换 | 内墙砂浆抹灰 14+6mm厚^干混抹灰砂浆 DP M20.0~基层厚10(mm) 面层厚8(mm) |  | m2 | 52.97 | 28.25 | 1496.40 | 952.40 | 12.18
| 12-19 | 墙柱面界面剂喷涂 |  | m2 | 52.97 | 5.04 | 266.97 | 174.27 | 19.07
29 | 011204003001 | 块料墙面 | 专用胶泥黏贴8-10厚600*1200mm面砖 (地砖之间离缝1.5mm)，美缝 | m2 | 52.97 | 314.01 | 16633.11 | 2537.26
| 12-52 | 墙面（干粉型粘结剂）粘贴瓷砖^DP M20 周长1200mm以上 |  | m2 | 52.97 | 302.01 | 15997.47 | 2537.26
| 补 | 美缝 |  | m2 | 52.97 | 12.00 | 635.64
30 | 011207001002 | 墙面装饰板 | 9mm轻质不燃板垫条；12mm厚阻燃夹板,背面刷防火漆,专用自攻螺钉拧牢,孔眼用腻子填平(防锈)；面贴8mm厚玻璃饰面(包括所需配件) | m2 | 11.19 | 138.39 | 1548.58 | 307.84
| 补 | 9mm轻质不燃板垫条 |  | m2 | 11.19 | 10.00 | 111.90
| 12-123 | 墙面阻燃板基层 |  | m2 | 11.19 | 48.90 | 547.19 | 109.55
本页小计 | [6 empty] | 19945.06 | 3971.77 | 31.25
【表10.2.2-16】
分部分项工程清单与计价表
单位(专业)工程名称:单项工程-建筑 | [5 empty] | 标段: |  |  | 第11页 共24页
序号 | 项目编码 | 项目名称 | 项目特征 | 计量 单位 | 工程量 | 金 额 (元) |  |  |  |  | 备注
[6 empty] | 综合单价 | 合价 | 其中
[8 empty] | 人工费 | 机械费 | 暂估价
| 12-128 | 墙面夹板基层上镜面玻璃 |  | m2 | 11.19 | 79.49 | 889.49 | 198.29
31 | 011207001003 | 墙面装饰板 | 管道包封：L50*50*5镀锌角钢骨架，12mm厚镁晶防火阻燃板基层，9.5mm厚纸面石膏板面层 | m2 | 31.46 | 112.13 | 3527.61 | 1212.15 | 8.49
| 12-122 | 附墙型钢龙骨基层 中距单向1500mm以内 |  | m2 | 31.46 | 36.02 | 1133.19 | 539.54 | 8.49
| 12-123 | 墙面12mm厚镁晶防火阻燃板基层 |  | m2 | 31.46 | 48.90 | 1538.39 | 307.99
| 13-26 | 每增加一层石膏板 |  | m2 | 31.46 | 21.98 | 691.49 | 286.60
| 14-100 | 板缝贴胶带、点锈 |  | m2 | 31.46 | 5.23 | 164.54 | 78.02
32 | 011502001001 | 金属装饰线 | 20mm宽铝合金包阳角 | m | 11.00 | 11.77 | 129.47 | 54.23
| 15-37 | 金属装饰角线 宽度20mm以内 |  | m | 11 | 11.77 | 129.47 | 54.23
| 0108 | 门窗工程 |  |  |  |  | 18999.35 | 1214.95 | 1.50
33 | 010808001001 | 木门窗套 | 18mm厚阻燃板基层，胶水及木扣条固定，成品木门套面层，两侧贴50mm宽木线条 | 樘 | 1 | 1633.80 | 1633.80 | 242.80 | 1.50
| 8-134 | 阻燃板门套基层 |  | m2 | 2.93 | 94.97 | 278.26 | 110.70 | 0.15
| 8-136 | 装饰胶合板门窗套面层 |  | m2 | 2.93 | 138.98 | 407.21 | 64.46 | 1.03
本页小计 | [6 empty] | 5290.88 | 1509.18 | 9.99
【表10.2.2-16】
分部分项工程清单与计价表
单位(专业)工程名称:单项工程-建筑 | [5 empty] | 标段: |  |  | 第12页 共24页
序号 | 项目编码 | 项目名称 | 项目特征 | 计量 单位 | 工程量 | 金 额 (元) |  |  |  |  | 备注
[6 empty] | 综合单价 | 合价 | 其中
[8 empty] | 人工费 | 机械费 | 暂估价
| 15-27 | 木质平面装饰线 宽度60mm以内 |  | m | 16.3 | 58.18 | 948.33 | 67.65 | 0.33
34 | 010801002001 | 木质门带套 | 18mm厚阻燃板门套基层，单开成品定制多层实木木饰面门（含20mm厚门套面层），规格1000*2350mm，包括门锁、合页、门吸等所有五金配件 | 樘 | 1 | 2413.13 | 2413.13 | 123.56
| 8-33 | 成品套装木门安装 单扇门 |  | 樘 | 1 | 2188.41 | 2188.41 | 61.71
| 8-165 | 单开执手锁安装 |  | 把 | 1 | 153.66 | 153.66 | 27.04
| 8-176 | 门吸安装 |  | 个 | 1 | 27.41 | 27.41 | 6.01
| 8-177 | 门合页安装 |  | 个 | 3 | 14.55 | 43.65 | 28.80
35 | 010801002002 | 木质门带套 | 18mm厚阻燃板门套基层，单开成品定制多层实木木饰面门（含20mm厚门套面层），规格1000*2100mm，包括门锁、合页、门吸等所有五金配件 | 樘 | 1 | 2189.13 | 2189.13 | 123.56
| 8-33 | 成品套装木门安装 单扇门 |  | 樘 | 1 | 1964.41 | 1964.41 | 61.71
| 8-165 | 单开执手锁安装 |  | 把 | 1 | 153.66 | 153.66 | 27.04
| 8-176 | 门吸安装 |  | 个 | 1 | 27.41 | 27.41 | 6.01
| 8-177 | 门合页安装 |  | 个 | 3 | 14.55 | 43.65 | 28.80
本页小计 | [6 empty] | 4602.26 | 247.12
【表10.2.2-16】
分部分项工程清单与计价表
单位(专业)工程名称:单项工程-建筑 | [5 empty] | 标段: |  |  | 第13页 共24页
序号 | 项目编码 | 项目名称 | 项目特征 | 计量 单位 | 工程量 | 金 额 (元) |  |  |  |  | 备注
[6 empty] | 综合单价 | 合价 | 其中
[8 empty] | 人工费 | 机械费 | 暂估价
36 | 010801002003 | 木质门带套 | 18mm厚阻燃板门套基层，单开成品定制多层实木木饰面门（含20mm厚门套面层），规格700*2350mm，包括门锁、合页、门吸等所有五金配件 | 樘 | 1 | 1780.13 | 1780.13 | 123.56
| 8-33 | 成品套装木门安装 单扇门 |  | 樘 | 1 | 1555.41 | 1555.41 | 61.71
| 8-165 | 单开执手锁安装 |  | 把 | 1 | 153.66 | 153.66 | 27.04
| 8-176 | 门吸安装 |  | 个 | 1 | 27.41 | 27.41 | 6.01
| 8-177 | 门合页安装 |  | 个 | 3 | 14.55 | 43.65 | 28.80
37 | 010801002004 | 木质门带套 | 18mm厚阻燃板门套基层，双开成品定制多层实木木饰面门（含20mm厚门套面层），规格1800*2100mm，包括门锁、合页、门吸等所有五金配件 | 樘 | 1 | 3871.72 | 3871.72 | 200.49
| 8-34 | 成品套装木门安装 双扇门 |  | 樘 | 1 | 3519.70 | 3519.70 | 90.64
| 8-166 | 双开执手锁安装 |  | 把 | 1 | 237.31 | 237.31 | 46.24
| 8-176 | 门吸安装 |  | 个 | 1 | 27.41 | 27.41 | 6.01
| 8-177 | 门合页安装 |  | 个 | 6 | 14.55 | 87.30 | 57.60
38 | 010801002005 | 木质门带套 | 18mm厚阻燃板门套基层，双开成品定制多层实木木饰面门（含20mm厚门套面层），规格1800*2060mm，包括门锁、合页、门吸等所有五金配件 | 樘 | 1 | 3806.72 | 3806.72 | 200.49
本页小计 | [6 empty] | 9458.57 | 524.54
【表10.2.2-16】
分部分项工程清单与计价表
单位(专业)工程名称:单项工程-建筑 | [5 empty] | 标段: |  |  | 第14页 共24页
序号 | 项目编码 | 项目名称 | 项目特征 | 计量 单位 | 工程量 | 金 额 (元) |  |  |  |  | 备注
[6 empty] | 综合单价 | 合价 | 其中
[8 empty] | 人工费 | 机械费 | 暂估价
| 8-34 | 成品套装木门安装 双扇门 |  | 樘 | 1 | 3454.70 | 3454.70 | 90.64
| 8-166 | 双开执手锁安装 |  | 把 | 1 | 237.31 | 237.31 | 46.24
| 8-176 | 门吸安装 |  | 个 | 1 | 27.41 | 27.41 | 6.01
| 8-177 | 门合页安装 |  | 个 | 6 | 14.55 | 87.30 | 57.60
39 | 010801002006 | 木质门带套 | 18mm厚阻燃板门套基层，双开成品定制多层实木木饰面门（含20mm厚门套面层），规格1500*2100mm，包括门锁、合页、门吸等所有五金配件 | 樘 | 1 | 3304.72 | 3304.72 | 200.49
| 8-34 | 成品套装木门安装 双扇门 |  | 樘 | 1 | 2952.70 | 2952.70 | 90.64
| 8-166 | 双开执手锁安装 |  | 把 | 1 | 237.31 | 237.31 | 46.24
| 8-176 | 门吸安装 |  | 个 | 1 | 27.41 | 27.41 | 6.01
| 8-177 | 门合页安装 |  | 个 | 6 | 14.55 | 87.30 | 57.60
|  | 其他 |  |  |  |  | 81509.36 | 7709.37 | 17.62
40 | 011210003001 | 玻璃隔断 | 12mm厚定制钢化玻璃隔断，含900*2100玻璃门及五金配件等 | m2 | 7.17 | 136.17 | 976.34 | 251.17
| 12-199 | 全玻璃隔断 钢化玻璃 |  | m2 | 7.17 | 136.17 | 976.34 | 251.17
41 | 01B004 | 成品洗脸盆柜 | 995*550mm成品洗脸盆安装（含五金配件，柜体，龙头，给排水附配件等） | 套 | 1 | 1800.00 | 1800.00
本页小计 | [6 empty] | 6081.06 | 451.66
【表10.2.2-16】
分部分项工程清单与计价表
单位(专业)工程名称:单项工程-建筑 | [5 empty] | 标段: |  |  | 第15页 共24页
序号 | 项目编码 | 项目名称 | 项目特征 | 计量 单位 | 工程量 | 金 额 (元) |  |  |  |  | 备注
[6 empty] | 综合单价 | 合价 | 其中
[8 empty] | 人工费 | 机械费 | 暂估价
| 补 | 成品洗脸盆柜 |  | 套 | 1 | 1800.00 | 1800.00
42 | 011210005001 | 成品隔断 | 18mm厚抗倍特隔断（304配件） | m2 | 19.47 | 195.65 | 3809.31 | 893.67
| 12-207 | 成品卫生间隔断 |  | m2 | 19.47 | 195.65 | 3809.31 | 893.67
43 | 010503004001 | 圈梁 | C25商品混凝土挡水 | m3 | 0.20 | 578.58 | 115.72 | 24.09 | 0.11
| 5-10 | 现浇混凝土 圈梁、过梁、拱形梁^非泵送商品砼C25 |  | m3 | 0.2 | 578.58 | 115.72 | 24.09 | 0.11
44 | 010501006001 | 设备基础 | C25商品混凝土基础 | m3 | 0.31 | 479.64 | 148.69 | 13.50 | 0.07
| 5-3换 | 现浇混凝土 基础 混凝土^非泵送商品混凝土C25 |  | m3 | 0.31 | 479.64 | 148.69 | 13.50 | 0.07
45 | 010507001001 | 散水、坡道 | C15混凝土坡道浇筑 | m2 | 1.86 | 122.92 | 228.63 | 69.60 | 0.35
| 17-189 | 现浇混凝土坡道^非泵送商品砼C15 |  | m2 | 1.86 | 122.92 | 228.63 | 69.60 | 0.35
46 | 01B005 | 木柜 | 木柜阅读区（1060*2350*260mm），木龙骨基层，20mm厚阻燃板贴5mm厚木饰面，深度260mm（按垂直投影面积） | m2 | 2.49 | 618.11 | 1539.09 | 130.18
| 12-217 | 隔墙木龙骨基层 中距400mm以内 |  | m2 | 2.49 | 74.63 | 185.83 | 53.78
| 14-91+14-92*1换 | 其他板材面刷防火涂料 ~遍数3 |  | m2 | 2.49 | 13.20 | 32.87 | 19.15
本页小计 | [6 empty] | 5841.44 | 1131.04 | 0.53
【表10.2.2-16】
分部分项工程清单与计价表
单位(专业)工程名称:单项工程-建筑 | [5 empty] | 标段: |  |  | 第16页 共24页
序号 | 项目编码 | 项目名称 | 项目特征 | 计量 单位 | 工程量 | 金 额 (元) |  |  |  |  | 备注
[6 empty] | 综合单价 | 合价 | 其中
[8 empty] | 人工费 | 机械费 | 暂估价
| 12-123 | 20厚阻燃板板底面 5mm厚木饰面 封边 |  | m2 | 4.4688 | 243.15 | 1086.59 | 43.75
| 12-123 | 10厚阻燃板板底面 5mm厚双层木饰面 封边 |  | m2 | 1.378 | 169.65 | 233.78 | 13.49
47 | 01B006 | 木柜 | 木柜阅读区（1510*740*260mm），木龙骨基层，20mm厚阻燃板贴5mm厚木饰面，深度260mm（按垂直投影面积） | m2 | 1.12 | 742.90 | 832.05 | 64.87
| 12-217 | 隔墙木龙骨基层 中距400mm以内 |  | m2 | 1.12 | 74.63 | 83.59 | 24.19
| 14-91+14-92*1换 | 其他板材面刷防火涂料 ~遍数3 |  | m2 | 1.12 | 13.20 | 14.78 | 8.61
| 12-123 | 20厚阻燃板板底面 5mm厚木饰面 封边 |  | m2 | 2.4224 | 243.15 | 589.01 | 23.72
| 12-123 | 10厚阻燃板板底面 5mm厚双层木饰面 封边 |  | m2 | 0.8528 | 169.65 | 144.68 | 8.35
48 | 01B007 | 木柜 | 木柜阅读区（1420*2100*260mm），木龙骨基层，20mm厚阻燃板贴5mm厚木饰面，深度260mm（按垂直投影面积） | m2 | 2.98 | 617.52 | 1840.21 | 156.84
| 12-217 | 隔墙木龙骨基层 中距400mm以内 |  | m2 | 2.98 | 74.63 | 222.40 | 64.37
| 14-91+14-92*1换 | 其他板材面刷防火涂料 ~遍数3 |  | m2 | 2.98 | 13.20 | 39.34 | 22.92
本页小计 | [6 empty] | 2672.26 | 221.71
【表10.2.2-16】
分部分项工程清单与计价表
单位(专业)工程名称:单项工程-建筑 | [5 empty] | 标段: |  |  | 第17页 共24页
序号 | 项目编码 | 项目名称 | 项目特征 | 计量 单位 | 工程量 | 金 额 (元) |  |  |  |  | 备注
[6 empty] | 综合单价 | 合价 | 其中
[8 empty] | 人工费 | 机械费 | 暂估价
| 12-123 | 20厚阻燃板板底面 5mm厚木饰面 封边 |  | m2 | 5.0804 | 243.15 | 1235.30 | 49.74
| 12-123 | 10厚阻燃板板底面 5mm厚双层木饰面 封边 |  | m2 | 2.0228 | 169.65 | 343.17 | 19.80
49 | 01B008 | 木柜 | 木柜阅读区（2970*1810*260mm），木龙骨基层，20mm厚阻燃板贴5mm厚木饰面，深度260mm（按垂直投影面积） | m2 | 5.38 | 598.01 | 3217.29 | 281.43
| 12-217 | 隔墙木龙骨基层 中距400mm以内 |  | m2 | 5.38 | 74.63 | 401.51 | 116.21
| 14-91+14-92*1换 | 其他板材面刷防火涂料 ~遍数3 |  | m2 | 5.38 | 13.20 | 71.02 | 41.37
| 12-123 | 20厚阻燃板板底面 5mm厚木饰面 封边 |  | m2 | 8.1481 | 243.15 | 1981.21 | 79.77
| 12-123 | 10厚阻燃板板底面 5mm厚双层木饰面 封边 |  | m2 | 4.5006 | 169.65 | 763.53 | 44.06
50 | 01B009 | 木柜*3 | 木柜阅读区（3100*2260*260mm），木龙骨基层，20mm厚阻燃板贴5mm厚木饰面，深度260mm（按垂直投影面积） | m2 | 21.02 | 559.59 | 11762.58 | 1059.20
| 12-217 | 隔墙木龙骨基层 中距400mm以内 |  | m2 | 21.02 | 74.63 | 1568.72 | 454.03
| 14-91+14-92*1换 | 其他板材面刷防火涂料 ~遍数3 |  | m2 | 21.02 | 13.20 | 277.46 | 161.64
本页小计 | [6 empty] | 14979.87 | 1340.63
【表10.2.2-16】
分部分项工程清单与计价表
单位(专业)工程名称:单项工程-建筑 | [5 empty] | 标段: |  |  | 第18页 共24页
序号 | 项目编码 | 项目名称 | 项目特征 | 计量 单位 | 工程量 | 金 额 (元) |  |  |  |  | 备注
[6 empty] | 综合单价 | 合价 | 其中
[8 empty] | 人工费 | 机械费 | 暂估价
| 12-123 | 20厚阻燃板板底面 5mm厚木饰面 封边 |  | m2 | 30.3444 | 243.15 | 7378.24 | 297.07
| 12-123 | 10厚阻燃板板底面 5mm厚双层木饰面 封边 |  | m2 | 14.9604 | 169.65 | 2538.03 | 146.46
51 | 01B010 | 木柜*2 | 木柜阅读区（1520*2260*260mm），木龙骨基层，20mm厚阻燃板贴5mm厚木饰面，深度260mm（按垂直投影面积） | m2 | 6.87 | 641.81 | 4409.23 | 373.11
| 12-217 | 隔墙木龙骨基层 中距400mm以内 |  | m2 | 6.87 | 74.63 | 512.71 | 148.39
| 14-91+14-92*1换 | 其他板材面刷防火涂料 ~遍数3 |  | m2 | 6.87 | 13.20 | 90.68 | 52.83
| 12-123 | 20厚阻燃板板底面 5mm厚木饰面 封边 |  | m2 | 11.2552 | 243.15 | 2736.70 | 110.19
| 12-123 | 10厚阻燃板板底面 5mm厚双层木饰面 封边 |  | m2 | 6.3024 | 169.65 | 1069.20 | 61.70
52 | 01B011 | 木柜*3 | 木柜儿童阅读区（1710*2260*260mm），木龙骨基层，20mm厚阻燃板贴5mm厚木饰面，深度260mm（按垂直投影面积） | m2 | 11.59 | 625.21 | 7246.18 | 620.41
| 12-217 | 隔墙木龙骨基层 中距400mm以内 |  | m2 | 11.59 | 74.63 | 864.96 | 250.34
| 14-91+14-92*1换 | 其他板材面刷防火涂料 ~遍数3 |  | m2 | 11.59 | 13.20 | 152.99 | 89.13
本页小计 | [6 empty] | 11655.41 | 993.52
【表10.2.2-16】
分部分项工程清单与计价表
单位(专业)工程名称:单项工程-建筑 | [5 empty] | 标段: |  |  | 第19页 共24页
序号 | 项目编码 | 项目名称 | 项目特征 | 计量 单位 | 工程量 | 金 额 (元) |  |  |  |  | 备注
[6 empty] | 综合单价 | 合价 | 其中
[8 empty] | 人工费 | 机械费 | 暂估价
| 12-123 | 20厚阻燃板板底面 5mm厚木饰面 封边 |  | m2 | 18.5016 | 243.15 | 4498.66 | 181.13
| 12-123 | 10厚阻燃板板底面 5mm厚双层木饰面 封边 |  | m2 | 10.1946 | 169.65 | 1729.51 | 99.81
53 | 01B012 | 木柜 | 木柜儿童阅读区（3100*1810*260mm），木龙骨基层，20mm厚阻燃板贴5mm厚木饰面，深度260mm（按垂直投影面积） | m2 | 5.61 | 715.72 | 4015.19 | 331.72
| 12-217 | 隔墙木龙骨基层 中距400mm以内 |  | m2 | 5.61 | 74.63 | 418.67 | 121.18
| 14-91+14-92*1换 | 其他板材面刷防火涂料 ~遍数3 |  | m2 | 5.61 | 13.20 | 74.05 | 43.14
| 12-123 | 20厚阻燃板板底面 5mm厚木饰面 封边 |  | m2 | 8.4588 | 243.15 | 2056.76 | 82.81
| 12-123 | 10厚阻燃板板底面 5mm厚双层木饰面 封边 |  | m2 | 8.6398 | 169.65 | 1465.74 | 84.58
54 | 01B013 | 木柜*2 | 木柜儿童阅读区（1520*2260*260mm），木龙骨基层，20mm厚阻燃板贴5mm厚木饰面，深度260mm（按垂直投影面积） | m2 | 6.87 | 728.87 | 5007.34 | 407.60
| 12-217 | 隔墙木龙骨基层 中距400mm以内 |  | m2 | 6.87 | 74.63 | 512.71 | 148.39
本页小计 | [6 empty] | 9022.53 | 739.32
【表10.2.2-16】
分部分项工程清单与计价表
单位(专业)工程名称:单项工程-建筑 | [5 empty] | 标段: |  |  | 第20页 共24页
序号 | 项目编码 | 项目名称 | 项目特征 | 计量 单位 | 工程量 | 金 额 (元) |  |  |  |  | 备注
[6 empty] | 综合单价 | 合价 | 其中
[8 empty] | 人工费 | 机械费 | 暂估价
| 14-91+14-92*1换 | 其他板材面刷防火涂料 ~遍数3 |  | m2 | 6.87 | 13.20 | 90.68 | 52.83
| 12-123 | 20厚阻燃板板底面 5mm厚木饰面 封边 |  | m2 | 11.2552 | 243.15 | 2736.70 | 110.19
| 12-123 | 10厚阻燃板板底面 5mm厚双层木饰面 封边 |  | m2 | 9.828 | 169.65 | 1667.32 | 96.22
55 | 01B014 | 木柜*2 | 木柜儿童阅读区（2190*2260*260mm），木龙骨基层，20mm厚阻燃板贴5mm厚木饰面，深度260mm（按垂直投影面积） | m2 | 9.90 | 952.45 | 9429.26 | 720.03
| 12-217 | 隔墙木龙骨基层 中距400mm以内 |  | m2 | 9.9 | 74.63 | 738.84 | 213.84
| 14-91+14-92*1换 | 其他板材面刷防火涂料 ~遍数3 |  | m2 | 9.9 | 13.20 | 130.68 | 76.13
| 12-123 | 20厚阻燃板板底面 5mm厚木饰面 封边 |  | m2 | 15.0608 | 243.15 | 3662.03 | 147.45
| 12-123 | 10厚阻燃板板底面 5mm厚双层木饰面 封边 |  | m2 | 28.8692 | 169.65 | 4897.66 | 282.63
56 | 01B015 | 木柜 | 木柜儿童阅读区（3100*1810*260mm），木龙骨基层，20mm厚阻燃板贴5mm厚木饰面，深度260mm（按垂直投影面积） | m2 | 5.61 | 646.12 | 3624.73 | 309.17
本页小计 | [6 empty] | 13053.99 | 1029.20
【表10.2.2-16】
分部分项工程清单与计价表
单位(专业)工程名称:单项工程-建筑 | [5 empty] | 标段: |  |  | 第21页 共24页
序号 | 项目编码 | 项目名称 | 项目特征 | 计量 单位 | 工程量 | 金 额 (元) |  |  |  |  | 备注
[6 empty] | 综合单价 | 合价 | 其中
[8 empty] | 人工费 | 机械费 | 暂估价
| 12-217 | 隔墙木龙骨基层 中距400mm以内 |  | m2 | 5.61 | 74.63 | 418.67 | 121.18
| 14-91+14-92*1换 | 其他板材面刷防火涂料 ~遍数3 |  | m2 | 5.61 | 13.20 | 74.05 | 43.14
| 12-123 | 20厚阻燃板板底面 5mm厚木饰面 封边 |  | m2 | 8.4588 | 243.15 | 2056.76 | 82.81
| 12-123 | 10厚阻燃板板底面 5mm厚双层木饰面 封边 |  | m2 | 6.338 | 169.65 | 1075.24 | 62.05
57 | 01B016 | 木柜 | 木柜阅读区（4720*2260*260mm），木龙骨基层，20mm厚阻燃板贴5mm厚木饰面，深度260mm（按垂直投影面积） | m2 | 10.67 | 614.16 | 6553.09 | 574.15
| 12-217 | 隔墙木龙骨基层 中距400mm以内 |  | m2 | 10.67 | 74.63 | 796.30 | 230.47
| 14-91+14-92*1换 | 其他板材面刷防火涂料 ~遍数3 |  | m2 | 10.67 | 13.20 | 140.84 | 82.05
| 12-123 | 20厚阻燃板板底面 5mm厚木饰面 封边 |  | m2 | 14.7156 | 243.15 | 3578.10 | 144.07
| 12-123 | 10厚阻燃板板底面 5mm厚双层木饰面 封边 |  | m2 | 12.012 | 169.65 | 2037.84 | 117.60
58 | 01B017 | 红色阅读矮柜 | 红色阅读矮柜20mm厚阻燃板贴5mm厚木饰面，深度326mm（按垂直投影面积） | m2 | 6.65 | 583.96 | 3883.33 | 206.28
本页小计 | [6 empty] | 10436.42 | 780.43
【表10.2.2-16】
分部分项工程清单与计价表
单位(专业)工程名称:单项工程-建筑 | [5 empty] | 标段: |  |  | 第22页 共24页
序号 | 项目编码 | 项目名称 | 项目特征 | 计量 单位 | 工程量 | 金 额 (元) |  |  |  |  | 备注
[6 empty] | 综合单价 | 合价 | 其中
[8 empty] | 人工费 | 机械费 | 暂估价
| 12-123 | 20厚阻燃板板底面 5mm厚双层木饰面 封边 |  | m2 | 13.4964 | 243.15 | 3281.65 | 132.13
| 12-123 | 10厚阻燃板板底面 5mm厚双层木饰面 封边 |  | m2 | 2.5428 | 169.65 | 431.39 | 24.89
| 12-217 | 隔墙木龙骨基层 中距400mm以内 |  | m2 | 2.282 | 74.63 | 170.31 | 49.29
59 | 011501020001 | 服务台 | 服务台：10mm厚人造石台面，20mm厚多层板基层,20mm厚烤漆板柜体，抽屉柜门及五金配件等，40mm厚黑色不锈钢踢脚线 | m | 3.99 | 1716.14 | 6847.40 | 578.75
| 15-9 | 石材台面 |  | m2 | 6.69415 | 247.57 | 1657.27 | 236.57
| 15-182 | 石材倒角、抛光 厚度10mm以内 |  | m | 7.98 | 9.30 | 74.21 | 55.70
| 12-123 | 20mm厚多层板基层 |  | m2 | 9.42165 | 49.32 | 464.68 | 92.24
| 12-147 | 20mm厚烤漆板 |  | m2 | 9.7884 | 335.75 | 3286.46 | 191.75
| 补 | 抽屉 |  | 个 | 6 | 220.00 | 1320.00
| 11-104 | 金属板踢脚线 铺筑夹板基层面上 |  | m2 | 0.1596 | 280.82 | 44.82 | 2.48
本页小计 | [6 empty] | 6847.40 | 578.75
【表10.2.2-16】
分部分项工程清单与计价表
单位(专业)工程名称:单项工程-建筑 | [5 empty] | 标段: |  |  | 第23页 共24页
序号 | 项目编码 | 项目名称 | 项目特征 | 计量 单位 | 工程量 | 金 额 (元) |  |  |  |  | 备注
[6 empty] | 综合单价 | 合价 | 其中
[8 empty] | 人工费 | 机械费 | 暂估价
60 | 01B025 | 成品座椅 | 成品座椅80mm厚布艺软包坐垫，40*40*2mm@1000镀锌方管骨架，20mm厚阻燃板基层，10mm厚成品阻燃木饰面 | m | 9.00 | 251.39 | 2262.51 | 368.28
| 12-132 | 墙面装饰贴织物 软包 |  | m2 | 3.6 | 178.13 | 641.27 | 182.84
| 12-123 | 墙面阻燃板基层 |  | m2 | 3.6 | 61.95 | 223.02 | 35.24
| 12-147 | 墙面粘贴成品木饰面 |  | m2 | 3.87 | 254.95 | 986.66 | 75.81
| 12-120 | 附墙轻钢龙骨基层 中距竖600横1500mm以内 |  | m2 | 3.6 | 114.34 | 411.62 | 74.38
61 | 010606001001 | 钢支撑、钢拉条 | 40*40*2镀锌钢管支架，详见图纸，75*75*125mm混凝土基础浇筑 | t | 0.209 | 4412.98 | 922.31 | 109.48 | 17.09
| 6-45 | 住宅钢结构 钢支撑安装 质量（t以内）1.5 |  | t | 0.164 | 5550.11 | 910.22 | 106.09 | 17.09
| 5-28换 | 现浇混凝土 小型构件^非泵送商品混凝土C30 |  | m3 | 0.016875 | 716.75 | 12.10 | 3.39 | 0.01
62 | 01B026 | 不锈钢发光字 | 600mm*600mm不锈钢发光字，“新浦美好生活中心” | 个 | 8 | 129.86 | 1038.88 | 165.84
| 12-142 | 不锈钢发光字 |  | m2 | 2.88 | 360.71 | 1038.84 | 165.86
本页小计 | [6 empty] | 4223.70 | 643.60 | 17.09
【表10.2.2-16】
分部分项工程清单与计价表
单位(专业)工程名称:单项工程-建筑 | [5 empty] | 标段: |  |  | 第24页 共24页
序号 | 项目编码 | 项目名称 | 项目特征 | 计量 单位 | 工程量 | 金 额 (元) |  |  |  |  | 备注
[6 empty] | 综合单价 | 合价 | 其中
[8 empty] | 人工费 | 机械费 | 暂估价
合计 | [6 empty] | 357649.72 | 93732.47 | 1087.42

## 0_1_表10_2_2-16 施工技术措施项目清单与计价
【表10.2.2-16】
施工技术措施项目清单与计价表
单位(专业)工程名称:单项工程-建筑 | [5 empty] | 标段: |  |  | 第1页 共2页
序号 | 项目编码 | 项目名称 | 项目特征 | 计量 单位 | 工程量 | 金 额 (元) |  |  |  |  | 备注
[6 empty] | 综合单价 | 合价 | 其中
[8 empty] | 人工费 | 机械费 | 暂估价
|  | 【请输入分部名称，电子评标勿删】 |  |  | 0 |  | 4931.17 | 3594.69 | 251.09
1 | 011701006001 | 满堂脚手架 | 满堂脚手架 ~基本层3.6m～5.2m | m2 | 538.78 | 8.74 | 4708.94 | 3458.97 | 247.84
| 18-47*A0.6B0.3J1.1换 | 满堂脚手架 ~基本层3.6m～5.2m`单独装饰或二次装饰工程，层高在3.6m以内的天棚饰面脚手架`【宁波适用】承插型盘扣式钢管支撑体系和脚手架 |  | m2 | 538.78 | 8.74 | 4708.94 | 3458.97 | 247.84
0
2 | 011702008001 | 圈梁 | 现浇砼挡水 复合木模 | m2 | 1.99 | 56.45 | 112.34 | 72.99 | 1.27
| 5-140 | 现浇混凝土 直形圈过梁 复合木模 |  | m2 | 1.99 | 56.45 | 112.34 | 72.99 | 1.27
0
3 | 011702001001 | 基础 | 现浇混凝土 设备基础 单个块体体积 5m3以内 复合木模 | m2 | 2.08 | 52.83 | 109.89 | 62.73 | 1.98
| 5-112 | 现浇混凝土 设备基础 单个块体体积 5m3以内 复合木模 |  | m2 | 2.08 | 52.83 | 109.89 | 62.73 | 1.98
0
本页小计 | [6 empty] | 4931.17 | 3594.69 | 251.09
【表10.2.2-16】
施工技术措施项目清单与计价表
单位(专业)工程名称:单项工程-建筑 | [5 empty] | 标段: |  |  | 第2页 共2页
序号 | 项目编码 | 项目名称 | 项目特征 | 计量 单位 | 工程量 | 金 额 (元) |  |  |  |  | 备注
[6 empty] | 综合单价 | 合价 | 其中
[8 empty] | 人工费 | 机械费 | 暂估价
合计 | [6 empty] | 4931.17 | 3594.69 | 251.09

## 0_1_表10_2_2-20 施工组织(总价)措施项目清
【表10.2.2-20】
施工组织（总价）措施项目清单与计价表
工程名称:建筑 |  |  | 标段: | 第1页 共1页
序号 | 项目编号 | 项目名称 | 计算基础 | 费率 (%) | 金额 (元) | 备注
1 | 011707001001 | 安全文明施工费 |  |  | 4501.40
1.1 |  | 安全文明施工基本费 | 定额人工费+定额机械费 | 5.47 | 4501.40
2 | Z01110900801 | 提前竣工增加费 | 定额人工费+定额机械费
3 | 011707004001 | 二次搬运费 | 定额人工费+定额机械费
4 | 011707005001 | 冬雨季施工增加费 | 定额人工费+定额机械费
5 |  | 其他施工组织措施费 | 按相关规定计算
合 计 |  |  |  |  | 4501.40

## 0_1_表10_2_2-29 主要工日一览表
【表10.2.2-29】
主要工日一览表
工程名称:建筑 |  |  | 标段: |  | 第1页 共1页
序号 | 工日名称（类别） | 单位 | 数 量 | 单价(元) | 合价（元） | 备注
1 | 二类人工 | 工日 | 51.679 | 163.00 | 8423.68
2 | 三类人工 | 工日 | 478.011 | 186.00 | 88910.05

## 0_1_表10_2_2-31 主要材料和工程设备一览表
【表10.2.2-31】
主要材料和工程设备一览表
工程名称:建筑 |  |  |  | 标段: |  | 第1页 共1页
序号 | 名称、规格、型号 | 单位 | 数量 | 单价(元) | 合价（元） | 备注

## 0_2_表10_2_2-13 【不含单列含安责险】单位(
【表10.2.2-13】
单位（专业）工程招标控制价费用表
工程名称:单项工程-电气 |  |  | 标段: | 第1页 共1页
序号 | 费用名称 |  | 计算公式 | 金额 (元) | 备注
1 | 分部分项工程费 |  | ∑(分部分项工程量×综合单价） | 98898.01 | 见表10.2.2-16
1.1 | 其中 | 人工费+机械费 | ∑分部分项（定额人工费+定额机械费） | 19231.52
2 | 措施项目费 |  | （2.1+2.2） | 5218.18
2.1 | 施工技术措施项目费 |  | ∑(技措项目工程量×综合单价） | 3895.55 | 见表10.2.2-16
2.1.1 | 其中 | 人工费+机械费 | ∑技措项目（定额人工费+定额机械费） | 190.39
2.2 | 施工组织措施项目费 |  | (1.1+2.1.1)×6.81% | 1322.63 | 见表10.2.2-20
2.2.1 | 其中 | 安全文明施工基本费 | (1.1+2.1.1)×6.81% | 1322.63 | 见表10.2.2-20
3 | 其他项目费 |  | （3.1+3.2+3.3+3.4）
3.1 | 暂列金额 |  | 3.1.1+3.1.2+3.1.3 |  | 见表10.2.2-21
3.1.1 | 其中 | 标化工地增加费 | 按招标文件规定额度列计 |  | 见表10.2.2-22
3.1.2 |  | 优质工程增加费 | 按招标文件规定额度列计 |  | 见表10.2.2-22
3.1.3 |  | 其他暂列金额 | 按招标文件规定额度列计 |  | 见表10.2.2-22
3.2 | 暂估价 |  | 3.2.1+3.2.2+3.2.3 |  | 见表10.2.2-21
3.2.1 | 其中 | 材料（工程设备）暂估价 | 按招标文件规定额度列计 (或计入综合单价) |  | 见表10.2.2-23
3.2.2 |  | 专业工程暂估价 | 按招标文件规定额度列计 |  | 见表10.2.2-24
3.2.3 |  | 专项技术措施暂估价 | 按招标文件规定额度列计 |  | 见表10.2.2-25
3.3 | 计日工 |  | ∑计日工(暂估数量×综合单价） |  | 见表10.2.2-21
3.4 | 施工总承包服务费 |  | 3.4.1+3.4.2 |  | 见表10.2.2-21
3.4.1 | 其中 | 专业发包工程管理费 | ∑专业发包工程（暂估金额×费率） |  | 见表10.2.2-27
3.4.2 |  | 甲供材料设备管理费 | 甲供材料暂估金额×费率+甲供设备暂估金额×费率 |  | 见表10.2.2-27
4 | 规费 |  | (1.1+2.1.1)×9.19% | 1784.87
5 | 建筑渣土处置费 |  | 可参考甬渣领办联【2021】1号文公布的市场信息参考价进行计价
6 | 安全文明施工标准提升增加费 |  | 安全文明施工基本费×0.15
7 | 税金 |  | (1+2+3+4+5+6)×9% | 9531.10
其中 | 安全生产责任保险费 |  | (1.1+2.1.1)×1.26% | 256.32 | 已计入企业管理费
招标控制价合计 |  |  | 1+2+3+4+5+6+7 | 115432.00

## 0_2_表10_2_2-16 分部分项工程清单与计价表
【表10.2.2-16】
分部分项工程清单与计价表
单位(专业)工程名称:单项工程-电气 | [5 empty] | 标段: |  |  | 第1页 共7页
序号 | 项目编码 | 项目名称 | 项目特征 | 计量 单位 | 工程量 | 金 额 (元) |  |  |  |  | 备注
[6 empty] | 综合单价 | 合价 | 其中
[8 empty] | 人工费 | 机械费 | 暂估价
|  | 电气工程 |  |  |  |  | 98898.01 | 22997.21 | 204.38
1 | 030404017001 | 配电箱 | 1.成套配电箱安装 AL1 | 台 | 1 | 3828.99 | 3828.99 | 234.72
| 4-4-16*J1.2换 | 成套配电箱安装 AL1 |  | 台 | 1 | 3828.99 | 3828.99 | 234.72
2 | 030404017002 | 配电箱 | 1.成套配电箱安装 AL2 | 台 | 1 | 3328.99 | 3328.99 | 234.72
| 4-4-16*J1.2换 | 成套配电箱安装 AL2 |  | 台 | 1 | 3328.99 | 3328.99 | 234.72
3 | 030412005001 | 荧光灯 | 1.220V区块链漫反射灯（100W/㎡，每平方7m） | m | 248.50 | 33.11 | 8227.84 | 4075.40
| 4-13-137 | 220V区块链漫反射灯（100W/㎡，每平方7m） |  | m | 248.5 | 33.11 | 8227.84 | 4075.40
4 | 03B001 | 装饰灯 | 1、LED轨道射灯安装15W 4000K（包含轨道） | m | 48.40 | 205.91 | 9966.04 | 2114.11
| 4-13-189 | LED轨道射灯 |  | 套 | 54 | 94.93 | 5126.22 | 2114.10
| 补 | 轨道 |  | m | 48.4 | 100.00 | 4840.00
5 | 030412001001 | 普通灯具 | 1.造型吊灯1 36W 4000K LED | 套 | 1 | 624.32 | 624.32 | 8.51
| 4-13-4 | 造型吊灯1 36W 4000K LED |  | 套 | 1 | 624.32 | 624.32 | 8.51
6 | 030412004001 | 装饰灯 | 1.LED嵌入式筒灯φ75 15W 4000K | 套 | 21 | 110.65 | 2323.65 | 435.75
本页小计 | [6 empty] | 28299.83 | 7103.21
【表10.2.2-16】
分部分项工程清单与计价表
单位(专业)工程名称:单项工程-电气 | [5 empty] | 标段: |  |  | 第2页 共7页
序号 | 项目编码 | 项目名称 | 项目特征 | 计量 单位 | 工程量 | 金 额 (元) |  |  |  |  | 备注
[6 empty] | 综合单价 | 合价 | 其中
[8 empty] | 人工费 | 机械费 | 暂估价
| 4-13-163 | LED嵌入式筒灯φ75 15W 4000K |  | 套 | 21 | 110.65 | 2323.65 | 435.75
7 | 030412004002 | 装饰灯 | 1.LED明装筒灯φ75 15W 4000K | 套 | 170 | 110.65 | 18810.50 | 3527.50
| 4-13-163 | LED明装筒灯φ75 15W 4000K |  | 套 | 170 | 110.65 | 18810.50 | 3527.50
8 | 030412001002 | 普通灯具 | 1.造型吊灯2 48W 4000K LED | 套 | 7 | 826.32 | 5784.24 | 59.57
| 4-13-4 | 造型吊灯2 48W 4000K LED |  | 套 | 7 | 826.32 | 5784.24 | 59.57
9 | 030412005002 | 荧光灯 | 1.LED条形灯50mm*2400mm 48W 3500K | 套 | 6 | 245.57 | 1473.42 | 51.06
| 4-13-4 | LED条形灯50mm*2400mm 48W 3500K |  | 套 | 6 | 245.57 | 1473.42 | 51.06
10 | 030404033001 | 风扇 | 1.换气扇安装 | 台 | 2 | 178.08 | 356.16 | 68.46
| 4-4-138 | 换气扇安装 |  | 台 | 2 | 178.08 | 356.16 | 68.46
11 | 030412005003 | 荧光灯 | 1.LED平板灯450*450mm 48W 5000K | 套 | 4 | 167.33 | 669.32 | 91.36
| 4-13-208 | LED平板灯450*450mm 48W 5000K |  | 套 | 4 | 167.33 | 669.32 | 91.36
12 | 030412004003 | 装饰灯 | 1.造型灯条1000mm长 36W 4000K | 套 | 8 | 73.87 | 590.96 | 68.08
| 4-13-4 | 造型灯条1000mm长 36W 4000K |  | 套 | 8 | 73.87 | 590.96 | 68.08
本页小计 | [6 empty] | 27684.60 | 3866.03
【表10.2.2-16】
分部分项工程清单与计价表
单位(专业)工程名称:单项工程-电气 | [5 empty] | 标段: |  |  | 第3页 共7页
序号 | 项目编码 | 项目名称 | 项目特征 | 计量 单位 | 工程量 | 金 额 (元) |  |  |  |  | 备注
[6 empty] | 综合单价 | 合价 | 其中
[8 empty] | 人工费 | 机械费 | 暂估价
13 | 030412004004 | 装饰灯 | 1.LED明装射灯φ75 15W 4000K | 套 | 12 | 117.67 | 1412.04 | 469.80
| 4-13-189 | LED明装射灯φ75 15W 4000K |  | 套 | 12 | 117.67 | 1412.04 | 469.80
14 | 030411006001 | 接线盒 | 1.钢制接线盒 | 个 | 229 | 8.12 | 1859.48 | 769.44
| 4-11-212 | 钢制接线盒 |  | 个 | 229 | 8.12 | 1859.48 | 769.44
15 | 030411004001 | 配线 | 1.穿照明线 WDZB1-BYJ4 | m | 620.00 | 3.99 | 2473.80 | 421.60
| 4-12-6 | 穿照明线 WDZB1-BYJ4 |  | m | 620 | 3.99 | 2473.80 | 421.60
16 | 030411004002 | 配线 | 1.穿照明线 WDZB1-BYJR4 | m | 310.00 | 4.47 | 1385.70 | 210.80
| 4-12-6 | 穿照明线 WDZB1-BYJR4 |  | m | 310 | 4.47 | 1385.70 | 210.80
17 | 030411004003 | 配线 | 1.穿照明线 WDZB1-BYJ2.5 | m | 1444.63 | 3.06 | 4420.57 | 1069.03
| 4-12-5 | 穿照明线 WDZB1-BYJ2.5 |  | m | 1444.63 | 3.06 | 4420.57 | 1069.03
18 | 030411004004 | 配线 | 1.穿照明线 WDZB1-BYJR2.5 | m | 644.72 | 3.22 | 2076.00 | 477.09
| 4-12-5 | 穿照明线 WDZB1-BYJR2.5 |  | m | 644.72 | 3.22 | 2076.00 | 477.09
19 | 030411001001 | 配管 | 1.砖、混凝土结构暗配JDG管 DN20*1.6 | m | 807.92 | 10.88 | 8790.17 | 3676.04 | 40.40
| 4-11-8 | 砖、混凝土结构暗配JDG管 DN20*1.6 |  | m | 807.92 | 10.88 | 8790.17 | 3676.04 | 40.40
本页小计 | [6 empty] | 22417.76 | 7093.80 | 40.40
【表10.2.2-16】
分部分项工程清单与计价表
单位(专业)工程名称:单项工程-电气 | [5 empty] | 标段: |  |  | 第4页 共7页
序号 | 项目编码 | 项目名称 | 项目特征 | 计量 单位 | 工程量 | 金 额 (元) |  |  |  |  | 备注
[6 empty] | 综合单价 | 合价 | 其中
[8 empty] | 人工费 | 机械费 | 暂估价
20 | 030411003001 | 桥架 | 1.200*100mm钢制桥架安装（包含盖板，连接件等） | m | 56.83 | 70.62 | 4013.33 | 1209.91 | 57.97
| 4-8-28 | 200*100mm钢制桥架安装（包含盖板，连接件等） |  | m | 56.83 | 70.62 | 4013.33 | 1209.91 | 57.97
21 | 030413001001 | 铁构件 | 1、桥架支架制作安装 | kg | 75.77 | 16.87 | 1278.24 | 677.38 | 68.19
| 13-1-27 | 一般铁构件制作 |  | kg | 75.77 | 11.40 | 863.78 | 410.67 | 35.61
| 13-1-28 | 一般铁构件安装 |  | kg | 75.77 | 5.47 | 414.46 | 266.71 | 32.58
22 | 031201003001 | 金属结构刷油 | 1.手工除锈 一般钢结构轻锈 2.一般钢结构 防锈漆~遍数2 3.一般钢结构 调和漆~遍数2 | kg | 75.77 | 2.20 | 166.69 | 75.77 | 22.73
| 12-1-5 | 手工除锈 一般钢结构轻锈 |  | kg | 75.77 | 0.47 | 35.61 | 18.94 | 7.58
| 12-2-55+12-2-56*1换 | 一般钢结构 防锈漆~遍数2 |  | kg | 75.77 | 0.87 | 65.92 | 28.79 | 7.58
| 12-2-62+12-2-63*1换 | 一般钢结构 调和漆~遍数2 |  | kg | 75.77 | 0.86 | 65.16 | 28.03 | 7.58
23 | 030408001001 | 电力电缆 | 1.铜芯电力电缆敷设 WDZB1-YJY-4x6+1x6 | m | 12.37 | 35.69 | 441.49 | 25.48 | 0.62
| 4-8-88*J0.4换 | 铜芯电力电缆敷设 WDZB1-YJY-4x6+1x6 |  | m | 12.37 | 35.69 | 441.49 | 25.48 | 0.62
本页小计 | [6 empty] | 5899.75 | 1988.54 | 149.51
【表10.2.2-16】
分部分项工程清单与计价表
单位(专业)工程名称:单项工程-电气 | [5 empty] | 标段: |  |  | 第5页 共7页
序号 | 项目编码 | 项目名称 | 项目特征 | 计量 单位 | 工程量 | 金 额 (元) |  |  |  |  | 备注
[6 empty] | 综合单价 | 合价 | 其中
[8 empty] | 人工费 | 机械费 | 暂估价
24 | 030411001002 | 配管 | 1.砖、混凝土结构暗配镀锌钢管 DN32*3.5 | m | 9.37 | 28.59 | 267.89 | 76.08 | 0.66
| 4-11-37 | 砖、混凝土结构暗配镀锌钢管 DN32*3.5 |  | m | 9.37 | 28.59 | 267.89 | 76.08 | 0.66
25 | 030408001002 | 电力电缆 | 1.铜芯电力电缆敷设 WDZB1-YJY-4x35+1x16 | m | 40.00 | 148.76 | 5950.40 | 205.60 | 4.80
| 4-8-88 | 铜芯电力电缆敷设 WDZB1-YJY-4x35+1x16 |  | m | 40 | 148.76 | 5950.40 | 205.60 | 4.80
26 | 030411001003 | 配管 | 1.砖、混凝土结构暗配镀锌钢管 DN80*4.0 | m | 37.00 | 83.76 | 3099.12 | 1111.11 | 6.66
| 4-11-41 | 砖、混凝土结构暗配镀锌钢管 DN80*4.0 |  | m | 37 | 83.76 | 3099.12 | 1111.11 | 6.66
27 | 030408001003 | 电力电缆 | 1.铜芯电力电缆敷设 WDZB1-YJY-4x10+1x10 | m | 32.27 | 52.63 | 1698.37 | 66.48 | 1.61
| 4-8-88*J0.4换 | 铜芯电力电缆敷设 WDZB1-YJY-4x10+1x10 |  | m | 32.27 | 52.63 | 1698.37 | 66.48 | 1.61
28 | 030411001004 | 配管 | 1.砖、混凝土结构暗配镀锌钢管 DN50*3.8 | m | 10.57 | 45.25 | 478.29 | 146.92 | 0.74
| 4-11-39 | 砖、混凝土结构暗配镀锌钢管 DN50*3.8 |  | m | 10.57 | 45.25 | 478.29 | 146.92 | 0.74
29 | 030404035001 | 插座 | 1.安全型防溅插座 | 个 | 2 | 26.10 | 52.20 | 18.84
本页小计 | [6 empty] | 11546.27 | 1625.03 | 14.47
【表10.2.2-16】
分部分项工程清单与计价表
单位(专业)工程名称:单项工程-电气 | [5 empty] | 标段: |  |  | 第6页 共7页
序号 | 项目编码 | 项目名称 | 项目特征 | 计量 单位 | 工程量 | 金 额 (元) |  |  |  |  | 备注
[6 empty] | 综合单价 | 合价 | 其中
[8 empty] | 人工费 | 机械费 | 暂估价
| 4-13-323 | 安全型防溅插座 |  | 套 | 2 | 26.10 | 52.20 | 18.84
30 | 030404035002 | 插座 | 1.安全型单相带接地暗插座 | 个 | 78 | 21.00 | 1638.00 | 734.76
| 4-13-323 | 安全型单相带接地暗插座 |  | 套 | 78 | 21.00 | 1638.00 | 734.76
31 | 030404035003 | 插座 | 1.安全型带USB插座 | 个 | 5 | 40.68 | 203.40 | 47.10
| 4-13-323 | 安全型带USB插座 |  | 套 | 5 | 40.68 | 203.40 | 47.10
32 | 030404034001 | 照明开关 | 1.单联单控开关 | 个 | 9 | 17.27 | 155.43 | 71.91
| 4-13-301 | 单联单控开关 |  | 套 | 9 | 17.27 | 155.43 | 71.91
33 | 030404034002 | 照明开关 | 1.双联单控开关 | 个 | 8 | 17.27 | 138.16 | 63.92
| 4-13-301 | 双联单控开关 |  | 套 | 8 | 17.27 | 138.16 | 63.92
34 | 030404034003 | 照明开关 | 1.三联单控开关 | 个 | 2 | 22.78 | 45.56 | 15.98
| 4-13-301 | 三联单控开关 |  | 套 | 2 | 22.78 | 45.56 | 15.98
35 | 030404034004 | 照明开关 | 1.四联单控开关 | 个 | 1 | 28.23 | 28.23 | 8.15
| 4-13-302 | 四联单控开关 |  | 套 | 1 | 28.23 | 28.23 | 8.15
36 | 030411006002 | 接线盒 | 1.钢制开关盒、插座盒 | 个 | 107 | 7.86 | 841.02 | 378.78
| 4-11-211 | 钢制开关盒、插座盒 |  | 个 | 107 | 7.86 | 841.02 | 378.78
本页小计 | [6 empty] | 3049.80 | 1320.60
【表10.2.2-16】
分部分项工程清单与计价表
单位(专业)工程名称:单项工程-电气 | [5 empty] | 标段: |  |  | 第7页 共7页
序号 | 项目编码 | 项目名称 | 项目特征 | 计量 单位 | 工程量 | 金 额 (元) |  |  |  |  | 备注
[6 empty] | 综合单价 | 合价 | 其中
[8 empty] | 人工费 | 机械费 | 暂估价
本页小计
合计 | [6 empty] | 98898.01 | 22997.21 | 204.38

## 0_2_表10_2_2-16 施工技术措施项目清单与计价
【表10.2.2-16】
施工技术措施项目清单与计价表
单位(专业)工程名称:单项工程-电气 | [5 empty] | 标段: |  |  | 第1页 共1页
序号 | 项目编码 | 项目名称 | 项目特征 | 计量 单位 | 工程量 | 金 额 (元) |  |  |  |  | 备注
[6 empty] | 综合单价 | 合价 | 其中
[8 empty] | 人工费 | 机械费 | 暂估价
|  | 【请输入分部名称，电子评标勿删】 |  |  | 0 |  | 3895.55 | 229.88
1 | 031301017001 | 脚手架搭拆 | 1.脚手架搭拆费 | 项 | 1 | 895.55 | 895.55 | 229.88
| 13-2-4 | 脚手架搭拆费 |  | 工日 | 141.033238 | 6.35 | 895.56 | 229.88
2 | 03B002 | 其他费用 | 1.强电管开槽、开孔及修复等费用一次性包干，结算不作调整。 | 项 | 1 | 3000.00 | 3000.00
| 补001 | 强电管开槽、开孔及修复等费用一次性包干，结算不作调整。 |  | 项 | 1 | 3000.00 | 3000.00
0
本页小计 | [6 empty] | 3895.55 | 229.88
合计 | [6 empty] | 3895.55 | 229.88

## 0_2_表10_2_2-20 施工组织(总价)措施项目清
【表10.2.2-20】
施工组织（总价）措施项目清单与计价表
工程名称:电气 |  |  | 标段: | 第1页 共1页
序号 | 项目编号 | 项目名称 | 计算基础 | 费率 (%) | 金额 (元) | 备注
1 | 031302001001 | 安全文明施工费 |  |  | 1322.63
1.1 |  | 安全文明施工基本费 | 定额人工费+定额机械费 | 6.81 | 1322.63
2 | Z03130200801 | 提前竣工增加费 | 定额人工费+定额机械费
3 | 031302004001 | 二次搬运费 | 定额人工费+定额机械费
4 | 031302005001 | 冬雨季施工增加费 | 定额人工费+定额机械费
5 |  | 其他施工组织措施费 | 按相关规定计算
合 计 |  |  |  |  | 1322.63

## 0_2_表10_2_2-29 主要工日一览表
【表10.2.2-29】
主要工日一览表
工程名称:电气 |  |  | 标段: |  | 第1页 共1页
序号 | 工日名称（类别） | 单位 | 数 量 | 单价(元) | 合价（元） | 备注
1 | 二类人工 | 工日 | 142.442 | 163.00 | 23218.05

## 0_2_表10_2_2-31 主要材料和工程设备一览表
【表10.2.2-31】
主要材料和工程设备一览表
工程名称:电气 |  |  |  | 标段: |  | 第1页 共2页
序号 | 名称、规格、型号 | 单位 | 数量 | 单价(元) | 合价（元） | 备注
1 | 水 | m3 | 0.224 | 5.94 | 1.33
2 | 轨道 | m | 48.400 | 100.00 | 4840.00
3 | 碳素结构钢镀锌焊接钢管DN32 | m | 9.651 | 15.51 | 149.69
4 | 碳素结构钢镀锌焊接钢管DN50 | m | 10.887 | 23.70 | 258.02
5 | 碳素结构钢镀锌焊接钢管DN80 | m | 38.110 | 39.35 | 1499.63
6 | LED轨道射灯15W 4000K | 套 | 54.540 | 42.49 | 2317.40
7 | 平板灯450*450mm 48W 5000K | 套 | 4.040 | 135.00 | 545.40
8 | 明装射灯φ75 15W 4000K | 套 | 12.120 | 65.00 | 787.80
9 | 条形灯50mm*2400mm 48W 3500K | 套 | 6.060 | 225.00 | 1363.50
10 | 筒灯φ75 15W 4000K | 套 | 192.910 | 82.57 | 15928.58
11 | 造型吊灯136W 4000K LED | 套 | 1.010 | 600.00 | 606.00
12 | 造型吊灯248W 4000K LED | 套 | 7.070 | 800.00 | 5656.00
13 | 造型灯条1000mm 36W 4000K | 套 | 8.080 | 55.00 | 444.40
14 | 三联单控开关 | 只 | 2.040 | 11.59 | 23.64
15 | 单联单控开关 | 只 | 17.340 | 6.19 | 107.33
16 | 四联单控开关 | 只 | 1.020 | 15.93 | 16.25
17 | 安全型单相带接地暗插座 | 套 | 79.560 | 8.31 | 661.14
18 | 安全型带USB插座 | 套 | 5.100 | 27.61 | 140.81
19 | 安全型防溅插座 | 套 | 2.040 | 13.31 | 27.15
20 | 铜芯塑料绝缘线WDZB1-BYJ2.5 | m | 1675.771 | 1.82 | 3054.93
21 | 铜芯塑料绝缘线WDZB1-BYJR4 | m | 341.000 | 3.26 | 1112.68
22 | 铜芯塑料绝缘线WDZB1-BYJR2.5 | m | 747.875 | 1.95 | 1461.35
23 | 铜芯塑料绝缘线WDZB1-BYJ4 | m | 682.000 | 2.83 | 1927.33
24 | 电力电缆WDZB1-YJY-4x35+1x16 | m | 40.400 | 140.24 | 5665.62
25 | 电力电缆WDZB1-YJY-4x10+1x10 | m | 32.593 | 49.28 | 1606.31
26 | 电力电缆WDZB1-YJY-4x6+1x6 | m | 12.494 | 32.52 | 406.27
27 | JDG电线套管(镀锌)DN20 | m | 832.158 | 3.98 | 3311.99
28 | 钢制开关盒、插座盒 | 个 | 109.140 | 2.82 | 307.77
【表10.2.2-31】
主要材料和工程设备一览表
工程名称:电气 |  |  |  | 标段: |  | 第2页 共2页
序号 | 名称、规格、型号 | 单位 | 数量 | 单价(元) | 合价（元） | 备注
29 | 钢制接线盒 | 个 | 233.580 | 2.82 | 658.70
30 | 电缆桥架200*100 | m | 57.398 | 37.96 | 2178.83
31 | 换气扇 | 台 | 2.000 | 133.00 | 266.00
32 | 成套配电箱AL2 | 台 | 1.000 | 3000.00 | 3000.00
33 | 成套配电箱AL1 | 台 | 1.000 | 3500.00 | 3500.00
34 | 220V区块链漫反射灯 | m | 250.985 | 5.00 | 1254.93
35 | 强电管开槽、开孔及修复等费用一次性包干，结算不作调整。 | 项 | 1.000 | 3000.00 | 3000.00

## 0_3_表10_2_2-13 【不含单列含安责险】单位(
【表10.2.2-13】
单位（专业）工程招标控制价费用表
工程名称:单项工程-给排水 |  |  | 标段: | 第1页 共1页
序号 | 费用名称 |  | 计算公式 | 金额 (元) | 备注
1 | 分部分项工程费 |  | ∑(分部分项工程量×综合单价） | 14752.29 | 见表10.2.2-16
1.1 | 其中 | 人工费+机械费 | ∑分部分项（定额人工费+定额机械费） | 1647.47
2 | 措施项目费 |  | （2.1+2.2） | 1009.60
2.1 | 施工技术措施项目费 |  | ∑(技措项目工程量×综合单价） | 896.02 | 见表10.2.2-16
2.1.1 | 其中 | 人工费+机械费 | ∑技措项目（定额人工费+定额机械费） | 20.41
2.2 | 施工组织措施项目费 |  | (1.1+2.1.1)×6.81% | 113.58 | 见表10.2.2-20
2.2.1 | 其中 | 安全文明施工基本费 | (1.1+2.1.1)×6.81% | 113.58 | 见表10.2.2-20
3 | 其他项目费 |  | （3.1+3.2+3.3+3.4）
3.1 | 暂列金额 |  | 3.1.1+3.1.2+3.1.3 |  | 见表10.2.2-21
3.1.1 | 其中 | 标化工地增加费 | 按招标文件规定额度列计 |  | 见表10.2.2-22
3.1.2 |  | 优质工程增加费 | 按招标文件规定额度列计 |  | 见表10.2.2-22
3.1.3 |  | 其他暂列金额 | 按招标文件规定额度列计 |  | 见表10.2.2-22
3.2 | 暂估价 |  | 3.2.1+3.2.2+3.2.3 |  | 见表10.2.2-21
3.2.1 | 其中 | 材料（工程设备）暂估价 | 按招标文件规定额度列计 (或计入综合单价) |  | 见表10.2.2-23
3.2.2 |  | 专业工程暂估价 | 按招标文件规定额度列计 |  | 见表10.2.2-24
3.2.3 |  | 专项技术措施暂估价 | 按招标文件规定额度列计 |  | 见表10.2.2-25
3.3 | 计日工 |  | ∑计日工(暂估数量×综合单价） |  | 见表10.2.2-21
3.4 | 施工总承包服务费 |  | 3.4.1+3.4.2 |  | 见表10.2.2-21
3.4.1 | 其中 | 专业发包工程管理费 | ∑专业发包工程（暂估金额×费率） |  | 见表10.2.2-27
3.4.2 |  | 甲供材料设备管理费 | 甲供材料暂估金额×费率+甲供设备暂估金额×费率 |  | 见表10.2.2-27
4 | 规费 |  | (1.1+2.1.1)×9.19% | 153.28
5 | 建筑渣土处置费 |  | 可参考甬渣领办联【2021】1号文公布的市场信息参考价进行计价
6 | 安全文明施工标准提升增加费 |  | 安全文明施工基本费×0.15
7 | 税金 |  | (1+2+3+4+5+6)×9% | 1432.37
其中 | 安全生产责任保险费 |  | (1.1+2.1.1)×1.26% | 20.79 | 已计入企业管理费
招标控制价合计 |  |  | 1+2+3+4+5+6+7 | 17348.00

## 0_3_表10_2_2-16 分部分项工程清单与计价表
【表10.2.2-16】
分部分项工程清单与计价表
单位(专业)工程名称:单项工程-给排水 | [5 empty] | 标段: |  |  | 第1页 共6页
序号 | 项目编码 | 项目名称 | 项目特征 | 计量 单位 | 工程量 | 金 额 (元) |  |  |  |  | 备注
[6 empty] | 综合单价 | 合价 | 其中
[8 empty] | 人工费 | 机械费 | 暂估价
1 | 03B003 | 水表井 | 1.水表井砌筑（含井盖等） | 项 | 1 | 300.00 | 300.00
| 补 | 水表井砌筑（含井盖等） |  | 项 | 1 | 300.00 | 300.00
2 | 031003013001 | 水表 | 1.螺纹水表组成安装DN50（包含2个截止阀） | 组 | 1 | 484.76 | 484.76 | 63.73 | 1.17
| 10B-2-1 | 螺纹水表组成安装DN50（包含2个截止阀） |  | 组 | 1 | 484.76 | 484.76 | 63.73 | 1.17
3 | 031001007001 | 复合管 | 1.室内钢塑给水管（螺纹连接） DN50 2.管道消毒、冲洗 公称直径 （mm以内）50 | m | 5.80 | 76.01 | 440.86 | 128.18 | 3.89
| 10-1-187 | 室内钢塑给水管（螺纹连接） DN50 |  | m | 5.8 | 75.29 | 436.68 | 126.03 | 3.89
| 10-8-31 | 管道消毒、冲洗 公称直径 （mm以内）50 |  | m | 5.8 | 0.72 | 4.18 | 2.15
4 | 031001006001 | 塑料管 | 1.室内1.25mPa的聚丙烯(PP-R)给水管，热熔连接，DN50，级别PN1.25 S5级，管道消毒，冲洗 | m | 5.65 | 54.96 | 310.52 | 82.09 | 1.02
| 10-1-234 | 室内塑料给水管（热熔连接） 公称直径 （mm以内）50 |  | m | 5.65 | 54.24 | 306.46 | 80.00 | 1.02
| 10-8-31 | 管道消毒、冲洗 公称直径 （mm以内）50 |  | m | 5.65 | 0.72 | 4.07 | 2.09
本页小计 | [6 empty] | 1536.14 | 274.00 | 6.08
【表10.2.2-16】
分部分项工程清单与计价表
单位(专业)工程名称:单项工程-给排水 | [5 empty] | 标段: |  |  | 第2页 共6页
序号 | 项目编码 | 项目名称 | 项目特征 | 计量 单位 | 工程量 | 金 额 (元) |  |  |  |  | 备注
[6 empty] | 综合单价 | 合价 | 其中
[8 empty] | 人工费 | 机械费 | 暂估价
5 | 031001006002 | 塑料管 | 1.室内1.25mPa的聚丙烯(PP-R)给水管，热熔连接，DN40，级别PN1.25 S5级，管道消毒，冲洗 | m | 3.75 | 40.79 | 152.96 | 53.10 | 0.41
| 10-1-233 | 室内塑料给水管（热熔连接） 公称直径 （mm以内）40 |  | m | 3.75 | 40.07 | 150.26 | 51.71 | 0.41
| 10-8-31 | 管道消毒、冲洗 公称直径 （mm以内）50 |  | m | 3.75 | 0.72 | 2.70 | 1.39
6 | 031001006003 | 塑料管 | 1.室内1.25mPa的聚丙烯(PP-R)给水管，热熔连接，DN32，级别PN1.25 S5级，管道消毒，冲洗 | m | 3.96 | 29.74 | 117.77 | 46.05 | 0.44
| 10-1-232 | 室内塑料给水管（热熔连接） 公称直径 （mm以内）32 |  | m | 3.96 | 29.02 | 114.92 | 44.59 | 0.44
| 10-8-31 | 管道消毒、冲洗 公称直径 （mm以内）50 |  | m | 3.96 | 0.72 | 2.85 | 1.47
7 | 031001006004 | 塑料管 | 1.室内1.25mPa的聚丙烯(PP-R)给水管，热熔连接，DN25，级别PN1.25 S5级，管道消毒，冲洗 | m | 20.13 | 23.14 | 465.81 | 196.47 | 2.21
| 10-1-231 | 室内塑料给水管（热熔连接） 公称直径 （mm以内）25 |  | m | 20.13 | 22.42 | 451.31 | 189.02 | 2.21
本页小计 | [6 empty] | 736.54 | 295.62 | 3.06
【表10.2.2-16】
分部分项工程清单与计价表
单位(专业)工程名称:单项工程-给排水 | [5 empty] | 标段: |  |  | 第3页 共6页
序号 | 项目编码 | 项目名称 | 项目特征 | 计量 单位 | 工程量 | 金 额 (元) |  |  |  |  | 备注
[6 empty] | 综合单价 | 合价 | 其中
[8 empty] | 人工费 | 机械费 | 暂估价
| 10-8-31 | 管道消毒、冲洗 公称直径 （mm以内）50 |  | m | 20.13 | 0.72 | 14.49 | 7.45
8 | 031001006005 | 塑料管 | 1.室内1.25mPa的聚丙烯(PP-R)给水管，热熔连接，DN20，级别PN1.25 S5级，管道消毒，冲洗 | m | 0.61 | 18.46 | 11.26 | 5.37 | 0.07
| 10-1-230 | 室内塑料给水管（热熔连接） 公称直径 （mm以内）20 |  | m | 0.61 | 17.74 | 10.82 | 5.15 | 0.07
| 10-8-31 | 管道消毒、冲洗 公称直径 （mm以内）50 |  | m | 0.61 | 0.72 | 0.44 | 0.23
9 | 031001006006 | 塑料管 | 1.室内1.25mPa的聚丙烯(PP-R)给水管，热熔连接，DN15，级别PN1.25 S5级，管道消毒，冲洗 | m | 9.60 | 16.15 | 155.04 | 75.65 | 1.06
| 10-1-229 | 室内塑料给水管（热熔连接） 公称直径 （mm以内）15 |  | m | 9.6 | 15.43 | 148.13 | 72.10 | 1.06
| 10-8-31 | 管道消毒、冲洗 公称直径 （mm以内）50 |  | m | 9.6 | 0.72 | 6.91 | 3.55
10 | 031001006007 | 塑料管 | 1.室内PVC-U塑料排水管（粘接） De50 | m | 3.92 | 20.81 | 81.58 | 38.96
| 10-1-276 | 室内PVC-U塑料排水管（粘接） De50 |  | m | 3.92 | 20.81 | 81.58 | 38.96
本页小计 | [6 empty] | 247.88 | 119.98 | 1.13
【表10.2.2-16】
分部分项工程清单与计价表
单位(专业)工程名称:单项工程-给排水 | [5 empty] | 标段: |  |  | 第4页 共6页
序号 | 项目编码 | 项目名称 | 项目特征 | 计量 单位 | 工程量 | 金 额 (元) |  |  |  |  | 备注
[6 empty] | 综合单价 | 合价 | 其中
[8 empty] | 人工费 | 机械费 | 暂估价
11 | 031001006008 | 塑料管 | 1.室内PVC-U塑料排水管（粘接） De110 | m | 29.90 | 46.24 | 1382.58 | 439.53
| 10-1-278 | 室内PVC-U塑料排水管（粘接） De110 |  | m | 29.9 | 46.24 | 1382.58 | 439.53
12 | 031004006001 | 大便器 | 1.蹲式大便器安装（包含感应式冲洗阀等配件） | 组 | 6 | 1303.99 | 7823.94 | 308.46
| 10-3-33 | 蹲式大便器安装（包含感应式冲洗阀等配件） |  | 套 | 6 | 1303.99 | 7823.94 | 308.46
13 | 031004007001 | 小便器 | 1.壁挂式小便器安装（感应式冲洗阀等配件） | 组 | 2 | 1057.98 | 2115.96 | 64.64
| 10-3-38 | 壁挂式小便器安装（感应式冲洗阀等配件） |  | 套 | 2 | 1057.98 | 2115.96 | 64.64
14 | 031004014001 | 给、排水附(配)件 | 1.不锈钢地漏安装 DN50 | 组 | 3 | 50.23 | 150.69 | 34.38
| 10-3-79 | 不锈钢地漏安装 DN50 |  | 个 | 3 | 50.23 | 150.69 | 34.38
15 | 031004014002 | 给、排水附(配)件 | 1.地面扫除口安装 DN100 | 个 | 2 | 29.52 | 59.04 | 13.88
| 10-3-85 | 地面扫除口安装 DN100 |  | 个 | 2 | 29.52 | 59.04 | 13.88
16 | 03B004 | 补工 | 1.卫生间（内周长在12m以下）暗敷管道，每间补贴1.0工日 | 间 | 2 | 208.06 | 416.12 | 326.00
本页小计 | [6 empty] | 11948.33 | 1186.89
【表10.2.2-16】
分部分项工程清单与计价表
单位(专业)工程名称:单项工程-给排水 | [5 empty] | 标段: |  |  | 第5页 共6页
序号 | 项目编码 | 项目名称 | 项目特征 | 计量 单位 | 工程量 | 金 额 (元) |  |  |  |  | 备注
[6 empty] | 综合单价 | 合价 | 其中
[8 empty] | 人工费 | 机械费 | 暂估价
| 补说明1 | 卫生间（内周长在12m以下）暗敷管道，每间补贴1.0工日 |  | 间 | 2 | 208.06 | 416.12 | 326.00
17 | 031002001001 | 管道支吊架 | 1.一般管架制作 2.一般管架安装 | Kg | 5.00 | 15.50 | 77.50 | 38.55 | 4.50
| 13-1-31 | 一般管架制作 |  | kg | 5 | 11.15 | 55.75 | 25.00 | 3.15
| 13-1-32 | 一般管架安装 |  | kg | 5 | 4.35 | 21.75 | 13.55 | 1.35
18 | 031201003002 | 金属结构刷油 | 1.手工除锈 一般钢结构轻锈 2.一般钢结构 防锈漆~遍数2 3.一般钢结构 调和漆~遍数2 | kg | 5.00 | 2.20 | 11.00 | 5.00 | 1.50
| 12-1-5 | 手工除锈 一般钢结构轻锈 |  | kg | 5 | 0.47 | 2.35 | 1.25 | 0.50
| 12-2-55+12-2-56*1换 | 一般钢结构 防锈漆~遍数2 |  | kg | 5 | 0.87 | 4.35 | 1.90 | 0.50
| 12-2-62+12-2-63*1换 | 一般钢结构 调和漆~遍数2 |  | kg | 5 | 0.86 | 4.30 | 1.85 | 0.50
19 | 031201001001 | 管道刷油 | 1.管道刷油 防锈漆~遍数2 2.管道刷油 调和漆~遍数2 | m2 | 1.09 | 19.01 | 20.72 | 10.18
| 12-2-3+12-2-4*1换 | 管道刷油 防锈漆~遍数2 |  | m2 | 1.09 | 9.54 | 10.40 | 5.05
| 12-2-8+12-2-9*1换 | 管道刷油 调和漆~遍数2 |  | m2 | 1.09 | 9.47 | 10.32 | 5.13
本页小计 | [6 empty] | 109.22 | 53.73 | 6.00
【表10.2.2-16】
分部分项工程清单与计价表
单位(专业)工程名称:单项工程-给排水 | [5 empty] | 标段: |  |  | 第6页 共6页
序号 | 项目编码 | 项目名称 | 项目特征 | 计量 单位 | 工程量 | 金 额 (元) |  |  |  |  | 备注
[6 empty] | 综合单价 | 合价 | 其中
[8 empty] | 人工费 | 机械费 | 暂估价
20 | 031208002001 | 管道绝热 | 1.室内冷水管道采用10mm橡塑做防结露保温,保温材料燃烧等级为A或B1级 | m3 | 0.08 | 2177.19 | 174.18 | 38.32
| 12-4-355 | 室内冷水管道采用10mm橡塑做防结露保温,保温材料燃烧等级为A或B1级 |  | m3 | 0.08 | 2177.19 | 174.18 | 38.32
本页小计 | [6 empty] | 174.18 | 38.32
合计 | [6 empty] | 14752.29 | 1968.54 | 16.27

## 0_3_表10_2_2-16 施工技术措施项目清单与计价
【表10.2.2-16】
施工技术措施项目清单与计价表
单位(专业)工程名称:单项工程-给排水 | [5 empty] | 标段: |  |  | 第1页 共1页
序号 | 项目编码 | 项目名称 | 项目特征 | 计量 单位 | 工程量 | 金 额 (元) |  |  |  |  | 备注
[6 empty] | 综合单价 | 合价 | 其中
[8 empty] | 人工费 | 机械费 | 暂估价
|  | 【请输入分部名称，电子评标勿删】 |  |  | 0 |  | 896.02 | 24.64
1 | 031301017002 | 脚手架搭拆 | 1.脚手架搭拆费 | 项 | 1 | 96.02 | 96.02 | 24.64
| 13-2-10 | 脚手架搭拆费 |  | 工日 | 12.078349 | 7.95 | 96.02 | 24.64
2 | 03B005 | 其他费用 | 1.给排水管道开槽、开孔及修复等费用一次性包干，结算不作调整。 | 项 | 1 | 800.00 | 800.00
| 补001 | 给排水管道开槽、开孔及修复等费用一次性包干，结算不作调整。 |  | 项 | 1 | 800.00 | 800.00
0
本页小计 | [6 empty] | 896.02 | 24.64
合计 | [6 empty] | 896.02 | 24.64

## 0_3_表10_2_2-20 施工组织(总价)措施项目清
【表10.2.2-20】
施工组织（总价）措施项目清单与计价表
工程名称:给排水 |  |  | 标段: | 第1页 共1页
序号 | 项目编号 | 项目名称 | 计算基础 | 费率 (%) | 金额 (元) | 备注
1 | 031302001001 | 安全文明施工费 |  |  | 113.58
1.1 |  | 安全文明施工基本费 | 定额人工费+定额机械费 | 6.81 | 113.58
2 | Z03130200801 | 提前竣工增加费 | 定额人工费+定额机械费
3 | 031302004001 | 二次搬运费 | 定额人工费+定额机械费
4 | 031302005001 | 冬雨季施工增加费 | 定额人工费+定额机械费
5 |  | 其他施工组织措施费 | 按相关规定计算
合 计 |  |  |  |  | 113.58

## 0_3_表10_2_2-29 主要工日一览表
【表10.2.2-29】
主要工日一览表
工程名称:给排水 |  |  | 标段: |  | 第1页 共1页
序号 | 工日名称（类别） | 单位 | 数 量 | 单价(元) | 合价（元） | 备注
1 | 二类人工 | 工日 | 12.232 | 163.00 | 1993.82

## 0_3_表10_2_2-31 主要材料和工程设备一览表
【表10.2.2-31】
主要材料和工程设备一览表
工程名称:给排水 |  |  |  | 标段: |  | 第1页 共1页
序号 | 名称、规格、型号 | 单位 | 数量 | 单价(元) | 合价（元） | 备注
1 | 电 | kW·h | 0.192 | 0.64 | 0.12
2 | 水 | m3 | 0.601 | 5.94 | 3.57
3 | 水表井 | 项 | 1.000 | 300.00 | 300.00
4 | 型钢综合 | kg | 5.300 | 3.13 | 16.57
5 | 地面扫除口DN100 | 个 | 2.020 | 20.00 | 40.40
6 | 橡塑管壳 | m3 | 0.082 | 1382.00 | 113.32
7 | PP-R给水管/S5DN15 | m | 9.754 | 3.36 | 32.77
8 | PP-R给水管/S5DN20 | m | 0.620 | 4.20 | 2.60
9 | PP-R给水管/S5DN25 | m | 20.452 | 6.50 | 132.94
10 | PP-R给水管/S5DN32 | m | 4.023 | 10.31 | 41.48
11 | PP-R给水管/S5DN40 | m | 3.810 | 15.97 | 60.85
12 | PP-R给水管/S5DN50 | m | 5.740 | 25.62 | 147.06
13 | PVC-U排水管DN50 | m | 3.967 | 4.91 | 19.48
14 | PVC-U排水管DN100 | m | 25.714 | 16.28 | 418.62
15 | 截止阀DN50 | 个 | 2.020 | 87.97 | 177.70
16 | 蹲式大便器安装（包含感应式冲洗阀等配件） | 个 | 6.060 | 1200.00 | 7272.00
17 | 挂式小便器 | 个 | 2.020 | 400.00 | 808.00
18 | 螺纹水表DN50 | 只 | 1.000 | 209.00 | 209.00
19 | 埋入式感应控制器 | 个 | 2.020 | 600.00 | 1212.00
20 | 水 | m3 | 2.104 | 5.94 | 12.50
21 | 钢塑给水管DN50 | m | 5.812 | 33.48 | 194.59
22 | 给排水管道开槽、开孔及修复等费用一次性包干，结算不作调整。 | 项 | 1.000 | 800.00 | 800.00

## 0_4_表10_2_2-13 【不含单列含安责险】单位(
【表10.2.2-13】
单位（专业）工程招标控制价费用表
工程名称:单项工程-智能化 |  |  | 标段: | 第1页 共1页
序号 | 费用名称 |  | 计算公式 | 金额 (元) | 备注
1 | 分部分项工程费 |  | ∑(分部分项工程量×综合单价） | 157295.81 | 见表10.2.2-16
1.1 | 其中 | 人工费+机械费 | ∑分部分项（定额人工费+定额机械费） | 10250.08
2 | 措施项目费 |  | （2.1+2.2） | 2676.90
2.1 | 施工技术措施项目费 |  | ∑(技措项目工程量×综合单价） | 1972.04 | 见表10.2.2-16
2.1.1 | 其中 | 人工费+机械费 | ∑技措项目（定额人工费+定额机械费） | 100.35
2.2 | 施工组织措施项目费 |  | (1.1+2.1.1)×6.81% | 704.86 | 见表10.2.2-20
2.2.1 | 其中 | 安全文明施工基本费 | (1.1+2.1.1)×6.81% | 704.86 | 见表10.2.2-20
3 | 其他项目费 |  | （3.1+3.2+3.3+3.4）
3.1 | 暂列金额 |  | 3.1.1+3.1.2+3.1.3 |  | 见表10.2.2-21
3.1.1 | 其中 | 标化工地增加费 | 按招标文件规定额度列计 |  | 见表10.2.2-22
3.1.2 |  | 优质工程增加费 | 按招标文件规定额度列计 |  | 见表10.2.2-22
3.1.3 |  | 其他暂列金额 | 按招标文件规定额度列计 |  | 见表10.2.2-22
3.2 | 暂估价 |  | 3.2.1+3.2.2+3.2.3 |  | 见表10.2.2-21
3.2.1 | 其中 | 材料（工程设备）暂估价 | 按招标文件规定额度列计 (或计入综合单价) |  | 见表10.2.2-23
3.2.2 |  | 专业工程暂估价 | 按招标文件规定额度列计 |  | 见表10.2.2-24
3.2.3 |  | 专项技术措施暂估价 | 按招标文件规定额度列计 |  | 见表10.2.2-25
3.3 | 计日工 |  | ∑计日工(暂估数量×综合单价） |  | 见表10.2.2-21
3.4 | 施工总承包服务费 |  | 3.4.1+3.4.2 |  | 见表10.2.2-21
3.4.1 | 其中 | 专业发包工程管理费 | ∑专业发包工程（暂估金额×费率） |  | 见表10.2.2-27
3.4.2 |  | 甲供材料设备管理费 | 甲供材料暂估金额×费率+甲供设备暂估金额×费率 |  | 见表10.2.2-27
4 | 规费 |  | (1.1+2.1.1)×9.19% | 951.20
5 | 建筑渣土处置费 |  | 可参考甬渣领办联【2021】1号文公布的市场信息参考价进行计价
6 | 安全文明施工标准提升增加费 |  | 安全文明施工基本费×0.15
7 | 税金 |  | (1+2+3+4+5+6)×9% | 14483.15
其中 | 安全生产责任保险费 |  | (1.1+2.1.1)×1.26% | 128.36 | 已计入企业管理费
招标控制价合计 |  |  | 1+2+3+4+5+6+7 | 175407.00

## 0_4_表10_2_2-16 分部分项工程清单与计价表
【表10.2.2-16】
分部分项工程清单与计价表
单位(专业)工程名称:单项工程-智能化 | [5 empty] | 标段: |  |  | 第1页 共8页
序号 | 项目编码 | 项目名称 | 项目特征 | 计量 单位 | 工程量 | 金 额 (元) |  |  |  |  | 备注
[6 empty] | 综合单价 | 合价 | 其中
[8 empty] | 人工费 | 机械费 | 暂估价
1 | 030507008001 | 监控摄像设备 | 产品类型：网络摄像机 300W像素。 产品外形：半球。 成像色彩：彩色。 成像器件：1/2.7英寸CMOS。 最低照度：0.01Lux（彩色模式），0.001Lux（黑白模式），0Lux（红外灯开启）。 电子快门：1/3s-1/100000s，可手动调节。 信噪比：56dB。 处理器：1/1.2英寸。 镜头参数：mm@F2.0，（2.8mm，6mm，12mm可选）。 压缩格式：H.265/H.26/MJPEG。 压缩码率：可调。 分辨率：1920×1080。 电子快门：1/3-1/100,000秒。 视频帧率：可调。 最低照度：彩色：0.05Lux@（F2.0，AGCON），黑白：0.005Lux@（F2.0，AGCON）。 红外照射距离：80米。 | 台 | 19 | 649.69 | 12344.11 | 2561.20 | 21.47
| 5-6-87 | 摄像机球型一体机 |  | 台 | 19 | 649.69 | 12344.11 | 2561.20 | 21.47
2 | 030501008001 | 集线器 | 1.无线网络AP | 台 | 6 | 942.44 | 5654.64 | 199.50
| 5-1-54 | 无线网络AP |  | 套 | 6 | 942.44 | 5654.64 | 199.50
本页小计 | [6 empty] | 17998.75 | 2760.70 | 21.47
【表10.2.2-16】
分部分项工程清单与计价表
单位(专业)工程名称:单项工程-智能化 | [5 empty] | 标段: |  |  | 第2页 共8页
序号 | 项目编码 | 项目名称 | 项目特征 | 计量 单位 | 工程量 | 金 额 (元) |  |  |  |  | 备注
[6 empty] | 综合单价 | 合价 | 其中
[8 empty] | 人工费 | 机械费 | 暂估价
3 | 030502001001 | 机柜、机架 | 1.600*600*2000标准机柜 | 台 | 2 | 2354.67 | 4709.34 | 532.36
| 5-2-3 | 600*600*2000标准机柜 |  | 台 | 2 | 2354.67 | 4709.34 | 532.36
4 | 030502012001 | 信息插座 | 1.有线电视插座安装（包含模块+面板+底盒） | 个 | 3 | 46.56 | 139.68 | 34.08
| 5-2-39 | 信息插座 各类插座面板安装 |  | 个 | 3 | 18.05 | 54.15 | 11.73
| 5-2-37 | 信息插座 电视模块安装 |  | 个 | 3 | 20.65 | 61.95 | 11.73
| 4-11-211 | 开关盒、插座盒安装 |  | 个 | 3 | 7.86 | 23.58 | 10.62
5 | 030502012002 | 信息插座 | 1.双口网络面板安装（包含模块+面板+底盒） | 个 | 4 | 76.72 | 306.88 | 61.08
| 5-2-35 | 信息插座 4对模块安装 |  | 个 | 8 | 28.15 | 225.20 | 31.28
| 5-2-39 | 信息插座 各类插座面板安装 |  | 个 | 4 | 12.56 | 50.24 | 15.64
| 4-11-211 | 开关盒、插座盒安装 |  | 个 | 4 | 7.86 | 31.44 | 14.16
6 | 030502012003 | 信息插座 | 1.单口网络面板安装（包含模块+面板+底盒） | 个 | 28 | 47.92 | 1341.76 | 318.08
| 5-2-35 | 信息插座 4对模块安装 |  | 个 | 28 | 28.15 | 788.20 | 109.48
| 5-2-39 | 信息插座 各类插座面板安装 |  | 个 | 28 | 11.91 | 333.48 | 109.48
本页小计 | [6 empty] | 6497.66 | 945.60
【表10.2.2-16】
分部分项工程清单与计价表
单位(专业)工程名称:单项工程-智能化 | [5 empty] | 标段: |  |  | 第3页 共8页
序号 | 项目编码 | 项目名称 | 项目特征 | 计量 单位 | 工程量 | 金 额 (元) |  |  |  |  | 备注
[6 empty] | 综合单价 | 合价 | 其中
[8 empty] | 人工费 | 机械费 | 暂估价
| 4-11-211 | 开关盒、插座盒安装 |  | 个 | 28 | 7.86 | 220.08 | 99.12
7 | 030411003002 | 桥架 | 1.200*100mm钢制桥架安装（包含盖板，连接件等） | m | 55.71 | 70.62 | 3934.24 | 1186.07 | 56.82
| 4-8-28 | 200*100mm钢制桥架安装（包含盖板，连接件等） |  | m | 55.71 | 70.62 | 3934.24 | 1186.07 | 56.82
8 | 030413001002 | 铁构件 | 1.桥架支架制作安装 | kg | 74.28 | 16.87 | 1253.10 | 664.06 | 66.85
| 13-1-27 | 一般铁构件制作 |  | kg | 74.28 | 11.40 | 846.79 | 402.60 | 34.91
| 13-1-28 | 一般铁构件安装 |  | kg | 74.28 | 5.47 | 406.31 | 261.47 | 31.94
9 | 031201003003 | 金属结构刷油 | 1.手工除锈 一般钢结构轻锈 2.一般钢结构 防锈漆~遍数2 3.一般钢结构 调和漆~遍数2 | kg | 74.28 | 2.20 | 163.42 | 74.28 | 22.28
| 12-1-5 | 手工除锈 一般钢结构轻锈 |  | kg | 74.28 | 0.47 | 34.91 | 18.57 | 7.43
| 12-2-55+12-2-56*1换 | 一般钢结构 防锈漆~遍数2 |  | kg | 74.28 | 0.87 | 64.62 | 28.23 | 7.43
| 12-2-62+12-2-63*1换 | 一般钢结构 调和漆~遍数2 |  | kg | 74.28 | 0.86 | 63.88 | 27.48 | 7.43
10 | 030502005001 | 双绞线缆 | 1.双绞线缆 CAT6-UTP | m | 1477.84 | 4.62 | 6827.62 | 1463.06 | 29.56
| 5-2-13 | 双绞线缆 CAT6-UTP |  | m | 1477.84 | 4.62 | 6827.62 | 1463.06 | 29.56
本页小计 | [6 empty] | 12178.38 | 3387.47 | 175.51
【表10.2.2-16】
分部分项工程清单与计价表
单位(专业)工程名称:单项工程-智能化 | [5 empty] | 标段: |  |  | 第4页 共8页
序号 | 项目编码 | 项目名称 | 项目特征 | 计量 单位 | 工程量 | 金 额 (元) |  |  |  |  | 备注
[6 empty] | 综合单价 | 合价 | 其中
[8 empty] | 人工费 | 机械费 | 暂估价
11 | 030411001005 | 配管 | 1.砖、混凝土结构暗配JDG管 DN16*1.6 | m | 380.95 | 8.73 | 3325.69 | 1599.99 | 19.05
| 4-11-7 | 砖、混凝土结构暗配JDG管 DN16*1.6 |  | m | 380.95 | 8.73 | 3325.69 | 1599.99 | 19.05
12 | 030505005001 | 射频同轴电缆 | 1.视频同轴电缆SYWV-75-5C | m | 26.88 | 4.04 | 108.60 | 29.03 | 0.27
| 5-2-60 | 视频同轴电缆SYWV-75-5C |  | m | 26.88 | 4.04 | 108.60 | 29.03 | 0.27
13 | 030411001006 | 配管 | 1.砖、混凝土结构暗配JDG管 DN25*1.6 | m | 31.94 | 14.80 | 472.71 | 199.94 | 2.24
| 4-11-9 | 砖、混凝土结构暗配JDG管 DN25*1.6 |  | m | 31.94 | 14.80 | 472.71 | 199.94 | 2.24
本页小计 | [6 empty] | 3907.00 | 1828.96 | 21.56
【表10.2.2-16】
分部分项工程清单与计价表
单位(专业)工程名称:单项工程-智能化 | [5 empty] | 标段: |  |  | 第5页 共8页
序号 | 项目编码 | 项目名称 | 项目特征 | 计量 单位 | 工程量 | 金 额 (元) |  |  |  |  | 备注
[6 empty] | 综合单价 | 合价 | 其中
[8 empty] | 人工费 | 机械费 | 暂估价
14 | 030507014001 | 显示设备 | P2室内全彩显示屏2560*1920mm 模组尺寸：L320*H160mm 点间距离：2mm 物理密度 ：250000点/m2 发光点颜色及规格：1RIG1B/1515 箱体分辨率 :(W）160点*80点（H) 平均功率:200-300W 亮度 :400-600cd/m2 使用寿命:50000Hours 工作温度 :-20+65℃ 储存湿度 :30%至60% RH 驱动方式: 40S 最大功率：≤630W/㎡ 平均功率：200-300W/㎡ 刷新≥3840HZ 含电源、接收转接卡、二合一处理器、控制电脑、LED显示屏框架 | 台 | 2 | 33388.12 | 66776.24 | 2419.56
| 5-5-190 | 彩色LED显示屏室内 |  | m2 | 9.8304 | 6792.83 | 66776.24 | 2419.56
本页小计 | [6 empty] | 66776.24 | 2419.56
【表10.2.2-16】
分部分项工程清单与计价表
单位(专业)工程名称:单项工程-智能化 | [5 empty] | 标段: |  |  | 第6页 共8页
序号 | 项目编码 | 项目名称 | 项目特征 | 计量 单位 | 工程量 | 金 额 (元) |  |  |  |  | 备注
[6 empty] | 综合单价 | 合价 | 其中
[8 empty] | 人工费 | 机械费 | 暂估价
15 | 030507014002 | 显示设备 | 55寸电子屏 分 辨 率 1920*1080 显示面积 1236.55.6*708.7mm（H×V）显示比例 16:9可视角度 89/89/89/89(左/右/上/下)亮 度 ≥300cd/m2背光类型 ELED响应时间 16.7M（8-bit）工作频率 60HZ像素排列 RGB垂直条装操作系统 安卓系统版本 Android 7.1CPU A40 芯片内存 1GB存储 16GB预装软件 信息发布软件系统接口 DC-IN*1 HDMI输出*1 RJ45*1 耳机座*1 TF卡座*1 USB*2视频播放 支持wmv、avi、flv、rm、rmvb、mpeg、ts、mp4等多种格式图片播放 支持BMP、JPEG、PNG、GIF等多种格式网络通信 支持以太网、WIFI 选配3G/4G 定时开关机 支持自定义设置开关机时间鼠标键盘 支持热拔插 第三方应用 支持第三方应用边框材质 铝型材（氧化拉丝）机身材质 五金冷轧钢板（金属喷涂）钢化玻璃 ≥3.5mm高强度防爆透视钢化玻璃 | 台 | 2 | 5545.46 | 11090.92 | 57.06
| 5-5-185 | 液晶显示器52"以下 |  | 台 | 2 | 5545.46 | 11090.92 | 57.06
16 | 030507017001 | 安全防范分系统调试 | 1.监控系统调试 | 系统 | 1 | 579.57 | 579.57 | 449.23 | 4.61
| 5-6-147 | 监控系统调试 |  | 系统 | 1 | 579.57 | 579.57 | 449.23 | 4.61
本页小计 | [6 empty] | 11670.49 | 506.29 | 4.61
【表10.2.2-16】
分部分项工程清单与计价表
单位(专业)工程名称:单项工程-智能化 | [5 empty] | 标段: |  |  | 第7页 共8页
序号 | 项目编码 | 项目名称 | 项目特征 | 计量 单位 | 工程量 | 金 额 (元) |  |  |  |  | 备注
[6 empty] | 综合单价 | 合价 | 其中
[8 empty] | 人工费 | 机械费 | 暂估价
17 | 03B006 | 道闸机 | 145cm*45cm*4 cm 工作电压220 V 采用实木雕刻框套,内嵌进口玻璃挡板 信号处理:数字式DMPD 报警方式:声光报警 重量:40KG/ 单通道 58 KG/ 双通道 无故障工作:80000小时 工作电压:220v | 套 | 3 | 8000.00 | 24000.00
| 补 | 道闸机 |  | 套 | 3 | 8000.00 | 24000.00
18 | 030411004005 | 配线 | 音响线敷设1*YJ/1 | m | 43.03 | 3.54 | 152.33 | 27.11
| 4-12-39 | 二芯单芯导线截面（mm2以内）1 |  | m | 43.03 | 3.54 | 152.33 | 27.11
19 | 030506001001 | 扩声系统设备（功放） | 主要参数 规格简述:输出功率1KHz:8Ω立体声525W+525W,4Ω立体声750W+750W,20-20KHz下8Ω最大1400W | 台 | 2 | 4584.58 | 9169.16 | 125.18 | 0.62
| 5-5-63 | 功率放大器 |  | 台 | 2 | 4584.58 | 9169.16 | 125.18 | 0.62
20 | 030506001002 | 扩声系统设备（吸顶音响） | 5.1声道 机身接口：HDMI、光纤、同轴、模拟音视频、耳机 产品类别：公共广播/背景音乐 连接方式：WIFI，光纤，蓝牙，HDMI，同轴，USB | 台 | 5 | 989.16 | 4945.80 | 119.80 | 1.55
本页小计 | [6 empty] | 38267.29 | 272.09 | 2.17
【表10.2.2-16】
分部分项工程清单与计价表
单位(专业)工程名称:单项工程-智能化 | [5 empty] | 标段: |  |  | 第8页 共8页
序号 | 项目编码 | 项目名称 | 项目特征 | 计量 单位 | 工程量 | 金 额 (元) |  |  |  |  | 备注
[6 empty] | 综合单价 | 合价 | 其中
[8 empty] | 人工费 | 机械费 | 暂估价
| 5-5-65 | 天花板扬声器安装孔Ф≤200mm |  | 只 | 5 | 989.16 | 4945.80 | 119.80 | 1.55
本页小计
合计 | [6 empty] | 157295.81 | 12120.67 | 225.32

## 0_4_表10_2_2-16 施工技术措施项目清单与计价
【表10.2.2-16】
施工技术措施项目清单与计价表
单位(专业)工程名称:单项工程-智能化 | [5 empty] | 标段: |  |  | 第1页 共1页
序号 | 项目编码 | 项目名称 | 项目特征 | 计量 单位 | 工程量 | 金 额 (元) |  |  |  |  | 备注
[6 empty] | 综合单价 | 合价 | 其中
[8 empty] | 人工费 | 机械费 | 暂估价
|  | 【请输入分部名称，电子评标勿删】 |  |  | 0 |  | 1972.04 | 121.17
1 | 031301017003 | 脚手架搭拆 | 1.脚手架搭拆费 | 项 | 1 | 472.04 | 472.04 | 121.17
| 13-2-5 | 脚手架搭拆费 |  | 工日 | 74.336689 | 6.35 | 472.04 | 121.17
2 | 03B007 | 其他费用 | 1.弱电管开槽、开孔及修复等费用一次性包干，结算不作调整。 | 项 | 1 | 1500.00 | 1500.00
| 补001 | 弱电管开槽、开孔及修复等费用一次性包干，结算不作调整。 |  | 项 | 1 | 1500.00 | 1500.00
0
本页小计 | [6 empty] | 1972.04 | 121.17
合计 | [6 empty] | 1972.04 | 121.17

## 0_4_表10_2_2-20 施工组织(总价)措施项目清
【表10.2.2-20】
施工组织（总价）措施项目清单与计价表
工程名称:智能化 |  |  | 标段: | 第1页 共1页
序号 | 项目编号 | 项目名称 | 计算基础 | 费率 (%) | 金额 (元) | 备注
1 | 031302001001 | 安全文明施工费 |  |  | 704.86
1.1 |  | 安全文明施工基本费 | 定额人工费+定额机械费 | 6.81 | 704.86
2 | Z03130200801 | 提前竣工增加费 | 定额人工费+定额机械费
3 | 031302004001 | 二次搬运费 | 定额人工费+定额机械费
4 | 031302005001 | 冬雨季施工增加费 | 定额人工费+定额机械费
5 |  | 其他施工组织措施费 | 按相关规定计算
合 计 |  |  |  |  | 704.86

## 0_4_表10_2_2-29 主要工日一览表
【表10.2.2-29】
主要工日一览表
工程名称:智能化 |  |  | 标段: |  | 第1页 共1页
序号 | 工日名称（类别） | 单位 | 数 量 | 单价(元) | 合价（元） | 备注
1 | 二类人工 | 工日 | 75.081 | 163.00 | 12238.20

## 0_4_表10_2_2-31 主要材料和工程设备一览表
【表10.2.2-31】
主要材料和工程设备一览表
工程名称:智能化 |  |  |  | 标段: |  | 第1页 共1页
序号 | 名称、规格、型号 | 单位 | 数量 | 单价(元) | 合价（元） | 备注
1 | 水 | m3 | 0.098 | 5.94 | 0.58
2 | 超六类网线CAT6-UTP | m | 1551.732 | 3.13 | 4856.92
3 | 同轴电缆SYWV-75-5C | m | 27.149 | 2.59 | 70.32
4 | JDG电线套管(镀锌)DN16 | m | 392.379 | 2.42 | 949.56
5 | JDG电线套管(镀锌)DN25 | m | 32.898 | 5.29 | 174.03
6 | 钢制接线盒 | 个 | 35.700 | 2.82 | 100.67
7 | 电缆桥架200*100 | m | 56.267 | 37.96 | 2135.90
8 | 600*600*2000标准机柜 | 个 | 2.000 | 2000.00 | 4000.00
9 | 无线网络AP | 台 | 6.000 | 900.00 | 5400.00
10 | 电子屏55寸 | 台 | 2.000 | 5500.00 | 11000.00
11 | 半球彩色摄像机300W | 台 | 19.000 | 470.00 | 8930.00
12 | P2室内全彩显示屏 | m2 | 9.830 | 6300.00 | 61929.00
13 | 单口网络面板 | 个 | 28.280 | 6.35 | 179.58
14 | 双口网络面板 | 个 | 4.040 | 6.99 | 28.24
15 | 有线电视面板 | 个 | 3.030 | 12.43 | 37.66
16 | 电视模块 | 个 | 3.030 | 15.00 | 45.45
17 | 网络模块 | 个 | 36.360 | 22.43 | 815.55
18 | 弱电管开槽、开孔及修复等费用一次性包干，结算不作调整。 | 项 | 1.000 | 1500.00 | 1500.00

## 0_5_表10_2_2-13 【不含单列含安责险】单位(
【表10.2.2-13】
单位（专业）工程招标控制价费用表
工程名称:单项工程-暖通 |  |  | 标段: | 第1页 共1页
序号 | 费用名称 |  | 计算公式 | 金额 (元) | 备注
1 | 分部分项工程费 |  | ∑(分部分项工程量×综合单价） | 118009.00 | 见表10.2.2-16
1.1 | 其中 | 人工费+机械费 | ∑分部分项（定额人工费+定额机械费） | 9729.33
2 | 措施项目费 |  | （2.1+2.2） | 1986.41
2.1 | 施工技术措施项目费 |  | ∑(技措项目工程量×综合单价） | 1319.23 | 见表10.2.2-16
2.1.1 | 其中 | 人工费+机械费 | ∑技措项目（定额人工费+定额机械费） | 67.73
2.2 | 施工组织措施项目费 |  | (1.1+2.1.1)×6.81% | 667.18 | 见表10.2.2-20
2.2.1 | 其中 | 安全文明施工基本费 | (1.1+2.1.1)×6.81% | 667.18 | 见表10.2.2-20
3 | 其他项目费 |  | （3.1+3.2+3.3+3.4）
3.1 | 暂列金额 |  | 3.1.1+3.1.2+3.1.3 |  | 见表10.2.2-21
3.1.1 | 其中 | 标化工地增加费 | 按招标文件规定额度列计 |  | 见表10.2.2-22
3.1.2 |  | 优质工程增加费 | 按招标文件规定额度列计 |  | 见表10.2.2-22
3.1.3 |  | 其他暂列金额 | 按招标文件规定额度列计 |  | 见表10.2.2-22
3.2 | 暂估价 |  | 3.2.1+3.2.2+3.2.3 |  | 见表10.2.2-21
3.2.1 | 其中 | 材料（工程设备）暂估价 | 按招标文件规定额度列计 (或计入综合单价) |  | 见表10.2.2-23
3.2.2 |  | 专业工程暂估价 | 按招标文件规定额度列计 |  | 见表10.2.2-24
3.2.3 |  | 专项技术措施暂估价 | 按招标文件规定额度列计 |  | 见表10.2.2-25
3.3 | 计日工 |  | ∑计日工(暂估数量×综合单价） |  | 见表10.2.2-21
3.4 | 施工总承包服务费 |  | 3.4.1+3.4.2 |  | 见表10.2.2-21
3.4.1 | 其中 | 专业发包工程管理费 | ∑专业发包工程（暂估金额×费率） |  | 见表10.2.2-27
3.4.2 |  | 甲供材料设备管理费 | 甲供材料暂估金额×费率+甲供设备暂估金额×费率 |  | 见表10.2.2-27
4 | 规费 |  | (1.1+2.1.1)×9.19% | 900.35
5 | 建筑渣土处置费 |  | 可参考甬渣领办联【2021】1号文公布的市场信息参考价进行计价
6 | 安全文明施工标准提升增加费 |  | 安全文明施工基本费×0.15
7 | 税金 |  | (1+2+3+4+5+6)×9% | 10880.62
其中 | 安全生产责任保险费 |  | (1.1+2.1.1)×1.26% | 119.29 | 已计入企业管理费
招标控制价合计 |  |  | 1+2+3+4+5+6+7 | 131776.00

## 0_5_表10_2_2-16 分部分项工程清单与计价表
【表10.2.2-16】
分部分项工程清单与计价表
单位(专业)工程名称:单项工程-暖通 | [5 empty] | 标段: |  |  | 第1页 共12页
序号 | 项目编码 | 项目名称 | 项目特征 | 计量 单位 | 工程量 | 金 额 (元) |  |  |  |  | 备注
[6 empty] | 综合单价 | 合价 | 其中
[8 empty] | 人工费 | 机械费 | 暂估价
|  | 空调风系统 |  |  |  |  | 118009.00 | 11201.35 | 469.48
1 | 030701003001 | 空调器 | 1、多联机室内机薄型风管机FP36安装（含配套附件） 2、吊装，制作安装吊架，配套弹簧减振器 3、具体参数：风量(高速档)： 7.3立方米/分钟，制冷量：3.6KW，制热量：4KW，机外静压或扬程：50帕(Pa) 4、未尽事宜详见相关图纸及设计说明 减振器 | 台 | 4 | 2479.01 | 9916.04 | 635.72 | 53.28
| 7-1-38 | 风机盘管安装吊顶式 |  | 台 | 4 | 2326.53 | 9306.12 | 471.40 | 53.28
| 13-1-43 | 减振器 |  | 个 | 16 | 38.12 | 609.92 | 164.32
2 | 030701003002 | 空调器 | 1、多联机室内机薄型风管机FP63安装（含配套附件） 2、吊装，制作安装吊架，配套弹簧减振器 3、具体参数：风量(高速档)： 14.9立方米/分钟，制冷量：6.3KW，制热量：7.1KW，机外静压或扬程：50帕(Pa) 4、未尽事宜详见相关图纸及设计说明 减振器 | 台 | 3 | 2757.33 | 8271.99 | 476.79 | 39.96
本页小计 | [6 empty] | 18188.03 | 1112.51 | 93.24
【表10.2.2-16】
分部分项工程清单与计价表
单位(专业)工程名称:单项工程-暖通 | [5 empty] | 标段: |  |  | 第2页 共12页
序号 | 项目编码 | 项目名称 | 项目特征 | 计量 单位 | 工程量 | 金 额 (元) |  |  |  |  | 备注
[6 empty] | 综合单价 | 合价 | 其中
[8 empty] | 人工费 | 机械费 | 暂估价
| 7-1-38 | 风机盘管安装吊顶式 |  | 台 | 3 | 2604.85 | 7814.55 | 353.55 | 39.96
| 13-1-43 | 减振器 |  | 个 | 12 | 38.12 | 457.44 | 123.24
3 | 030701003003 | 空调器 | 1、多联机室内机薄型风管机FP90安装（含配套附件） 2、吊装，制作安装吊架，配套弹簧减振器 3、具体参数：风量(高速档)： 19.6立方米/分钟，制冷量：9.0KW，制热量：10.0KW，机外静压或扬程：50帕(Pa) 4、未尽事宜详见相关图纸及设计说明 减振器 | 台 | 5 | 3353.08 | 16765.40 | 794.65 | 66.60
| 7-1-38 | 风机盘管安装吊顶式 |  | 台 | 5 | 3200.60 | 16003.00 | 589.25 | 66.60
| 13-1-43 | 减振器 |  | 个 | 20 | 38.12 | 762.40 | 205.40
4 | 030503003001 | 控制器 | 风机盘管温控器 | 台 | 12 | 347.59 | 4171.08 | 772.68 | 103.56
| 5-3-25 | 风机盘管温控器 |  | 台 | 12 | 347.59 | 4171.08 | 772.68 | 103.56
本页小计 | [6 empty] | 20936.48 | 1567.33 | 170.16
【表10.2.2-16】
分部分项工程清单与计价表
单位(专业)工程名称:单项工程-暖通 | [5 empty] | 标段: |  |  | 第3页 共12页
序号 | 项目编码 | 项目名称 | 项目特征 | 计量 单位 | 工程量 | 金 额 (元) |  |  |  |  | 备注
[6 empty] | 综合单价 | 合价 | 其中
[8 empty] | 人工费 | 机械费 | 暂估价
5 | 030701003004 | 空调器 | 多联机室外机L1-1 额定冷量:73.5kW 额定热量:82.5kW IPLV:9.40 制冷功率:18.35kW 制热功率:19.29kW 380V/50HZ 风扇风量:408m/min3 冷媒:R410A 气管/液管:φC31.8/19.1 设备支架制作安装 单件重量（kg）50以下 隔振垫 | 台 | 1 | 44625.57 | 44625.57 | 544.74 | 32.62
| 7-1-34 | 多联体空调机室外机 制冷量（kW）90以内 |  | 台 | 1 | 44351.37 | 44351.37 | 423.64 | 16.12
| 13-1-44 | 隔振垫 |  | 块 | 4 | 20.40 | 81.60 | 32.60
| 13-1-41 | 设备支架安装 单件重量（kg）50以下 |  | kg | 15 | 4.78 | 71.70 | 40.35 | 10.95
| 13-1-39 | 设备支架制作 单件重量（kg）50以下 |  | kg | 15 | 8.06 | 120.90 | 48.15 | 5.55
6 | 030703007001 | 碳钢风口、散流器、百叶窗 | 1.名 称：铝合金单层百叶风口带滤网 2.规 格：240X240 | 个 | 4 | 94.37 | 377.48 | 60.64 | 0.40
| 7-3-43 | 铝合金百叶风口 周长(mm)≤1280 |  | 个 | 4 | 94.37 | 377.48 | 60.64 | 0.40
本页小计 | [6 empty] | 45003.05 | 605.38 | 33.02
【表10.2.2-16】
分部分项工程清单与计价表
单位(专业)工程名称:单项工程-暖通 | [5 empty] | 标段: |  |  | 第4页 共12页
序号 | 项目编码 | 项目名称 | 项目特征 | 计量 单位 | 工程量 | 金 额 (元) |  |  |  |  | 备注
[6 empty] | 综合单价 | 合价 | 其中
[8 empty] | 人工费 | 机械费 | 暂估价
7 | 030703007002 | 碳钢风口、散流器、百叶窗 | 1.名 称：铝合金单层百叶风口带滤网 2.规 格：360X360 | 个 | 3 | 139.91 | 419.73 | 82.14 | 0.30
| 7-3-44 | 铝合金百叶风口 周长(mm)≤1800 |  | 个 | 3 | 139.91 | 419.73 | 82.14 | 0.30
8 | 030703007003 | 碳钢风口、散流器、百叶窗 | 1.名 称：铝合金矩形双层栅格带滤网 2.规 格：600X160 | 个 | 4 | 144.48 | 577.92 | 109.52 | 0.40
| 7-3-44 | 铝合金百叶风口 周长(mm)≤1800 |  | 个 | 4 | 144.48 | 577.92 | 109.52 | 0.40
9 | 030703007004 | 碳钢风口、散流器、百叶窗 | 1.名 称：铝合金矩形双层栅格带滤网 2.规 格：900X160 | 个 | 3 | 173.12 | 519.36 | 94.86 | 0.30
| 7-3-45 | 铝合金百叶风口 周长(mm)≤2500 |  | 个 | 3 | 173.12 | 519.36 | 94.86 | 0.30
10 | 030703007005 | 碳钢风口、散流器、百叶窗 | 1.名 称：铝合金方形门铰式百叶 带滤网 2.规 格：300X300 | 个 | 4 | 152.89 | 611.56 | 60.64 | 0.40
| 7-3-43 | 铝合金百叶风口 周长(mm)≤1280 |  | 个 | 4 | 152.89 | 611.56 | 60.64 | 0.40
11 | 030703007006 | 碳钢风口、散流器、百叶窗 | 1.名 称：铝合金方形门铰式百叶 带滤网 2.规 格：450X450 | 个 | 3 | 243.93 | 731.79 | 82.14 | 0.30
| 7-3-44 | 铝合金百叶风口 周长(mm)≤1800 |  | 个 | 3 | 243.93 | 731.79 | 82.14 | 0.30
本页小计 | [6 empty] | 2860.36 | 429.30 | 1.70
【表10.2.2-16】
分部分项工程清单与计价表
单位(专业)工程名称:单项工程-暖通 | [5 empty] | 标段: |  |  | 第5页 共12页
序号 | 项目编码 | 项目名称 | 项目特征 | 计量 单位 | 工程量 | 金 额 (元) |  |  |  |  | 备注
[6 empty] | 综合单价 | 合价 | 其中
[8 empty] | 人工费 | 机械费 | 暂估价
12 | 030703007007 | 碳钢风口、散流器、百叶窗 | 1.名 称：矩形门铰式百叶带滤网 2.规 格：600X200 | 个 | 4 | 189.54 | 758.16 | 109.52 | 0.40
| 7-3-44 | 铝合金百叶风口 周长(mm)≤1800 |  | 个 | 4 | 189.54 | 758.16 | 109.52 | 0.40
13 | 030703007008 | 碳钢风口、散流器、百叶窗 | 1.名 称：矩形门铰式百叶带滤网 2.规 格：900X200 | 个 | 3 | 236.29 | 708.87 | 94.86 | 0.30
| 7-3-45 | 铝合金百叶风口 周长(mm)≤2500 |  | 个 | 3 | 236.29 | 708.87 | 94.86 | 0.30
14 | 030702001001 | 碳钢通风管道 | 1、镀锌薄钢板矩形风管(δ=0.6mm咬口)，厚度符合《通风与空调工程施工质量验收规范》表4.2.3-1要求； 2、长边长（mm）≤1000 3、风管、导流片、管件、法兰、零件、支吊架制作、安装； 4、防火要求详见相关图纸 | m2 | 12.85 | 103.28 | 1327.15 | 613.72 | 13.62
| 7-2-8 | 镀锌薄钢板矩形风管(δ=0.6mm以内咬口)长边长（mm）≤1000 |  | m2 | 12.85 | 103.28 | 1327.15 | 613.72 | 13.62
15 | 030702001002 | 碳钢通风管道 | 1、镀锌薄钢板矩形风管(δ=0.75mm咬口)，厚度符合《通风与空调工程施工质量验收规范》表4.2.3-1要求； 2、长边长（mm）≤1000 3、风管、导流片、管件、法兰、零件、支吊架制作、安装； 4、防火要求详见相关图纸 | m2 | 26.34 | 107.75 | 2838.14 | 1258.00 | 27.92
本页小计 | [6 empty] | 5632.32 | 2076.10 | 42.24
【表10.2.2-16】
分部分项工程清单与计价表
单位(专业)工程名称:单项工程-暖通 | [5 empty] | 标段: |  |  | 第6页 共12页
序号 | 项目编码 | 项目名称 | 项目特征 | 计量 单位 | 工程量 | 金 额 (元) |  |  |  |  | 备注
[6 empty] | 综合单价 | 合价 | 其中
[8 empty] | 人工费 | 机械费 | 暂估价
| 7-2-8 | 镀锌薄钢板矩形风管(δ=0.75mm以内咬口)长边长（mm）≤1000 |  | m2 | 26.34 | 107.75 | 2838.14 | 1258.00 | 27.92
16 | 031001004001 | 铜管 | 1.空调制冷剂铜管安装 φ31.8*1.4（管道及管件安装、管道吹扫、试压及严密性试验、真空试验） | m | 11.46 | 190.99 | 2188.75 | 206.05 | 0.34
| 10-1-223 | 室内铜管（氧乙炔焊） φ31.8*1.4 |  | m | 11.46 | 190.99 | 2188.75 | 206.05 | 0.34
17 | 031001004002 | 铜管 | 1.空调制冷剂铜管安装 Φ28.6*1.0（管道及管件安装、管道吹扫、试压及严密性试验、真空试验） | m | 3.21 | 121.42 | 389.76 | 48.82 | 0.06
| 10-1-222 | 空调制冷剂铜管安装 Φ28.6*1.0 |  | m | 3.21 | 121.42 | 389.76 | 48.82 | 0.06
18 | 031001004003 | 铜管 | 1.空调制冷剂铜管安装 Φ25.4*1.0（管道及管件安装、管道吹扫、试压及严密性试验、真空试验） | m | 10.99 | 114.96 | 1263.41 | 167.16 | 0.22
| 10-1-222 | 空调制冷剂铜管安装 Φ25.4*1.0 |  | m | 10.99 | 114.96 | 1263.41 | 167.16 | 0.22
19 | 031001004004 | 铜管 | 1.空调制冷剂铜管安装 Φ22.2*1.0（管道及管件安装、管道吹扫、试压及严密性试验、真空试验） | m | 9.71 | 98.31 | 954.59 | 141.38 | 0.10
| 10-1-221 | 室内铜管（氧乙炔焊） 管外径 (mm以内)22 |  | m | 9.71 | 98.31 | 954.59 | 141.38 | 0.10
本页小计 | [6 empty] | 4796.51 | 563.41 | 0.72
【表10.2.2-16】
分部分项工程清单与计价表
单位(专业)工程名称:单项工程-暖通 | [5 empty] | 标段: |  |  | 第7页 共12页
序号 | 项目编码 | 项目名称 | 项目特征 | 计量 单位 | 工程量 | 金 额 (元) |  |  |  |  | 备注
[6 empty] | 综合单价 | 合价 | 其中
[8 empty] | 人工费 | 机械费 | 暂估价
20 | 031001004005 | 铜管 | 1.空调制冷剂铜管安装 Φ19.1*1.0（管道及管件安装、管道吹扫、试压及严密性试验、真空试验） | m | 26.79 | 92.06 | 2466.29 | 390.06 | 0.27
| 10-1-221 | 室内铜管（氧乙炔焊） 管外径 (mm以内)22 |  | m | 26.79 | 92.06 | 2466.29 | 390.06 | 0.27
21 | 031001004006 | 铜管 | 1.空调制冷剂铜管安装 Φ15.88*1.0（管道及管件安装、管道吹扫、试压及严密性试验、真空试验） | m | 56.92 | 75.58 | 4302.01 | 770.13 | 0.57
| 10-1-220 | 室内铜管（氧乙炔焊） 管外径 (mm以内)18 |  | m | 56.92 | 75.58 | 4302.01 | 770.13 | 0.57
22 | 031001004007 | 铜管 | 1.空调制冷剂铜管安装 Φ12.7*0.8（管道及管件安装、管道吹扫、试压及严密性试验、真空试验） | m | 14.20 | 32.25 | 457.95 | 109.20 | 4.83
| 10-1-312 | 空调制冷剂铜管安装 管外径(mm以内)13 |  | m | 14.2 | 32.25 | 457.95 | 109.20 | 4.83
23 | 031001004008 | 铜管 | 1.空调制冷剂铜管安装 Φ9.52*0.8（管道及管件安装、管道吹扫、试压及严密性试验、真空试验） | m | 81.96 | 24.56 | 2012.94 | 504.87 | 27.05
| 10-1-311 | 空调制冷剂铜管安装 管外径(mm以内)10 |  | m | 81.96 | 24.56 | 2012.94 | 504.87 | 27.05
24 | 031001006009 | 塑料管 | UPVC空调冷凝水管安装DN25 | m | 55.23 | 20.18 | 1114.54 | 518.61 | 6.08
本页小计 | [6 empty] | 10353.73 | 2292.87 | 38.80
【表10.2.2-16】
分部分项工程清单与计价表
单位(专业)工程名称:单项工程-暖通 | [5 empty] | 标段: |  |  | 第8页 共12页
序号 | 项目编码 | 项目名称 | 项目特征 | 计量 单位 | 工程量 | 金 额 (元) |  |  |  |  | 备注
[6 empty] | 综合单价 | 合价 | 其中
[8 empty] | 人工费 | 机械费 | 暂估价
| 10-1-231 | 室内塑料给水管（热熔连接） 公称直径 （mm以内）25 |  | m | 55.23 | 20.18 | 1114.54 | 518.61 | 6.08
25 | 031001006010 | 塑料管 | UPVC空调冷凝水管安装DN32 | m | 34.29 | 25.47 | 873.37 | 386.11 | 3.77
| 10-1-232 | 室内塑料给水管（热熔连接） 公称直径 （mm以内）32 |  | m | 34.29 | 25.47 | 873.37 | 386.11 | 3.77
26 | 031208002002 | 管道绝热 | 1.δ=15mm厚难燃型B1级橡塑保温安装(管道) 管道 | m3 | 0.21 | 2177.19 | 457.21 | 100.60
| 12-4-355 | δ=15mm厚难燃型B1级橡塑保温安装(管道) 管道 |  | m3 | 0.21 | 2177.19 | 457.21 | 100.60
27 | 031208002003 | 管道绝热 | 1.变冷媒流量多联空调系统制冷剂管路橡塑管套绝热及保护带包扎 气/液管 Φ15.9/9.5 B1级 厚度20mm | m | 56.92 | 16.68 | 949.43 | 229.96
| 12-4-360 | 变冷媒流量多联空调系统制冷剂管路橡塑管套绝热及保护带包扎 气/液管 Φ15.9/9.5 B1级 厚度20mm |  | m/双管 | 56.92 | 16.68 | 949.43 | 229.96
28 | 031208002004 | 管道绝热 | 1.变冷媒流量多联空调系统制冷剂管路橡塑管套绝热及保护带包扎 气/液管 Φ19.1/9.5 B1级 厚度20mm | m | 15.33 | 17.98 | 275.63 | 67.76
本页小计 | [6 empty] | 2555.64 | 784.43 | 3.77
【表10.2.2-16】
分部分项工程清单与计价表
单位(专业)工程名称:单项工程-暖通 | [5 empty] | 标段: |  |  | 第9页 共12页
序号 | 项目编码 | 项目名称 | 项目特征 | 计量 单位 | 工程量 | 金 额 (元) |  |  |  |  | 备注
[6 empty] | 综合单价 | 合价 | 其中
[8 empty] | 人工费 | 机械费 | 暂估价
| 12-4-361 | 变冷媒流量多联空调系统制冷剂管路橡塑管套绝热及保护带包扎 气/液管 Φ19.1/9.5 B1级 厚度20mm |  | m/双管 | 15.33 | 17.98 | 275.63 | 67.76
29 | 031208002005 | 管道绝热 | 1.变冷媒流量多联空调系统制冷剂管路橡塑管套绝热及保护带包扎 气/液管 Φ22.2/9.5 B1级 厚度20mm | m | 9.71 | 19.98 | 194.01 | 49.72
| 12-4-362 | 变冷媒流量多联空调系统制冷剂管路橡塑管套绝热及保护带包扎 气/液管 Φ22.2/9.5 B1级 厚度20mm |  | m/双管 | 9.71 | 19.98 | 194.01 | 49.72
30 | 031208002006 | 管道绝热 | 1.变冷媒流量多联空调系统制冷剂管路橡塑管套绝热及保护带包扎 气/液管 Φ25.4/12.7 B1级 厚度20mm | m | 10.99 | 20.55 | 225.84 | 56.27
| 12-4-362 | 变冷媒流量多联空调系统制冷剂管路橡塑管套绝热及保护带包扎 气/液管 Φ25.4/12.7 B1级 厚度20mm |  | m/双管 | 10.99 | 20.55 | 225.84 | 56.27
31 | 031208002007 | 管道绝热 | 1.变冷媒流量多联空调系统制冷剂管路橡塑管套绝热及保护带包扎 气/液管 Φ28.6/12.7 B1级 厚度25mm/厚度20mm | m | 3.21 | 24.21 | 77.71 | 18.68
本页小计 | [6 empty] | 497.56 | 124.67
【表10.2.2-16】
分部分项工程清单与计价表
单位(专业)工程名称:单项工程-暖通 | [5 empty] | 标段: |  |  | 第10页 共12页
序号 | 项目编码 | 项目名称 | 项目特征 | 计量 单位 | 工程量 | 金 额 (元) |  |  |  |  | 备注
[6 empty] | 综合单价 | 合价 | 其中
[8 empty] | 人工费 | 机械费 | 暂估价
| 12-4-363 | 变冷媒流量多联空调系统制冷剂管路橡塑管套绝热及保护带包扎 气/液管 Φ28.6/12.7 B1级 厚度25mm/厚度20mm |  | m/双管 | 3.21 | 24.21 | 77.71 | 18.68
32 | 031208002008 | 管道绝热 | 1.变冷媒流量多联空调系统制冷剂管路橡塑管套绝热及保护带包扎 气/液管 Φ31.8/19.1 B1级 厚度25mm/厚度20mm | m | 11.46 | 28.14 | 322.48 | 76.44
| 12-4-364 | 变冷媒流量多联空调系统制冷剂管路橡塑管套绝热及保护带包扎 气/液管 Φ31.8/19.1 B1级 厚度25mm/厚度20mm |  | m/双管 | 11.46 | 28.14 | 322.48 | 76.44
33 | 031208003001 | 通风管道绝热 | 1.难燃B1级橡塑保温材料保温安装 风管(厚度30mm) | m3 | 1.25 | 2023.75 | 2529.69 | 463.74
| 12-4-376 | 难燃B1级橡塑保温材料保温安装 风管(厚度30mm) |  | m3 | 1.25 | 2023.75 | 2529.69 | 463.74
34 | 03B008 | 分液器 | 1.空调分歧器安装 | 个 | 11 | 139.15 | 1530.65 | 286.88
| 10-1-324 | 分液器（分支） 管外径(mm以内)35 |  | 个 | 11 | 139.15 | 1530.65 | 286.88
35 | 03B009 | 空调分歧器 | 1.室外机分歧器安装 | 个 | 1 | 139.15 | 139.15 | 26.08
本页小计 | [6 empty] | 4521.97 | 853.14
【表10.2.2-16】
分部分项工程清单与计价表
单位(专业)工程名称:单项工程-暖通 | [5 empty] | 标段: |  |  | 第11页 共12页
序号 | 项目编码 | 项目名称 | 项目特征 | 计量 单位 | 工程量 | 金 额 (元) |  |  |  |  | 备注
[6 empty] | 综合单价 | 合价 | 其中
[8 empty] | 人工费 | 机械费 | 暂估价
| 10-1-324 | 分液器（分支） 管外径(mm以内)35 |  | 个 | 1 | 139.15 | 139.15 | 26.08
36 | 03B010 | 充冷媒 | 1.充冷媒 R410A | kg | 9.52 | 100.00 | 952.00
| 补 | 充冷媒 |  | kg | 9.52 | 100.00 | 952.00
37 | 030815001001 | 管架制作安装 | 1.手工除锈 一般钢结构轻锈 2.一般钢结构 防锈漆~第一遍 3.一般钢结构 防锈漆增一遍 4.一般钢结构 调和漆~第一遍 5.一般钢结构 调和漆增一遍 | kg | 286.10 | 2.22 | 635.14 | 291.82 | 85.83
| 12-1-5 | 手工除锈 一般钢结构轻锈 |  | kg | 286.1 | 0.47 | 134.47 | 71.53 | 28.61
| 12-2-55 | 一般钢结构 防锈漆~第一遍 |  | kg | 286.1 | 0.46 | 131.61 | 57.22 | 14.31
| 12-2-56 | 一般钢结构 防锈漆增一遍 |  | kg | 286.1 | 0.42 | 120.16 | 54.36 | 14.31
| 12-2-62 | 一般钢结构 调和漆~第一遍 |  | kg | 286.1 | 0.44 | 125.88 | 54.36 | 14.31
| 12-2-63 | 一般钢结构 调和漆增一遍 |  | kg | 286.1 | 0.43 | 123.02 | 54.36 | 14.31
38 | 03B011 | 风机盘管检查接线 | 风机盘管检查接线 | 台 | 12 | 28.32 | 339.84 | 232.80
| 4-4-144 | 风机盘管检查接线 |  | 台 | 12 | 28.32 | 339.84 | 232.80
39 | 030704001001 | 通风工程检测、 调试 | 1、通风工程检测、 调试 | 系统 | 1 | 736.37 | 736.37 | 267.59
本页小计 | [6 empty] | 2663.35 | 792.21 | 85.83
【表10.2.2-16】
分部分项工程清单与计价表
单位(专业)工程名称:单项工程-暖通 | [5 empty] | 标段: |  |  | 第12页 共12页
序号 | 项目编码 | 项目名称 | 项目特征 | 计量 单位 | 工程量 | 金 额 (元) |  |  |  |  | 备注
[6 empty] | 综合单价 | 合价 | 其中
[8 empty] | 人工费 | 机械费 | 暂估价
| 7-5-1 | 通风空调系统调试费 |  | 工日 | 67.064214 | 10.98 | 736.37 | 267.59
本页小计
合计 | [6 empty] | 118009.00 | 11201.35 | 469.48

## 0_5_表10_2_2-16 施工技术措施项目清单与计价
【表10.2.2-16】
施工技术措施项目清单与计价表
单位(专业)工程名称:单项工程-暖通 | [5 empty] | 标段: |  |  | 第1页 共1页
序号 | 项目编码 | 项目名称 | 项目特征 | 计量 单位 | 工程量 | 金 额 (元) |  |  |  |  | 备注
[6 empty] | 综合单价 | 合价 | 其中
[8 empty] | 人工费 | 机械费 | 暂估价
|  | 【请输入分部名称，电子评标勿删】 |  |  | 0 |  | 1319.23 | 81.82
1 | 031301017004 | 脚手架搭拆 | 1.脚手架搭拆费 | 项 | 1 | 319.23 | 319.23 | 81.82
| 13-2-7 | 脚手架搭拆费 |  | 工日 | 67.064214 | 4.76 | 319.23 | 81.82
2 | 03B012 | 其他费用 | 1.暖通开槽、开孔及修复等费用一次性包干，结算不作调整。 | 项 | 1 | 1000.00 | 1000.00
| 补001 | 暖通开槽、开孔及修复等费用一次性包干，结算不作调整。 |  | 项 | 1 | 1000.00 | 1000.00
0
本页小计 | [6 empty] | 1319.23 | 81.82
合计 | [6 empty] | 1319.23 | 81.82

## 0_5_表10_2_2-20 施工组织(总价)措施项目清
【表10.2.2-20】
施工组织（总价）措施项目清单与计价表
工程名称:暖通 |  |  | 标段: | 第1页 共1页
序号 | 项目编号 | 项目名称 | 计算基础 | 费率 (%) | 金额 (元) | 备注
1 | 031302001001 | 安全文明施工费 |  |  | 667.18
1.1 |  | 安全文明施工基本费 | 定额人工费+定额机械费 | 6.81 | 667.18
2 | Z03130200801 | 提前竣工增加费 | 定额人工费+定额机械费
3 | 031302004001 | 二次搬运费 | 定额人工费+定额机械费
4 | 031302005001 | 冬雨季施工增加费 | 定额人工费+定额机械费
5 |  | 其他施工组织措施费 | 按相关规定计算
合 计 |  |  |  |  | 667.18

## 0_5_表10_2_2-29 主要工日一览表
【表10.2.2-29】
主要工日一览表
工程名称:暖通 |  |  | 标段: |  | 第1页 共1页
序号 | 工日名称（类别） | 单位 | 数 量 | 单价(元) | 合价（元） | 备注
1 | 二类人工 | 工日 | 69.208 | 163.00 | 11280.90

## 0_5_表10_2_2-31 主要材料和工程设备一览表
【表10.2.2-31】
主要材料和工程设备一览表
工程名称:暖通 |  |  |  | 标段: |  | 第1页 共2页
序号 | 名称、规格、型号 | 单位 | 数量 | 单价(元) | 合价（元） | 备注
1 | 水 | m3 | 0.440 | 5.94 | 2.61
2 | 充冷媒 | kg | 9.520 | 100.00 | 952.00
3 | 型钢综合 | kg | 15.750 | 3.13 | 49.25
4 | 镀锌薄钢板δ0.6 | m2 | 14.623 | 20.37 | 297.87
5 | 镀锌薄钢板δ0.75 | m2 | 29.975 | 24.30 | 728.39
6 | 橡塑板 | m3 | 1.350 | 1306.00 | 1763.10
7 | 橡塑管壳 | m3 | 0.216 | 1382.00 | 298.51
8 | B1橡塑套管（气管用）Φ31.8 厚度25mm | m | 11.918 | 6.16 | 73.41
9 | B1橡塑套管（气管用）Φ25.4 厚度20mm | m | 11.430 | 3.94 | 45.03
10 | B1橡塑套管（气管用）Φ15.9 厚度20mm | m | 59.197 | 3.11 | 184.10
11 | B1橡塑套管（气管用）Φ22.2 厚度20mm | m | 10.098 | 3.66 | 36.96
12 | B1橡塑套管（气管用）Φ19.1 厚度20mm | m | 15.943 | 3.40 | 54.21
13 | B1橡塑套管（气管用）Φ28.6 厚度25mm | m | 3.338 | 5.80 | 19.36
14 | B1橡塑套管（液管用）Φ19.1 厚度20mm | m | 11.918 | 3.39 | 40.40
15 | B1橡塑套管（液管用）Φ9.5 厚度20mm | m | 85.238 | 2.56 | 218.21
16 | B1橡塑套管（液管用）Φ12.7 厚度20mm | m | 14.768 | 2.83 | 41.79
17 | 铜管Φ9.52*0.8 | m | 81.960 | 14.78 | 1211.37
18 | 铜管φ31.8*1.4 | m | 10.887 | 90.38 | 983.97
19 | 铜管Φ12.7*0.8 | m | 14.200 | 20.22 | 287.12
20 | 铜管Φ15.88*1.0 | m | 54.074 | 31.64 | 1710.90
21 | 铜管Φ22.2*1.0 | m | 9.225 | 45.02 | 415.31
22 | 铜管Φ19.1*1.0 | m | 25.451 | 38.44 | 978.34
23 | 铜管Φ25.4*1.0 | m | 10.441 | 51.81 | 540.95
24 | 铜管Φ28.6*1.0 | m | 3.050 | 58.61 | 178.76
25 | UPVC给水管DN25 | m | 56.114 | 4.29 | 240.73
26 | UPVC给水管DN32 | m | 34.839 | 6.81 | 237.25
【表10.2.2-31】
主要材料和工程设备一览表
工程名称:暖通 |  |  |  | 标段: |  | 第2页 共2页
序号 | 名称、规格、型号 | 单位 | 数量 | 单价(元) | 合价（元） | 备注
27 | 多联体空调机室外机73.5KW | 台(套) | 1.000 | 43734.40 | 43734.40
28 | 控制器 | 台 | 12.000 | 250.00 | 3000.00
29 | 隔振垫 | 块 | 4.000 | 10.00 | 40.00
30 | 减振器 | 个 | 48.000 | 25.00 | 1200.00
31 | 风机盘管FP36 | 台 | 4.000 | 2128.76 | 8515.04
32 | 风机盘管FP63 | 台 | 3.000 | 2407.08 | 7221.24
33 | 风机盘管FP90 | 台 | 5.000 | 3002.83 | 15014.15
34 | 矩形门铰式百叶带滤网600X200 | 个 | 4.000 | 149.91 | 599.64
35 | 矩形门铰式百叶带滤网900X200 | 个 | 3.000 | 189.47 | 568.41
36 | 铝合金方形门铰式百叶450X450 | 个 | 3.000 | 204.30 | 612.90
37 | 铝合金方形门铰式百叶300X300 | 个 | 4.000 | 130.13 | 520.52
38 | 铝合金百叶风口带滤网360X360 | 个 | 3.000 | 100.28 | 300.84
39 | 铝合金百叶风口带滤网240*240 | 个 | 4.000 | 71.61 | 286.44
40 | 铝合金矩形双层栅格带滤网900X160 | 个 | 3.000 | 126.30 | 378.90
41 | 铝合金矩形双层栅格带滤网600X160 | 个 | 4.000 | 104.85 | 419.40
42 | 分液器（分支器）φ35 | 个 | 12.000 | 100.00 | 1200.00
43 | 暖通开槽、开孔及修复等费用一次性包干，结算不作调整。 | 项 | 1.000 | 1000.00 | 1000.00