## 视频监控系统
奉化区莼湖镇吴家埠村商住一号、二号、三号地块（三期）项目智能化主要工程设备清单
工程名称：视频监控系统
序号 | 名称 | 性能参数 | 单位 | 数量 | 参考品牌
（一）前端设备
1 | 防眩光摄像机 | 像素200万； 传感器类型1/2.8英寸CMOS； 最低照度0.002Lux（彩色模式）；0.0002Lux（黑白模式）； 通用行为分析绊线入侵；区域入侵；快速移动；物品遗留；物品搬移；徘徊检测；人员聚集；停车检测；人脸检测；人数统计；热度图支持； 视频压缩标准H.265；H.264H；MJPEG； ★同一静止场景相同图像质量下，设备在H.264或H.265编码方式时，开启智能编码功能和不开启智能编码相比，码流节约4/5（提供检测报告复印件并加盖制造商公章）； 宽动态120dB； 电子防抖支持；透雾功能支持；内置MIC支持； 报警事件无SD卡；SD卡空间不足；SD卡出错；网络断开；IP冲突；非法访问；动态检测；视频遮挡；区域入侵；绊线入侵；物品遗留；物品搬移；场景变更；徘徊检测；人员聚集；快速移动；停车检测；音频异常侦测；人脸侦测；虚焦侦测；人数统计；外部报警； 接入标准ONVIF；GB/T28181；CGI； ★可通过IE浏览器在预览画面框选出曝光区域，以该区域作为参考区域曝光（提供检测报告复印件并加盖制造商公章）； 高清镜头2.8-16mm ， F1.5 ， 1/1.8"，CS接口高清镜头\室外枪机护罩\室外枪支架； 供电方式DC12V/AC24V/POE； | 台 | 6 | 海康威视、大华、英飞拓
2 | 人脸识别摄像机 | 监控摄像设备 1、名称：人脸识别摄像机 2、参数：400万星光级1/1.8”CMOS超宽动态ICR日夜型枪型网络摄像机；最低照度彩色:0.0007Lux@(F1.2,AGCON)；黑白:0.0001Lux@(F1.2,AGCON)，宽动态范围120dB，视频压缩标准H.265/H.264/MJPEG,人脸抓拍、混合目标检测（默认）、智慧城管、道路监控、周界人脸抓拍：支持同时检测20张人脸，支持对运动人脸进行检测、跟踪、抓拍、评分、筛选，输出最优的人脸抓图混合目标检测：支持人脸+人体抓拍， 高清镜头2.8-16mm ， F1.5 ， 1/1.8"，CS接口高清镜头\室外枪机护罩\室外枪支架 | 台 | 3 | 海康威视、大华、英飞拓
3 | 红外枪式摄像机 | 具有200 万像素 CMOS 传感器；最低照度：0.01lux (彩色)；内置2.8-12mm 变焦镜头；支持128G 本地SD 卡存储；支持DC 12V 及PoE 供电；产品支持IP66 防护；视频输出需达到1280×960 @ 20 fps；红外补光距离不小于20 米（0Lux，红外灯开启)；以1280×960 @ 25fps，码率2Mbps 为标准，视频清晰度不小于800TVL；支持智能分析功能，智能分析方式至少含四种方式如越界侦测，区域入侵侦测，移动侦测，动态分析等；需具有1 个报警输入、1 个报警输出接口、1 个音频输入、1 个音频输出接口；需具有1 个RJ-45 10M/100M 自适应网络接口；含支架 | 台 | 49 | 海康威视、大华、英飞拓
4 | 车辆抓拍一体机 | 感光器件：1/1.8英寸彩色全局曝光CMOS，配适应的护罩和镜头 像素：300W以上；分辨率：2064×1544以上；帧率：25fps；视频编码格式：H.264/H265/MJPEG；2个100M/1000M 自适应RJ45 接口；1个232接口；3 个RS－485接口；2个触发/报警输入 功能：支持线圈，视频等触发模式；可以对车辆的车牌，车身颜色，车型、主品牌及子品牌等信息进行检测 支持智能识别功能： 车窗人脸检测功能，支持主、副驾驶的人脸扣取和图片输出。 支持车型识别、车标识别、车辆子品牌，车身颜色识别 支持客车，大货车，轿车，面包车，小货车，SUV/MPV，中型客车，皮卡等车型 含支架 | 台 | 3 | 海康威视、大华、英飞拓
5 | 低照度枪式摄像机 | 最高分辨率可达200万像素（1280*720）；1/2.8”CMOS；采用H.264/H.265编码；照度：0.02Lux；镜头：2.8-12mm @ F1.4；日夜自动转换(ICR)；支持三码流、饱和度、亮度调整、2D数字降噪、数字宽动态；支持双向语音功能，支持报警输入输出各1路；支持DC12V±10% / PoE供电模式。 高清镜头2.8-16mm ， F1.5 ， 1/1.8"，CS接口高清镜头\室外枪机护罩\室外枪支架 | 台 | 137 | 海康威视、大华、英飞拓
6 | 宽动态半球摄像机 | 最高分辨率可达200万像素（1280*720）；1/2.8”CMOS；采用H.264/H.265编码；照度：0.02Lux；镜头：2.8-12mm @ F1.4；日夜自动转换(ICR)；支持三码流、饱和度、亮度调整、2D数字降噪、数字宽动态；支持双向语音功能，支持报警输入输出各1路；支持DC12V±10% / PoE供电模式。 | 台 | 18 | 海康威视、大华、英飞拓
7 | 红外半球摄像机 | 监控摄像设备 1、名称：红外半球摄像机 2、参数：200万星光级1/2.7”CMOSICR红外阵列筒型网络摄像机;最小照度0.002Lux@(F1.2,AGCON),0LuxwithIR， | 台 | 1 | 海康威视、大华、英飞拓
8 | 电梯专用摄像机 | 像素200万； 传感器类型1/2.8英寸CMOS； ★彩色：≤0.001lx（F=1.6，关闭帧累积，彩色模式），能基本分辨被摄目标的轮廓特征和色彩。黑白：≤0.0001lx（F=1.6，关闭帧累积，黑白模式），能基本分辨被摄目标的轮廓（提供检测报告复印件并加盖制造商公章）； 最大补光距离20m（红外）； 镜头类型定焦；镜头焦距2.8mm，3.6mm，6mm可选； 通用行为分析绊线入侵；区域入侵； 视频压缩标准H.265；H.264；H.264B；MJPEG（仅辅码流支持）；智能编码H.264：支持；H.265：支持； 宽动态120dB； ★样机可对距离20m处的40dB以上的声音进行采集，并输出播放（提供检测报告复印件并加盖制造商公章）； 报警事件无SD卡；SD卡空间不足；SD卡出错；网络断开；IP冲突；非法访问；动态检测；视频遮挡；绊线入侵；区域入侵；音频异常侦测；电压检测；外部报警；安全异常； 接入标准ONVIF（Profile S/Profile G/Profile T）； CGI；GB/T28181（双国标）； 最大Micro SD卡256G； 音频输入1路（RCA头）；音频输出1路（RCA头）；报警输入1路（湿节点，支持直流3V~5V电位，5mA电流）；报警输出1路（湿节点，支持直流最大12V电位，0.3A电流）； 供电方式DC12V/POE； 防护等级IP67；IK10； | 台 | 18 | 海康威视、大华、英飞拓
9 | 数字楼层显示器 | 最大显示楼层数：-9～99层具有电梯运行状态指示：上行、下行、暂停、楼层号图象、字符叠加显示稳定，能准确显示电梯停靠楼层的数据具有累积误差自动更正功能，具有断电后数据保护功能，再次上电时，楼层显示自动修正与电梯位置保持一致 | 台 | 18 | 海康威视、大华、朗柯
10 | 摄像机电源 | 电源 1、名称：摄像机电源 2、参数：Input 220±10%AC,Output 12VDC,6A | 个 | 50 | 海康威视、大华、英飞拓
11 | 摄像机电源 | 电源 1、名称：摄像机电源 2、参数：Input 220±10%AC,Output 12VDC,2A | 个 | 10 | 海康威视、大华、英飞拓
12 | 摄像机立杆 3.5m | 摄像机立杆 1、名称：摄像机立杆 3.5m 2、参数：C20钢筋混凝土基础0.3*0.3*0.8m，防雷器箱150*100*100mm,镀锌扁钢40mm*4mm,镀锌角钢L50mm*50mm*5mm*2500mm | 根 | 41 | 国产优质
13 | 摄像机立杆 1.5m | 摄像机立杆 1、名称：摄像机立杆 1.5m | 根 | 3 | 国产优质
14 | 8口交换机 | 交换容量 ≥330Gbps，转发性能 ≥25Mpps，官网双指标的以最小最为准；固化Console管理端口≥1个，千兆电口≥8个，千兆非复用光口≥2个；VLAN数≥4K； 支持横向虚拟化，最多将9台设备虚成一台逻辑设备； 支持纵向虚拟化技术；支持静态路由、RIP、OSPF； 内置网络运维软件，与下行设备互联实现统一界面管理， 10KV防雷。 | 台 | 10 | H3C、锐捷、迪普
15 | 24口交换机 | 交换容量 ≥330Gbps，转发性能 ≥50Mpps，官网双指标的以最小最为准； 固化Console管理端口≥1个，千兆电口≥24个，千兆非复用光口≥4个；VLAN数≥4K 支持横向虚拟化，最多将9台设备虚成一台逻辑设备； 支持纵向虚拟化技术；支持静态路由、RIP、OSPF； 内置网络运维软件，与下行设备互联实现统一界面管理， 10KV防雷。 | 台 | 12 | H3C、锐捷、迪普
16 | 室外管理箱（600*800*400mm） | 配电箱 1、名称：室外管理箱（600*800*400mm） 2、参数：壁厚≥2.0mm（含尾纤、法兰、空开、电源模块、适配器、接地端子等附件）、不锈钢、防水、实施时应充分考虑箱体的容量，应为安防设备留有足够的空间，留有电源插座等，并有部分空间的预留，以便将来扩容使用；含空开、漏保、接线排及基础等；尺寸暂定800*600*400MM（尺寸需根据实装情况进行调整） | 台 | 7 | 国产优质
17 | 地下室管理箱（600*800*400mm） | 接线箱 1、名称：地下室管理箱（600*800*400mm） 2、参数：壁厚≥2.0mm（含尾纤、法兰、空开、电源模块、适配器、接地端子等附件）、不锈钢、防水、实施时应充分考虑箱体的容量，应为安防设备留有足够的空间，留有电源插座等，并有部分空间的预留，以便将来扩容使用；含空开、漏保、接线排等；尺寸暂定800*600*400MM（尺寸需根据实装情况进行调整） | 个 | 6 | 国产优质
18 | 光纤收发器 | 收发器 1、名称：光纤收发器 2、参数：10/100/1000Mbps自适应单模光纤收发器 | 台 | 22 | 海康威视、大华、英飞拓
19 | 光纤盒 | 光缆终端盒 1、名称：光纤盒 2、参数：8芯光纤盒 | 个 | 22 | 一舟、高通光电、TCL
（二）监控室
20 | 32路网络硬盘录像机 | 支持嵌入式Linux系统，工业级嵌入式微控制器； 支持IPv4、IPv6、HTTP、UPnP、NTP、SADP、SNMP、PPPoE、DNS、FTP、ONVIF（支持2.4版本）、PSIA网络协议； 支持最大32路网络视频接入，网络性能接入320Mbps，储存320Mbps，转发320Mbps； ★最大可接入16块接口为SATA的硬盘，每个SATA口可接入最大10TB容量的硬盘，可通过eSATA接口接入外置硬盘，样机可外置SSD固态硬盘，可配置8个IPSAN网盘，支持对加密硬盘的适应接入（提供检测报告复印件并加盖制造商公章）； 支持2×12M/4×4K/6×5M/8×4M/11×3M/16×1080P/32×720P解码，最大支持16路视频回放； 支持2路VGA输出，2路HDMI输出，支持VGA1和HDMI1同源输出，双HDMI4K分辨率异源输出； 支持RAID功能，包括RAID0、RAID1、RAID5、RAID6、RAID10、RAID50、RAID60、JBOD模式，并具有一键RAID5功能； 支持1个外置eSATA接口，用于录像和备份 支持IPC复合音频1路输入，支持语音对讲2路输出，支持PC通过NVR与网络摄像机进行语音对讲； 支持16路报警输入、6路报警输出，支持开关量输入输出模式； ★当RAID组中某块工作正常的硬盘被误拔掉之后1分钟内再插上，该硬盘能恢复到原RAID组中（提供检测报告复印件并加盖制造商公章）； | 台 | 8 | 海康威视、大华、英飞拓
21 | 硬盘 | 支持DVI、BNC输出接口；分辨率最高支持1920*1080；支持5路800W/9路500W/18路200W/36路1080P/72路720P及以下分辨率；具备不少于6个HDMI接口，支持2路以上BNC输出。支持H.264、H.265、MPEG4、MPEG2、MJPEG等主流的编码格式；支持主动解码和被动解码两种解码模式；1个，100M/1000M自适应以太网口； | 块 | 64 | 希捷、西数、日立
22 | 高清解码器 | 单台设备不少于9路HDMI接口输出，至少包含6个3840x2160分辨率输出口和3个2560x1600分辨率输出口； 支持9路HDMI音频输出； 支持MPEG2/MPEG4/H.264/H.265/SVAC/MJPEG标准网络视频流解码 QCIF/CIF/2CIF/HD1/D1/720P/1080P/300W/500W/600W/800W/1200W视频解码； ★支持任意开窗、漫游，任意一路信号可在整屏的任意位置上与其他信号源拼接漫游缩放叠加显示，图层可达38层（提供检测报告复印件并加盖制造商公章）； 支持15路1200W，12路800W@25fps，18路600W@25fps、24路500W @25fps、27路400W@25fps、36路300W @25fps，48路1080P @30fps，108路720P@30fps，144路960H@30fps，144路D1@30fps视频解码H264和H265解码能力相同； 支持1/4/9/16画面分割切换； ★支持连续按三次电源键，可恢复默认配置（提供检测报告复印件并加盖制造商公章）； 支持解码轮巡； 支持底色选择； 支持2个10M/100M/1000M自适应以太网接口； | 台 | 1 | 海康威视、大华、英飞拓
23 | 综合管理服务器 | E5-2620(6核2.0GHz)×1/8GB DDR3 ECC /500G SATA×2/热插拔/DVD/1000M NIC×2/(1+1)冗余电源/导轨/2U/含系统 平台支持视频浏览、视频编辑、设备控制、应急报警、状态查询、电子地图、远程指挥、流媒体级联实现跨平台级联，接入点位不少于500个点位；平台软件必须支持GB-T28181标准的联网模块检测；平台必须同时支持C/S客户端和B/S客户端架构，支持7*24小时不间断运行； | 台 | 1 | 海康威视、大华、英飞拓
24 | 流媒体服务器 | E5-2620(6核2.0GHz)×1/8GB DDR3 ECC /500G SATA×2/热插拔/DVD/1000M NIC×2/(1+1)冗余电源/导轨/2U/含系统 | 台 | 1 | 海康威视、大华、英飞拓
25 | 人脸分析服务器 | 名单库比对报警（4路普通IPC人脸抓拍+4路人脸比对，4个人脸名单库，单库容量30000，总库容50000），含4T硬盘一块；支持人脸以图搜图，可通过NVR本地或客户端选择5张目标人脸并设置相似度，从NVR本地硬盘检索出符合目标相似度的人脸图片，可根据结果回放对应录像，可通过客户端下载图片或者通过NVR本地导出图片 | 台 | 1 | 海康威视、大华、英飞拓
26 | 网络控制键盘 | 10.1英寸电容触摸屏； 分辨率1280*800支持H.265、H.264、H264H、H264B、MJPEG、MPEG4、SVAC、SmartH.264 、非标码流等； ★具有4路HDMI输出（提供检测报告复印件加盖原厂公章）； 最大16画面分割支持在触屏观看图像或通过HDMI将图像投到屏幕上16路200W(1080p)@30fps（4096Kb/s）； ★支持管理设备数量≥30000（提供检测报告复印件并加盖制造商公章）； 文件保存至U盘； 具有电源、2个RJ45、RS485、RS422、4个USB、4个HDMI接口、1个静音按键、2个音量调节按键；具有1路音频输入、1路音频输出、4路报警输入、4路报警输出（提供检测报告复印件并加盖制造商公章）； | 台 | 1 | 海康威视、大华、英飞拓
27 | 管理工作站 | 控制设备 1、名称：管理工作站 2、参数：20寸及以上液晶显示器，i5以上cpu，4GB DDR3以上内存，1TB 7200转硬盘， 刻录光驱 1g显存独立显卡 集成声卡 1000Mbps以太网卡，含操作系统、音箱，鼠标、键盘等配件 | 台 | 1 | 联想、DELL、HP
28 | KVM切换器 | 控制设备 1、名称：KVM切换器 2、参数：2进1出，支持热插拔 | 台 | 2 | 国产优质
29 | 高清线 | 配线 1、名称：高清线 2、参数：HDMI电缆,15m,黑色 | 根 | 6 | 海康威视、大华、英飞拓
30 | 22″液晶显示器 | 产品尺寸：21.5″亮度：200cd/m²对比度：3000:1分辨率：1920×1080裸机尺寸（含边框）：504.10×301.40×67.40安装方式：底座、壁挂控制方式：旋钮按键、红外遥控输入信号：VGA(D-Sub)×1、HDMI×1、USB多媒体×1输出信号：内置喇叭标配配件：HDMI线缆、电源线、底座、遥控器选配配件：壁挂 | 台 | 6 | 海康威视、大华、英飞拓
31 | 42寸液晶监视器 | 产品尺寸：42.5″亮度：350cd/m²对比度：1200:1分辨率：1920×1080裸机尺寸（含边框）：969.10×566.80×82.40安装方式：底座、壁挂控制方式：按键控制、红外遥控输入信号：VGA(D-Sub)×1、HDMI×1、USB多媒体×1输出信号：内置喇叭标配配件：HDMI线缆、电源线、底座、遥控器选配配件：壁挂 | 台 | 6 | 海康威视、大华、英飞拓
32 | 48口核心交换机 | 交换容量 ≥430Gbps，转发性能 ≥85Mpps，官网双指标的以最小最为准； 固化Console管理端口≥1个，千兆电口≥48个，千兆非复用光口≥4个； VLAN数≥4K；提供官网截图和链接证明； 支持横向虚拟化，最多将9台设备虚成一台逻辑设备， 支持纵向虚拟化技术；支持静态路由、RIP、OSPF； 内置网络运维软件，与下行设备互联实现统一界面管理， 10KV防雷。 | 台 | 1 | H3C、锐捷、迪普
33 | 电视墙 | 电视墙 1、名称：电视墙 2、参数：定制，详见图纸 | 套 | 1 | 国产优质
34 | 操作台 | 操作台 1、名称：操作台 2、参数：5工位，详见图纸 | 套 | 1 | 国产优质
35 | 96口机架式光配线架 | 跳线架 1、名称：96口机架式光配线架 2、参数：96芯光纤接入能力，有足够空间保证光纤的盘绕、固定和接续，带有管理器及固定附件。高度≤5U，金属结构，带理线盘，满配相同品牌的偶合器和束状尾纤，偶合器接口及束状尾纤接头型号SC、ST、FC、LC可选，束状尾纤纤芯OS2、OM1、OM2、OM2等级可选，适应于在各种标准机柜里安装。 | 个 | 1 | 一舟、高通光电、TCL
36 | 安防管理机柜 | 机柜、机架 1、名称：安防管理机柜 2、参数：19英寸标准机柜，机柜内配置足够的风扇、搁板、理线槽、防雷防浪涌PDU电源及门锁。优质冷扎钢板网孔后门,网孔前框；钢花玻璃前门；可拆装结构；最大承载能力不少于1200KG；机柜尺寸：600*800*2000mm（尺寸需根据实装情况进行调整） | 台 | 1 | 一舟、嘉盛、TCL
37 | LC-LC单模双芯跳线 | 布放尾纤 1、名称：LC-LC单模双芯跳线 2、参数：1）、双芯光纤跳线。高质量的光缆和出厂前已经过精密处理的连接头。 2）、可将光纤设备与光纤互联、交叉连接以及信息插口相连接。采用精工陶瓷插芯。 3）、外护套：阻燃LSZH。插入损耗≤0.2dB。 4）、常规长度：2m/3m/5m，也可根据客户需求定制。 | 根 | 88 | 一舟、高通光电、TCL
38 | LC单模单芯尾纤 | 布放尾纤 1、名称：LC单模单芯尾纤 2、参数：1）、单芯单模光纤尾纤。高质量的光缆和出厂前已经过精密处理的连接头。 2）、外护套：阻燃LSZH。插入损耗≤0.16dB。直径选择：2.0mm和0.9mm，方便不同高密度的环境应用。 3）、常规长度1.5m，也可根据客户需求来定制。 | 根 | 176 | 一舟、高通光电、TCL
39 | LC双工耦合器 | 耦合器 1、名称：LC双工耦合器 2、参数：1）、同时适用于单模和多模系统，兼容性好，灵活性高。 2）、采用高精度氧化锆陶瓷套管。高精度机械尺寸。 3）、低插入损耗。良好的接插能力。可提供ST/SC/FC/LC等接口类型。 | 个 | 176 | 一舟、高通光电、TCL
40 | 光纤连接熔接法单模 | 光纤连接 1、名称：光纤连接熔接法单模 | 芯 | 176 | 国产优质

## 入侵报警系统
工程名称：入侵报警系统
序号 | 名称 | 性能参数 | 单位 | 数量 | 参考品牌
入侵报警
1 | 管理电脑 | 控制设备 1、名称：管理电脑 2、参数：CPU 四核2.0G/DDR3 4G/512M 显存/硬盘500G/19"液晶显示器 | 台 | 1 | 联想、DELL、HP
2 | 软件 | 系统软件 1、名称：软件 2、参数：配套，含电子地图 | 套 | 1 | 厂方配套
3 | 报警主机 | 入侵报警控制器 1、名称：报警主机 2、参数：多功能型报警主机,可划分8个子系统,可扩充至128个防区,带防拆开关及变压器 | 套 | 1 | 博世、凯思特、霍尼韦尔
4 | 网络模块 | 入侵报警信号传输设备 1、名称：网络模块 2、参数：用于接入监控系统 | 套 | 1 | 博世、凯思特、霍尼韦尔
5 | 编程键盘 | 入侵报警中心显示设备 1、名称：编程键盘 2、参数：LCD液晶编程键盘 | 套 | 1 | 博世、凯思特、霍尼韦尔
6 | 串口模块 | 入侵报警信号传输设备 1、名称：串口模块 2、参数：可接RS232串口打印机，带USB接口 | 套 | 1 | 博世、凯思特、霍尼韦尔
7 | 双回路驱动器 | 入侵报警信号传输设备 1、名称：双回路驱动器 2、参数：增强型总线驱动模块 | 套 | 1 | 博世、凯思特、霍尼韦尔
8 | 警灯/警号 | 入侵报警中心显示设备 1、名称：警灯/警号 2、参数：双闪灯，电子警号,109db,DC6-12V/15W | 套 | 1 | 博世、凯思特、霍尼韦尔
9 | 30米红外对射探测器 | 入侵探测设备 1、名称：30米红外对射探测器 2、参数：双光束室外型,30米 | 套 | 2 | 博世、凯思特、霍尼韦尔
10 | 60米红外对射探测器 | 入侵探测设备 1、名称：60米红外对射探测器 2、参数：双光束室外型，60米 | 套 | 5 | 博世、凯思特、霍尼韦尔
11 | 80米红外对射探测器 | 入侵探测设备 1、名称：80米红外对射探测器 2、参数：双光束室外型，80米 | 套 | 2 | 博世、凯思特、霍尼韦尔
12 | 单防区扩展模块 | 入侵报警信号传输设备 1、名称：单防区扩展模块 2、参数：总线式单防区输入模块 | 套 | 9 | 博世、凯思特、霍尼韦尔
13 | 探测器支架安装 | 入侵探测设备 1、名称：探测器支架 2、参数：不锈钢0.5m | 套 | 9 | 博世、凯思特、霍尼韦尔
14 | 双鉴探测器 | 入侵探测设备 1、名称：双鉴探测器 2、参数：双鉴报警探测器，具有防遮挡功能 | 套 | 46 | 博世、凯思特、霍尼韦尔
15 | 报警键盘 | 入侵报警中心显示设备 1、名称：报警键盘 2、参数：独立区域报警用，可布撤防，配合报警主机使用 | 套 | 46 | 博世、凯思特、霍尼韦尔
16 | 报警按钮 | 入侵探测设备 1、名称：报警按钮 2、参数：钥匙复位 | 套 | 46 | 博世、凯思特、霍尼韦尔
17 | 报警设备电源 | 电源 1、名称：报警设备电源 2、参数：DC24V/8A | 个 | 6 | 博世、凯思特、霍尼韦尔
18 | 报警设备电源 | 电源 1、名称：报警设备电源 2、参数：12V10AH | 个 | 1 | 博世、凯思特、霍尼韦尔
19 | 残卫按钮 | 入侵探测设备 1、名称：残卫按钮 2、参数：防水性按钮，钥匙复位 | 套 | 12 | 博世、凯思特、霍尼韦尔
20 | 变压器 | 小电器 1、名称：220V/24V变压器 2、参数：200V转24V | 个 | 12 | 博世、凯思特、霍尼韦尔
21 | 残卫警铃 | 入侵报警中心显示设备 1、名称：残卫警铃 2、参数：闪灯,109db,DC24V/6W | 套 | 12 | 博世、凯思特、霍尼韦尔

## 电子巡更系统
工程名称：电子巡更系统
序号 | 名称 | 性能参数 | 单位 | 数量 | 参考品牌
电子巡更
1 | 信息采集器 | 信息采集器 1、名称：信息采集器 2、参数：读卡距离3～6cm，无线高速感应通讯 | 个 | 4 | 兰德华、蓝卡、格瑞特
2 | 专用通讯器 | 专用通讯器 1、名称：专用通讯器 2、参数：对应信息采集器 | 套 | 4 | 兰德华、蓝卡、格瑞特
3 | 人名钮 | 人名钮 1、名称：人名钮 2、参数：无源卡，使用时间超过20年，主要用于人员巡更使用 | 个 | 5 | 兰德华、蓝卡、格瑞特
4 | 感应式信息钮 | 感应式信息钮 1、名称：感应式信息钮 2、参数：防冲击，防水。 | 个 | 36 | 兰德华、蓝卡、格瑞特
5 | 巡更软件 | 基础应用软件 1、名称：巡更软件 2、参数：厂商配套 | 套 | 1 | 兰德华、蓝卡、格瑞特

## 可视对讲系统
工程名称：可视对讲系统
序号 | 名称 | 性能参数 | 单位 | 数量 | 参考品牌
一、管理中心部份
1 | 管理中心机 | 家居控制设备安装 1、名称：管理中心机 2、参数：内存大小：256MB FLASH大小：256MB 显示屏： 7寸LCD屏 分辨率：800×480 功耗：待机2W 最大功耗5W 工作环境温度：-10～+40℃ 安装方式：桌面式安装，远程主动开启所有单元门功能（与消防联动）， | 台 | 1 | 冠林、慧锐通、安居宝
2 | 管理中心机电源 | 电源 1、名称：管理中心机电源 2、参数：输入电压AC220V/55MA 输出电压DC12V/2A 工作环境温度：－40 ~＋55℃ | 个 | 1 | 冠林、慧锐通、安居宝
3 | 管理电脑 | 控制设备 1、名称：管理电脑 2、参数：Intel酷睿四核处理器 主频≥2.4GHz 4G DDR3内存 512M 显存 独立显卡 2T，7.2Krpm 8M 缓存SATA II硬盘 10/100/1000兆自适应以太网卡 19英寸液晶显示器，支持DVI输入 Windows 7 Professional 操作系统 | 台 | 1 | 联想、DELL、HP
4 | 管理软件 | 系统软件 1、名称：管理软件 2、参数：显示呼入室内终端号、主机号码 可监视任一单元门口主机 与门口主机、围墙机、能实现通话、开锁功能 | 套 | 1 | 冠林、慧锐通、安居宝
5 | IC卡发行器 | IC卡发行器 1、名称：IC卡发行器 2、参数：与管理主机可采用 USB、RS485 等方式进行通信 输入电压 DC5V 读写距离：3~5cm 工作环境温度：－10 ~＋40℃ | 台 | 1 | 冠林、慧锐通、安居宝
6 | IC卡 | IC卡 | 张 | 2148 | 冠林、慧锐通、安居宝
7 | 48口核心交换机 | 交换容量 ≥430Gbps，转发性能 ≥85Mpps，官网双指标的以最小最为准； 固化Console管理端口≥1个，千兆电口≥48个，千兆非复用光口≥4个；VLAN数≥4K；提供官网截图和链接证明； ★支持横向虚拟化，最多将9台设备虚成一台逻辑设备（提供第三方权威测试报告并加盖制造商公章）； 支持纵向虚拟化技术；支持静态路由、RIP、OSPF； 内置网络运维软件，与下行设备互联实现统一界面管理，提供官网截图说明； 10KV防雷； 投标产品制造厂商必需通过服务体系完善程度7星级（卓越）认证，提供证书复印件； 设备生产厂商须具备有害物质过程管理体系认证证书，提供QC080000有害物质过程管理体系认证证书复印件证明； | 台 | 1 | H3C、锐捷、迪普
8 | 光纤收发器 | 收发器 1、名称：光纤收发器 2、参数：单模，100M | 台 | 15 | 海康威视、大华、英飞拓
9 | 96口机架式光配线架 | 跳线架 1、名称：96口机架式光配线架 2、参数：96芯光纤接入能力，有足够空间保证光纤的盘绕、固定和接续，带有管理器及固定附件。高度≤5U，金属结构，带理线盘，满配相同品牌的偶合器和束状尾纤，偶合器接口及束状尾纤接头型号SC、ST、FC、LC可选，束状尾纤纤芯OS2、OM1、OM2、OM2等级可选，适应于在各种标准机柜里安装。 | 个 | 1 | 一舟、高通光电、TCL
10 | 光纤盒 | 光缆终端盒 1、名称：光纤盒 2、参数：8芯光纤盒 | 个 | 15 | 一舟、高通光电、TCL
二、小区出入口
11 | 彩色可视围墙机 | 家居控制设备安装 1、名称：彩色可视围墙机 2、参数：网络型可视对讲单元围墙机；具有：1、可呼叫住户分机及中心管理机，传送图像、双方对讲功能；2、具有信息发布功能；3、支持刷卡及密码开锁功能； 含调试 | 台 | 3 | 冠林、慧锐通、安居宝
12 | 围墙机电源 | 电源 1、名称：围墙机电源 2、参数：输入电压：AC/100V～250V；输出电压：DC/12V±10%；输出电流：2A。 | 个 | 3 | 冠林、慧锐通、安居宝
三、楼内部分
13 | 可视对讲单元门口机 | 家居控制设备安装 1、名称：可视对讲单元门口机 2、参数：铝合金/表面氧化材质 防护等级：IP54 显示屏： 4.3寸LCD，LED背光 内存：256MB FALSH：256MB 数字按键 功耗：待机≤2W 最大功耗≤4W 摄像头：CMOS ≥100 万像素 工作环境温度：－20 ~＋55℃ 安装方式：嵌入式安装 含调试 | 台 | 19 | 冠林、慧锐通、安居宝
14 | 可视对讲单元副门口机 | 家居控制设备安装 1、名称：可视对讲单元副门口机 2、参数：铝合金/表面氧化材质 防护等级：IP54 显示屏： 4.3寸LCD，LED背光 内存：256MB FALSH：256MB 数字按键 功耗：待机≤2W 最大功耗≤4W 摄像头：CMOS ≥100 万像素 工作环境温度：－20 ~＋55℃ 安装方式：嵌入式安装 含调试 | 台 | 36 | 冠林、慧锐通、安居宝
15 | 可视对讲室内机 | 家居控制设备安装 1、名称：可视对讲室内机 2、参数：具有对讲、开锁、监视、防区、信息发布、呼叫电梯、防拆报警等功能 显示屏：7寸LCD 内存：256MB FALSH：256MB 分辨率：880X480 功耗： 2.5W 最大功耗：4.2W 不带智能家居控制 工作环境温度：－10 ~＋40℃ 安装方式：壁挂式安装 含调试 | 台 | 920 | 冠林、慧锐通、安居宝
16 | 门口分机 | 家居控制设备安装 1、名称：门口分机 2、参数：铝合金/表面氧化材质 防护等级：IP54 显示屏： 4.2寸LCD，LED背光 内存：256MB FALSH：256MB 数字按键 功耗：待机≤2W 最大功耗≤4W 摄像头：CMOS ≥100 万像素 工作环境温度：－20 ~＋55℃ 安装方式：嵌入式安装 含调试 | 台 | 102 | 冠林、慧锐通、安居宝
17 | 别墅门口机 | 家居控制设备安装 1、名称：别墅门口机含调试 | 台 | 102 | 冠林、慧锐通、安居宝
18 | 主机-分机电源 | 电源 1、名称：主机-分机电源 2、参数：主机-分机配套电源 | 个 | 255 | 冠林、慧锐通、安居宝
19 | 双门磁力锁 | 出入口执行机构设备 1、名称：双门磁力锁 2、参数：280KG | 台 | 29 | 朗通、富士、捷顺
20 | 单门磁力锁 | 出入口执行机构设备 1、名称：单门磁力锁 2、参数：280KG | 台 | 26 | 朗通、富士、捷顺
21 | 出门按钮（带延时） | 入侵探测设备 1、名称：出门按钮（带延时） 2、参数：出门延时6秒 | 套 | 55 | 朗通、富士、捷顺
22 | 锁电源 | 电源 1、名称：锁电源 2、参数：磁力锁配套电源 | 个 | 10 | 朗通、富士、捷顺
23 | 8口交换机 | 交换容量 ≥330Gbps，转发性能 ≥25Mpps，官网双指标的以最小最为准；固化Console管理端口≥1个，千兆电口≥8个，千兆非复用光口≥2个； VLAN数≥4K； 支持横向虚拟化，最多将9台设备虚成一台逻辑设备；内置网络运维软件，与下行设备互联实现统一界面管理（提供官网截图并加盖制造商公章）； 支持纵向虚拟化技术；支持静态路由、RIP、OSPF； 10KV防雷； | 台 | 105 | H3C、锐捷、迪普
24 | 24口交换机 | 交换容量 ≥330Gbps，转发性能 ≥50Mpps，官网双指标的以最小最为准；固化Console管理端口≥1个，千兆电口≥24个，千兆非复用光口≥4个；VLAN数≥4K； 支持横向虚拟化，最多将9台设备虚成一台逻辑设备； ★内置网络运维软件，与下行设备互联实现统一界面管理；（提供官网截图说明并加盖制造商公章） 支持纵向虚拟化技术；支持静态路由、RIP、OSPF； 10KV防雷； | 台 | 42 | H3C、锐捷、迪普
25 | 户内智能箱 | 接线箱 1、名称：户内智能箱 2、参数：500*300*180mm，含安装附件，电源插座等，不含有源功能模块 | 个 | 777 | 国产优质
26 | 单元管理箱 | 接线箱 1、名称：单元管理箱 2、参数：800*600*300mm，（含空开、光纤盒、电源插头、漏电保护器、管理箱基础及其他附属设备） | 个 | 9 | 国产优质
27 | 楼层管理箱 | 接线箱 1、名称：楼层管理箱 2、参数：600*400*300mm，（含空开、电源插头、漏电保护器等其他附属设备） | 个 | 142 | 国产优质
29 | LC-LC单模双芯跳线 | 布放尾纤 1、名称：LC-LC单模双芯跳线 2、参数：1）、双芯光纤跳线。高质量的光缆和出厂前已经过精密处理的连接头。 2）、可将光纤设备与光纤互联、交叉连接以及信息插口相连接。采用精工陶瓷插芯。 3）、外护套：阻燃LSZH。插入损耗≤0.2dB。 4）、常规长度：2m/3m/5m，也可根据客户需求定制。 | 根 | 60 | 一舟、高通光电、TCL
30 | LC单模单芯尾纤 | 布放尾纤 1、名称：LC单模单芯尾纤 2、参数：1）、单芯单模光纤尾纤。高质量的光缆和出厂前已经过精密处理的连接头。 2）、外护套：阻燃LSZH。插入损耗≤0.16dB。直径选择：2.0mm和0.9mm，方便不同高密度的环境应用。 3）、常规长度1.5m，也可根据客户需求来定制。 | 根 | 120 | 一舟、高通光电、TCL
31 | LC双工耦合器 | 耦合器 1、名称：LC双工耦合器 2、参数：1）、同时适用于单模和多模系统，兼容性好，灵活性高。 2）、采用高精度氧化锆陶瓷套管。高精度机械尺寸。 3）、低插入损耗。良好的接插能力。可提供ST/SC/FC/LC等接口类型。 | 个 | 120 | 一舟、高通光电、TCL
32 | 光纤连接熔接法单模 | 光纤连接 1、名称：光纤连接熔接法单模 | 芯 | 60 | 定制

## 住户报警系统
工程名称：住户报警系统
序号 | 名称 | 性能参数 | 单位 | 数量 | 参考品牌
住户报警系统
1 | 报警软件 | 住户报警软件 | 套 | 1 | 博世、凯思特、霍尼韦尔
2 | 紧急按钮 | 86盒安装，钥匙复位 | 套 | 748 | 博世、凯思特、霍尼韦尔
3 | 方向型红外幕帘探测器（吸顶） | 幕帘式,10×1米,(用于门窗入侵的防范) | 套 | 1719 | 博世、凯思特、霍尼韦尔

## LED显示系统
工程名称：LED大屏显示系统
序号 | 名称 | 性能参数 | 单位 | 数量 | 参考品牌
LED大屏显示系统
1 | 室外全彩显示屏 | P6室外全彩显示屏，扫描方式：1/8扫；模组分辨率：32*32；密度：27777点/m2，尺寸2m*3m 含控制系统（含软件）：由厂家配套，要求可通过网络，使LED实时播放控制中心的节目源的多媒体视频、图片信号，文字信息发布等节目内容；播放计算机信息功能：显示各种文字、图形、静态图片及动画等。 含钢结构、装饰及基础：不锈钢边框，室外基础 | 套 | 1 | 利亚德、汉创、蓝科
2 | 管理电脑 | Intel酷睿四核处理器 主频≥2.4GHz 4G DDR3 667MHz 内存 512M 显存 独立显卡 2T，7.2Krpm 8M 缓存SATA II硬盘 10/100/1000兆自适应以太网卡 19英寸液晶显示器，支持DVI输入 Windows 7 Professional 操作系统 | 台 | 1 | 联想、DELL、HP

## 一氧化碳自控系统
工程名称：一氧化碳自控系统
序号 | 名称 | 性能参数 | 单位 | 数量 | 参考品牌
一氧化碳自控系统
1 | 现场控制器 | 检测气体：CO、CO2，输入信号RS485，输出信号RS485，通道数：1~20，开关量：9 | 个 | 22 | 德易安、柏斯顿、西门子
2 | CO浓度检测器 | CO浓度检测器,检测原理：电化学，检测范围：0~200pmm，输出信号：RS485 | 个 | 22 | 德易安、柏斯顿、西门子

## 公共广播系统
工程名称：公共广播系统
序号 | 名称 | 性能参数 | 单位 | 数量 | 参考品牌
0305 建筑智能化工程
1 | 智能广播主机 | 1.8个主程序，1个特殊备用程序，一键调用当天与明天程序运行。并可预设晴天雨天运行模式； 2. 可对内置MP3音源进行编程定时播放，采用SD卡存储MP3音乐，可以无限扩展存储容量；设有快捷键，一键调用MP3曲目； ★3.主机自带5进10出功率分区，实现编程自动或手动分区广播，打破传统的操作模式，随意打开分区通道；（提供检测报告复印件并加盖制造商公章） 4. 设网络总线，可控制16台分区器，最大可达160个广播分区，实现编程自动或手动分区广播； 5. 24小时精确到秒全天候按星期制运行程序，定时播放可达99曲； 6. 内置输出音源监听功能，并可调监听音量； 7. 设有4路可编程定时控制电源及2路辅助电源插座； ★8. 消防信号触发，主机所接电源自动上电，全部分区自动打开，报警复位，转入正常广播；（提供检测报告复印件并加盖制造商公章） 9. 支持RS-232电脑接口，所有功能由电脑直接控制； 10. 远程遥控功能，通过电脑对遥控按键进行功能配制，可将遥控器任意键配制成电源管理、MP3 播放及分区控制； | 台 | 1 | ITC、SENLANG、3A
2 | 话筒 | 桌面鹅颈话筒 | 台 | 1 | ITC、SENLANG、3A
3 | CD/DVD/MP2播放器 | 要求兼容多种格式的CD和MP2；要求机器通电后可自动播放，也可以通过远程控制进行定时播放；频率响应：20Hz-20KHz；信噪比：90dB | 台 | 1 | ITC、SENLANG、3A
4 | 调谐器 | 具有自动搜索和记忆功能；有断电记忆功能，音频信号电平指示。受无线遥控器及定时器控制。 | 台 | 1 | ITC、SENLANG、3A
5 | 前置放大器 | 具有多路话筒、音频以及紧急信号输入线路，单通道输出的前置放大器 | 台 | 1 | ITC、SENLANG、3A
6 | 16位电源时序器 | 为广播系统其它设备提供电源供电，并可结合系统主机进行电源上、断电管理的设备。 | 台 | 1 | ITC、SENLANG、3A
7 | 纯后级定压功放 | 1.1通道LINE不平衡TRS输入，1通道LINE不平衡TRS级联输出； 2.1通道LINE平衡XLR输入，1通道LINE平衡XLR级联输出； 3.面板带音量调节旋钮； 4.产品具有良好的短路、过载、过热等自我保护； 5.额定输出功率：1500W | 台 | 2 | ITC、SENLANG、3A
8 | 广播机柜 | 19"标准机柜，600*800*2000mm | 台 | 1 | 一舟、嘉盛、TCL
9 | 室外草地扬声器 | 1. 功率(100V)：15W, 30W 2. 功率(70V)：7.5W, 15W 3．频率响应：120Hz-16KHz 4．灵敏度≥96dB 5．喇叭单元：5.5″ 6．防护等级：IP66 | 台 | 70 | ITC、SENLANG、3A

## 一卡通系统
工程名称：一卡通系统
序号 | 名称 | 性能参数 | 单位 | 数量 | 参考品牌
1 | 车牌识别一体机 | 含主控、摄像机、镜头、护罩，车牌识别率≥98%，可识别多种类型车牌，TCP/IP通讯，成像器件1/2" CMOS最低照度0.01Lux有效像素1920(H)×1080(V)可直接控制道闸开/关，支持外接LED显示屏、音频输入输出等；支持脱机运行含支架 | 台 | 3 | 创通、艾科、立方
2 | 补光灯 | 高亮度LED灯珠控制方式：常亮/时控开关/光敏控制通光量：1200lm，补光灯支架 | 台 | 3 | 创通、艾科、立方
3 | 车道信息屏立柱 | 支架一体化铸铝成型，1.5米高（含2个支架）可装信息屏,摄像机,补光灯 | 根 | 3 | 创通、艾科、立方
4 | 车道信息显示屏 | 通讯方式：10/100M以太网，内置语音模块、同步语音提示用于显示车牌,欢迎词、收费金额等信息 | 块 | 3 | 创通、艾科、立方
5 | 车辆探测器 | 安装道闸内部，含处理器、检测线圈；灵敏度可调；检测有无车辆。 | 套 | 3 | 创通、艾科、立方
6 | 快速道闸 | 闸杆运行时间：2秒使用环境：室内外全天候条件紧急手动装置，以防止意外事件的发生防砸车控制系统，确保车辆安全 | 台 | 3 | 创通、艾科、立方
7 | 地感线圈 | 1m㎡耐高温铁弗龙线,绕制4-5圈 | 套 | 6 | 创通、艾科、立方
8 | 车牌识别一体机 | 含主控、摄像机、镜头、护罩，车牌识别率≥98%，可识别多种类型车牌，TCP/IP通讯，成像器件1/2" CMOS最低照度0.01Lux有效像素1920(H)×1080(V)可直接控制道闸开/关，支持外接LED显示屏、音频输入输出等；支持脱机运行含支架 | 台 | 3 | 创通、艾科、立方
9 | 补光灯 | 高亮度LED灯珠控制方式：常亮/时控开关/光敏控制通光量：1200lm，补光灯支架 | 台 | 3 | 创通、艾科、立方
10 | 车道信息屏立柱 | 支架一体化铸铝成型，1.5米高（含2个支架）可装信息屏,摄像机,补光灯 | 根 | 3 | 创通、艾科、立方
11 | 车道信息显示屏 | 通讯方式：10/100M以太网，内置语音模块、同步语音提示用于显示车牌,欢迎词、收费金额等信息 | 块 | 3 | 创通、艾科、立方
12 | 车辆探测器 | 安装道闸内部，含处理器、检测线圈；灵敏度可调；检测有无车辆。 | 套 | 3 | 创通、艾科、立方
13 | 快速道闸 | 闸杆运行时间：2秒使用环境：室内外全天候条件紧急手动装置，以防止意外事件的发生防砸车控制系统，确保车辆安全 | 台 | 3 | 创通、艾科、立方
14 | 地感线圈 | 1m㎡耐高温铁弗龙线,绕制4-5圈 | 套 | 6 | 创通、艾科、立方
15 | 单机芯人行摆闸 | 单机芯；控制信号：继电器信号输入；机箱规格1200*280*1000；读卡窗、方向指示、防夹功能，断电自动打开；通行速度：常开模式：50人次/分；常闭模式：20-40人次/分；闸门开、关时间：可设置 | 台 | 3 | 创通、艾科、立方
16 | 一卡通管理软件 | 厂商配套 | 套 | 1 | 创通、艾科、立方
17 | 管理电脑 | CPU 四核2.0G/DDR3 4G/512M 显存/硬盘500G/19"液晶显示器，带串口 | 台 | 1 | 联想、DELL、HP
18 | 安全岛（3座） | 安全岛(基座)的高度为150mm,采用C20混凝土浇注。安 全岛侧面刷黄黑30公分相间的路标漆。 | m3 | 2.84 | 定制

## 能耗计量系统
工程名称：能耗计量系统
序号 | 名称 | 性能参数 | 单位 | 数量 | 参考品牌
能耗计量系统
1 | 管理主机 | i5四核心2.5GHz,1T硬盘；8GB DDR3内存,22寸LCD显示器；标准键盘 | 台 | 1 | 联想、DELL、HP
2 | 能耗平台软件 | 数据库+系统软件+人机界面+编辑界面 | 套 | 1 | 德易安、柏诚、西门子
3 | 打印机 | 系统打印机 | 台 | 1 | 爱普生、惠普、Canon
4 | 能耗数据采集器 | RS485 | 个 | 2 | 德易安、柏诚、西门子

## 机房建设系统
工程名称：机房建设系统
序号 | 名称 | 性能参数 | 单位 | 数量 | 参考品牌
UPS电源系统
1 | 主机40KVA | 1、功率40KVA，三进三出，维修旁路开关；具有电池欠压保护、过载保护、短路保护、过温保护； 2、★UPS内部的电源板应采用1+1冗余设计，且两块电源板均可从交流和直流电源获取电源，提高系统可靠性。（提供具有详细图片和文字说明的使用说明书并加盖制造商公章） 3、★为了达到最佳的散热效果，提供系统的可靠性，UPS散热装置采用离心风机（提供具有详细图片和文字说明的使用说明书并加盖制造商公章）； | 台 | 1 | 易事特、美克、雷乐士
2 | 电池（后备4小时） | 12/100AH | 个 | 128 | 易事特、美克、雷乐士
3 | 电池箱 | 32节箱 | 个 | 4 | 易事特、美克、雷乐士
4 | 基础槽钢安装 | 定制，10#槽钢 | m | 6 | 国产优质
5 | 基础型钢制作 | 定制 | kg | 60 | 国产优质
6 | UPS配电箱 | 尺寸：800*600*200mm，含空开等附件 含防雷器，嵌入式 | 台 | 3 | 环宇、良信、正泰
7 | 电锁配电箱 | 尺寸：400*200*200mm，含空开等附件 含防雷器，嵌入式 | 台 | 2 | 环宇、良信、正泰
8 | 地下室配电箱 | 尺寸：400*200*200mm，含空开等附件 含防雷器，嵌入式 | 台 | 2 | 环宇、良信、正泰
9 | 地下室配电箱 | 嵌入式成套配电箱DPD-03，含空开等附件 含防雷器，嵌入式 | 台 | 1 | 环宇、良信、正泰
10 | 地下室配电箱 | 嵌入式成套配电箱DPD-04~05，含空开等附件 含防雷器 | 台 | 2 | 环宇、良信、正泰
11 | UPS主机（2KVA） | 功率2KVA ；单进单出；具有电池欠压保护、过载保护、短路保护、过温保护； | 台 | 1 | 易事特、美克、雷乐士
13 | 电池（后备24小时） | 电池12/100AH | 个 | 40 | 易事特、美克、雷乐士
14 | 电池箱 | 电池箱 20节箱 | 个 | 2 | 易事特、美克、雷乐士
15 | 基础槽钢 | 安装，10#槽钢 | m | 6 | 国产优质
16 | 基础型钢 | 制作 | kg | 60 | 国产优质
17 |  | 防雷接地系统
18 | 网络摄像机二合一防雷器 | 二合一网络防雷器，摄像机额定工作电压12V，由电源避雷器、网络信号RJ45避雷器组成 | 个 | 76 | OBO、XSP、尚普
19 | 广播信号防雷器 | 最大通流量40KA(8/20us,响应时间≤25ns,接地线就近接地) | 个 | 3 | OBO、XSP、尚普
20 | 防静电地板 | 600*600*30mm（含绝缘胶木板、支撑木条、连接螺栓等辅材及找平内容） | m2 | 58 | 汇丽、沈飞、华集
21 | 铜带 | 60mm*0.6mm紫铜带 | m | 168.37 | 国产优质
22 | 铜排 | 30mm×3mm铜排 | m | 23.87 | 国产优质
23 | 多股铜芯软导线 | ZRBVR-6mm2 | m | 100 | 一舟、高通光电、上上

## 综合管线系统
工程名称：综合管线系统
序号 | 名称 | 性能参数 | 单位 | 数量 | 参考品牌
视频监控系统
1 | 配管 | 1、名称：塑料管 2、规格：PC25 3、配置形式：砖、混凝土结构暗配 | m | 326.3 | 国产优质
2 | 配管 | 1、名称：镀锌钢管 2、规格：SC25 3、配置形式：砖、混凝土结构暗配 | m | 1369.53 | 武陵源、浙江金洲、天津利达
3 | 配管 | 1、名称：薄壁钢管 2、规格：JDG25 3、配置形式：砖、混凝土结构暗配 | m | 315.17 | 国产优质
4 | 配管 | 1、名称：塑料管 2、规格：PE50 3、配置形式：埋地敷设 | m | 20.3 | 国产优质
5 | 配管 | 1、名称：塑料管 2、规格：PE25 3、配置形式：埋地敷设 | m | 305.25 | 国产优质
6 | 配管 | 1、名称：塑料管 2、规格：PC25 3、配置形式：埋地敷设 | m | 9.28 | 国产优质
7 | 配管 | 1、名称：镀锌钢管 2、规格：SC50 3、配置形式：室外埋地 | m | 20.61 | 武陵源、浙江金洲、天津利达
8 | 配管 | 1、名称：镀锌钢管 2、规格：SC25 3、配置形式：室外埋地 | m | 35.35 | 武陵源、浙江金洲、天津利达
9 | 双绞线缆 | 1、名称：网线 2、规格：CAT5E 3、线缆对数：4 4、敷设方式：管内 | m | 6082.72 | 一舟、高通光电、TCL
10 | 双绞线缆 | 1、名称：网线 2、规格：CAT5E 3、线缆对数：4 4、敷设方式：桥架内 | m | 4544.69 | 一舟、高通光电、TCL
11 | 配线 | 1、名称：多芯软导线 2、配线形式：管内穿线 3、规格：RVV2*1.5 4、材质：铜 | m | 5944.25 | 一舟、高通光电、TCL
12 | 配线 | 1、名称：多芯软导线 2、配线形式：桥架内穿线 3、规格：RVV2*1.5 4、材质：铜 | m | 4544.69 | 一舟、高通光电、TCL
13 | 光缆 | 1、名称：光缆 2、规格：室外4芯单模光纤 3、敷设方式：管内 | m | 1262.98 | 一舟、高通光电、TCL
14 | 光缆 | 1、名称：光缆 2、规格：室内4芯单模光纤 3、敷设方式：桥架内 | m | 2823.23 | 一舟、高通光电、TCL
15 | 光缆 | 1、名称：光缆 2、规格：室外4芯单模光纤 3、敷设方式：桥架内 | m | 1006.07 | 一舟、高通光电、TCL
可视对讲系统
16 | 配管 | 1、名称：塑料管 2、规格：PC20 3、配置形式：砖、混凝土结构暗配 | m | 14629.3 | 国产优质
17 | 配管 | 1、名称：塑料管 2、规格：PC25 3、配置形式：砖、混凝土结构暗配 | m | 31143.76 | 国产优质
18 | 配管 | 1、名称：镀锌钢管 2、规格：SC25 3、配置形式：砖、混凝土结构暗配 | m | 4148.39 | 武陵源、浙江金洲、天津利达
19 | 配管 | 1、名称：镀锌钢管 2、规格：SC20 3、配置形式：砖、混凝土结构暗配 | m | 2570.62 | 武陵源、浙江金洲、天津利达
20 | 配管 | 1、名称：薄壁钢管 2、规格：JDG25 3、配置形式：砖、混凝土结构暗配 | m | 2 | 国产优质
21 | 配管 | 1、名称：塑料管 2、规格：PE25 3、配置形式：埋地敷设 | m | 34.72 | 国产优质
22 | 双绞线缆 | 1、名称：网线 2、规格：CAT5E 3、线缆对数：4 4、敷设方式：管内 | m | 15391.11 | 一舟、高通光电、TCL
23 | 双绞线缆 | 1、名称：网线 2、规格：CAT5E 3、线缆对数：4 4、敷设方式：桥架内 | m | 8855.32 | 一舟、高通光电、TCL
24 | 配线 | 1、名称：多芯软导线 2、配线形式：管内穿线 3、规格：RVV2*1.5 4、材质：铜 | m | 34277.98 | 一舟、高通光电、TCL
25 | 配线 | 1、名称：多芯软导线 2、配线形式：桥架内穿线 3、规格：RVV2*1.5 4、材质：铜 | m | 4308.12 | 一舟、高通光电、TCL
26 | 配线 | 1、名称：多芯软导线 2、配线形式：管内穿线 3、规格：RVVP2*1.0 4、材质：铜 | m | 33 | 一舟、高通光电、TCL
27 | 配线 | 1、名称：多芯软导线 2、配线形式：管内穿线 3、规格：RVVP2*1.5 4、材质：铜 | m | 11184.93 | 一舟、高通光电、TCL
28 | 配线 | 1、名称：多芯软导线 2、配线形式：管内穿线 3、规格：RVVP6*1.0 4、材质：铜 | m | 33 | 一舟、高通光电、TCL
29 | 配线 | 1、名称：多芯软导线 2、配线形式：管内穿线 3、规格：NH-RVVP6*1.0 4、材质：铜 | m | 33 | 一舟、高通光电、TCL
30 | 光缆 | 1、名称：光缆 2、规格：室外4芯单模光纤 3、敷设方式：管内 | m | 8.96 | 一舟、高通光电、TCL
31 | 光缆 | 1、名称：光缆 2、规格：室内4芯单模光纤 3、敷设方式：桥架内 | m | 2369.43 | 一舟、高通光电、TCL
32 | 光缆 | 1、名称：光缆 2、规格：室外4芯单模光纤 3、敷设方式：桥架内 | m | 54.42 | 一舟、高通光电、TCL
电梯多方对讲系统
33 | 配管 | 1、名称：薄壁钢管 2、规格：JDG25 3、配置形式：砖、混凝土结构暗配 | m | 244.04 | 国产优质
34 | 配线 | 1、名称：多芯软导线 2、配线形式：管内穿线 3、规格：RVVP6*1.0 4、材质：铜 | m | 424.04 | 一舟、高通光电、TCL
35 | 配线 | 1、名称：多芯软导线 2、配线形式：桥架内穿线 3、规格：RVVP6*1.0 4、材质：铜 | m | 3836.28 | 一舟、高通光电、TCL
能耗计量系统
36 | 配管 | 1、名称：镀锌钢管 2、规格：SC20 3、配置形式：砖、混凝土结构暗配 | m | 804.02 | 武陵源、浙江金洲、天津利达
37 | 双绞线缆 | 1、名称：网线 2、规格：UTP6 3、线缆对数：4 4、敷设方式：管内 | m | 814.02 | 一舟、高通光电、TCL
38 | 双绞线缆 | 1、名称：网线 2、规格：UTP6 3、线缆对数：4 4、敷设方式：桥架内 | m | 1083.76 | 一舟、高通光电、TCL
公共广播系统
39 | 电缆保护管 | 1、名称：镀锌钢管 2、规格：SC25 3、配置形式：室外埋地 | m | 1660.98 | 武陵源、浙江金洲、天津利达
40 | 控制电缆 | 1、名称：控制电缆 2、规格：KVV2*2.5 3、材质：铜 4、敷设方式、部位：管道及桥架敷设 | m | 1828.98 | 一舟、高通光电、TCL
入侵报警系统
41 | 配管 | 1、名称：塑料管 2、规格：PC20 3、配置形式：砖、混凝土结构暗配 | m | 90.6 | 国产优质
42 | 配管 | 1、名称：塑料管 2、规格：PC25 3、配置形式：砖、混凝土结构暗配 | m | 278.52 | 国产优质
43 | 配管 | 1、名称：塑料管 2、规格：PE25 3、配置形式：砖、混凝土结构暗配 | m | 115.2 | 国产优质
44 | 配管 | 1、名称：塑料管 2、规格：PE25 3、配置形式：埋地敷设 | m | 191.4 | 国产优质
45 | 配线 | 1、名称：多芯软导线 2、配线形式：管内穿线 3、规格：RVV2*1.0 4、材质：铜 | m | 114.6 | 一舟、高通光电、TCL
46 | 配线 | 1、名称：多芯软导线 2、配线形式：管内穿线 3、规格：RVV2*1.5 4、材质：铜 | m | 1454.05 | 一舟、高通光电、TCL
47 | 配线 | 1、名称：多芯软导线 2、配线形式：桥架内穿线 3、规格：RVVP2*1.5 4、材质：铜 | m | 474 | 一舟、高通光电、TCL
48 | 配线 | 1、名称：多芯软导线 2、配线形式：管内穿线 3、规格：RVVP2*1.5 4、材质：铜 | m | 1411.9 | 一舟、高通光电、TCL
一氧化碳自控系统
49 | 配管 | 1、名称：镀锌钢管 2、规格：SC20 3、配置形式：砖、混凝土结构暗配 | m | 795.76 | 武陵源、浙江金洲、天津利达
50 | 双绞线缆 | 1、名称：网线 2、规格：CAT5E 3、线缆对数：4 4、敷设方式：管内 | m | 740.06 | 一舟、高通光电、TCL
51 | 电力电缆 | 1、名称：电力电缆 2、规格：YJV2*1.5 3、材质：铜 4、敷设方式、部位：管道敷设 | m | 147.3 | 一舟、高通光电、TCL
52 | 电力电缆头 | 户内干包式电力电缆头制作、安装 干包终端头（1kV以下截面mm2以下）35~10mm2及以下双芯、单芯铜芯电力电缆头制安 | 个 | 43 | 定制
LED大屏显示系统
53 | 双绞线缆 | 1、名称：网线 2、规格：CAT5E 3、线缆对数：4 4、敷设方式：管内 | m | 289.2 | 一舟、高通光电、TCL
54 | 双绞线缆 | 1、名称：网线 2、规格：CAT5E 3、线缆对数：4 4、敷设方式：桥架内 | m | 158 | 一舟、高通光电、TCL
UPS配电系统
55 | 配管 | 1、名称：塑料管 2、规格：PC25 3、配置形式：砖、混凝土结构暗配 | m | 153 | 国产优质
56 | 配管 | 1、名称：镀锌钢管 2、规格：SC25 3、配置形式：砖、混凝土结构暗配 | m | 1921.25 | 武陵源、浙江金洲、天津利达
57 | 配管 | 1、名称：镀锌钢管 2、规格：SC50 3、配置形式：砖、混凝土结构暗配 | m | 20 | 武陵源、浙江金洲、天津利达
58 | 配线 | 1、名称：电源线 2、配线形式：桥架内穿线 3、规格：WDZB-BYJ-2.5 4、材质：铜 | m | 79.32 | 一舟、高通光电、上上
59 | 配线 | 1、名称：电源线 2、配线形式：桥架内穿线 3、规格：WDZB-BYJR-2.5 4、材质：铜 | m | 39.66 | 一舟、高通光电、上上
60 | 配线 | 1、名称：电源线 2、配线形式：桥架内穿线 3、规格：WDZB-BYJ-4 4、材质：铜 | m | 76.88 | 一舟、高通光电、上上
61 | 配线 | 1、名称：电源线 2、配线形式：桥架内穿线 3、规格：WDZB-BYJR-4 4、材质：铜 | m | 38.44 | 一舟、高通光电、上上
62 | 电力电缆 | 1、名称：电力电缆 2、规格：WDZB-YJY-3*4 3、材质：铜 4、敷设方式、部位：管道、桥架敷设 | m | 8277.67 | 一舟、高通光电、上上
63 | 电力电缆 | 1、名称：电力电缆 2、规格：WDZB-YJY-5*4 3、材质：铜 4、敷设方式、部位：管道、桥架敷设 | m | 1136.27 | 一舟、高通光电、上上
64 | 电力电缆 | 1、名称：电力电缆 2、规格：WDZB-YJY-5*16 3、材质：铜 4、敷设方式、部位：桥架敷设 | m | 7.84 | 一舟、高通光电、上上
65 | 电力电缆头 | 户内干包式电力电缆头制作、安装 干包终端头（1kV以下截面mm2以下）35~10mm2及以下三芯及以上铜芯电力电缆头制安 | 个 | 2 | 定制
66 | 电力电缆头 | 户内干包式电力电缆头制作、安装 干包终端头（1kV以下截面mm2以下）35~25mm2以下三芯及以上铜芯电力电缆头制安 | 个 | 296 | 定制
一卡通-停车场系统
67 | 配管 | 1、名称：镀锌钢管 2、规格：SC25 3、配置形式：砖、混凝土结构暗配 | m | 122.52 | 武陵源、浙江金洲、天津利达
68 | 双绞线缆 | 1、名称：网线 2、规格：CAT5E 3、线缆对数：4 4、敷设方式：管内 | m | 658.14 | 一舟、高通光电、TCL
69 | 配线 | 1、名称：多芯软导线 2、配线形式：管内穿线 3、规格：RVV3*2.5 4、材质：铜 | m | 148.2 | 一舟、高通光电、TCL
70 | 双绞线缆 | 1、名称：网线 2、规格：CAT5E 3、线缆对数：4 4、敷设方式：桥架内 | m | 421.54 | 一舟、高通光电、TCL
71 | 配线 | 1、名称：多芯软导线 2、配线形式：管内穿线 3、规格：RVV6*1.0 4、材质：铜 | m | 148.2 | 一舟、高通光电、TCL
公共部分
72 | 弱电手井 | 1、名称：弱电手井 2、规格：600*600 含复合井盖 | 座 | 86 | 国产优质
73 | 弱电手井 | 1、名称：弱电手井 2、规格：R1200 含复合井盖 | 座 | 1 | 国产优质
74 | 桥架 | 1、名称：UPS金属槽式桥架 2、规格：200*100 3、材质：钢 | m | 1034.99 | 宁波信杰、华强、宁波平发
75 | 桥架 | 1、名称：弱电金属槽式桥架 2、规格：300*100 3、材质：钢 | m | 971.47 | 宁波信杰、华强、宁波平发
76 | 桥架 | 1、名称：弱电金属槽式桥架 2、规格：200*100 3、材质：钢 | m | 691.8 | 宁波信杰、华强、宁波平发
77 | 桥架 | 1、名称：电源金属线槽 2、规格：200*100 3、材质：钢 | m | 15.41 | 宁波信杰、华强、宁波平发
78 | 铁构件 | 1、名称：桥架支架 2、规格：L40*40*4 | kg | 1556 | 国产优质
79 | 金属结构刷油 | 1、名称：桥架支架手工除锈、防锈漆两遍、调和漆两遍 | kg | 1556 | 定制
80 | 配管 | 1、名称：薄壁钢管 2、规格：KBG32 3、配置形式：砖、混凝土结构暗配 | m | 853.6 | 国产优质
81 | 电缆保护管 | 1、名称：镀锌钢管 2、规格：SC100 3、配置形式：室外埋地 | m | 41.58 | 武陵源、浙江金洲、天津利达
82 | 电缆保护管 | 1、名称：镀锌钢管 2、规格：SC50 3、配置形式：室外埋地 | m | 1930.61 | 武陵源、浙江金洲、天津利达
83 | 配管 | 1、名称：塑料管 2、规格：PE50 3、配置形式：埋地敷设 | m | 2453.72 | 国产优质
84 | 电气人防穿墙套管 | 1、名称：电气人防穿墙套管 2、规格：SC25 3、配置形式：砖、混凝土结构暗配 | 根 | 18 | 武陵源、浙江金洲、天津利达
85 | 电气人防穿墙套管 | 1、名称：电气人防穿墙套管 2、规格：SC32 3、配置形式：砖、混凝土结构暗配 | 根 | 8 | 武陵源、浙江金洲、天津利达
86 | 电气人防穿墙套管 | 1、名称：电气人防穿墙套管 2、规格：SC100 3、配置形式：砖、混凝土结构暗配 | 根 | 92 | 武陵源、浙江金洲、天津利达
87 | 接线盒 | 1、名称：暗装接线盒 | 个 | 2436 | 定制