## Sheet1
十四五期间家庭无障碍改造
序号 | 类别 | 产品名称 | 参数 | 单位 | 参考品牌 | 单价（元）
1 | 基础改造 | 卫生间隔水防滑地垫 | 采用TPE+PP复合材质、安全环保、无异味、可自由拼接，随意裁剪；超大漏水口、强力吸附、节省空间、卷起收纳；采用尺寸：50*80、40*63cm，厚度1cm。 | 块 | 法乐居、得亿、虎雀 | 198
2 |  | 防滑地胶 | 采用PVC材质地胶，防湿滑系数为≥R10，厚度≥2mm；抗菌防霉易清洗，适用于卫浴间、厨房等较湿滑地方；禁止使用便携式防滑地垫。 | m2 | / | 380
3 |  | 室内防水 | 柔性防水材料刷涂 | m2 | / | 50
4 |  | 蹲坑拆除找平 | 拆除（地台）蹲坑接排污管，水泥砂浆抺平，防水处理，垃圾清运。 | 项 | / | 1960
5 |  | 坐便器拆除 | 破旧坐便器拆除，垃圾清理等 | 项 | / | 190
6 |  | 坐便器 | 连体坐便器，用水量≤7L，PP缓降阻尼盖板，釉面洁净平滑，排污管道内壁施釉且孔径≥50mm，防止堵塞。 | 套 | 酷酷、卡贝、东鹏 | 850
7 |  | 浴缸等成品家具拆除 | 浴缸等成品家具拆除，垃圾清理 | 项 | / | 300
8 |  | 软性橡胶挡水条 | 硅胶材质 | 米 | / | 35
9 |  | 挖埋排污管道 | 新建卫生间，挖沟、布管线到化粪池或排污管网，回填，恢复原有地面（含管材、不含化粪池） | 项 | / | 2000
10 |  | 化粪池1 | 给没有污水管网的家庭挖埋安装小型三段式化粪池，管口直径110mm，容量0.8-1立方。 | 项 | / | 2500
11 |  | 打孔费 |  | 个 | / | 45
12 |  | 新建隔墙 | 按照砌墙规范流程实施。水泥内外粉刷，墙体平整，适用于卫浴间的施工。墙体要求单侧防水处理。（240厚混凝土实心砖） | m2 | / | 280
13 |  | 新建隔墙 | 按照砌墙规范流程实施。水泥内外粉刷，墙体平整，适用于卫浴间的施工。墙体要求单侧防水处理。（120厚混凝土实心砖） | m2 | / | 180
14 |  | 铺贴瓷砖 | 国内标准墙面砖，符合耐磨，防水，环保，抗压要求。使用300*600、300*300瓷片，适用于厨房、卫浴间的施工。 | m2 | 美陶、亚细亚、长安 | 85
15 |  | 地漏 |  | 个 | / | 50
16 |  | PVC下水管 | PVC下水管改造 | 个 | / | 80
17 |  | 更换或铺设水管 | ppr冷水管改造 | 米 | 伟星、公元、中财 | 52
18 |  | 下水道疏通 | 以次为单位，疏通家里拥堵的管道 | 项 | / | 250
19 |  | 水龙头 | 黄铜镀铬 ，陶瓷片阀芯 ，304不锈钢软管进水 | 个 | / | 130
20 |  | 抽拉水龙头 | 材质：铜水道、不锈钢弯管；水方式：冷热。 | 个 | 唐奇、绅牧、箭牌 | 420
21 |  | 洗脸台盆 | 材质：陶瓷/人造石，釉面洁净平滑。应包含下水器、软管等配件。 | 个 | 唐奇、绅牧、箭牌 | 500
22 |  | 立柱台盆 | 釉面洁净平滑，含下水器、软管等配件。 | 个 | 唐奇、绅牧、箭牌 | 400
23 |  | 卫生间浴室柜 | 材质：陶瓷/人造石，釉面洁净平滑，高度≤800mm，方便轮椅进入。应包含下水器、软管等配件。 | 个 | / | 1800
24 |  | 卫生间镜子 | 单面镜，60*80cm | 个 | / | 220
25 |  | 卫生间花洒套装 | 龙头为冷热混水阀，T型把手。手持花洒ABS材质，多层电渡。 | 套 | 埃美柯、绅牧、箭牌 | 800
26 |  | 卫生间五金件套装 | 304不锈钢 (卫生间) | 套 | 埃美柯、绅牧、箭牌 | 315
27 |  | 卫生间毛巾架 | 304不锈钢 | 个 | 埃美柯、绅牧、箭牌 | 100
28 |  | 卫生间浴霸（灯暖） | 具备照明\换气\取暖功能，即开即热，面罩尺寸：360*360mm，开孔尺寸：295*395mm，灯暖4*275w，吹风换气25w，照明4w。 | 套 | / | 480
29 |  | 电热水器 | 采用储水式电热水器，应具备防漏电装置，容量≥40升，功率≥2000W，二级效能。 | 个 | 美的、万家乐、万和 | 1100
30 |  | 浴帘 | 1、挂杆安装。 2、防水浴帘安装。 | m2 | / | 38
31 |  | 大理石挡水 | 人造大理石 | m2 | / | 220
32 |  | 水泥坡道 | 台阶改坡道，铺设水泥坡道，坡道可采用带防滑纹水泥为材料，增加地面摩擦系数。材料：水泥、石子、沙，混凝土符合国家有关标准，地面需防滑；坡道宽度≧1000。坡高≤350mm，高度与斜坡比例为1：8，坡高≤600mm，高度与斜坡比例为1：10，坡高≤750mm，高度与斜坡比例为1：12。 | m2 | / | 280
33 |  | 门槛移除 | 拆除门槛，清理原材料，垃圾外运，定制并安装新门槛并与地面水平。 | 项 | / | 460
34 |  | 地面硬化 | 原地面清理，局部凿除，垃圾外运，混泥土砂浆找平≦30mm、收光处理，含拆除、混泥土砂浆、辅材及人工安装费。 | m2 | / | 170
35 |  | 墙面水泥粉刷 | 黄沙、水泥，墙面抹平 | m2 | / | 28
36 |  | 乳胶漆1 | 墙面粉刷+乳胶漆等辅料(一补二层一漆） | m2 | 爱可、立邦、华润 | 50
37 |  | 乳胶漆2 | 外墙粉刷+乳胶漆等辅料（含外墙防水） | m2 | 爱可、立邦、华润 | 70
38 |  | 不锈钢雨篷 | 不锈钢管架，覆盖PC阳光板 | 米 | / | 520
39 |  | 屋顶修葺 | sbs防水材料屋顶顶面铺设 | m2 | / | 50
40 |  | 电路改造 | 1.5平方铜芯多股线阻燃电线，2根线（一路） | 米 | 球冠、杭州杭策、宁波东方明珠 | 23
41 |  | 电路改造 | 2.5平方铜芯多股线阻燃电线，2根线（一路） | 米 | 球冠、杭州杭策、宁波东方明珠 | 30
42 |  | 阻燃套管 | 20 PVC管子、接头、辅料等 | 米 | 泰洲、中财、公元 | 8
43 |  | 一开 | 开关箱+开关辅料等 | 个 | 德力西、西蒙、雷士 | 10
44 |  | 二开 | 开关箱+开关辅料等 | 个 | 德力西、西蒙、雷士 | 15
45 |  | 三开 | 开关箱+开关辅料等 | 个 | 德力西、西蒙、雷士 | 18
46 |  | 五孔 | 开关箱+开关辅料等 | 个 | 德力西、西蒙、雷士 | 15
47 |  | 一开五孔 | 开关箱+开关辅料等 | 个 | 德力西、西蒙、雷士 | 15
48 |  | 空开 | 空气开关+总箱辅料等,小型断路器，含安装服务费，符合国家有关标准（大、8路以上） | 个 | 正泰、施耐德、德力西 | 40
49 |  | 空开 | 空气开关+总箱辅料等,小型断路器，含安装服务费，符合国家有关标准（小、6路以内） | 个 | 正泰、施耐德、德力西 | 30
50 |  | 电源保护插套 | 两孔、三孔 | 个 | / | 0.5
51 |  | LED灯 | 灯头+灯炮（LED）（16-22瓦）辅料等 | 套 | / | 30
52 |  | 感应小夜灯 | 采用红外线感应装置，LED节能灯泡，灯亮时间应适应老年人安全行走的要求，灯亮时间≥30秒，鼓励采用更长时间的小夜灯，灯角度可调，满足不同场景需求。适用于卧室、厕所、厨房、通道等，方便老人起夜。 | 套 | / | 80
53 |  | 门洞扩宽改造 | 对门洞狭窄影响轮椅通行进行扩宽、修复，门净宽度≥80cm。 | 樘门洞 | / | 980
54 |  | 门把手 | 不锈钢材质，T型，更换损坏把手，便于开门。 | 个 | / | 80
55 |  | 免漆门 | 免漆门，门净宽度≥80cm，满足让老年人轮椅进出。 | 樘 | / | 1176
56 |  | 防撞垫 | 采用环保EVA/ NBR材质，适用于家具及墙壁阳角处粘贴。 | 米 | / | 35
57 |  | 钛合金移门 | 成品钛合金移门 | 平方米 | / | 500
58 |  | 入户门更换 | 成品防盗门，1mm钢板 | 项 | 宁波青龙、象山万特神通、宁波永盛 | 2500
59 |  | 铝合金门窗 | 0.8mm铝合金，中空玻璃 | 平方米 | 兴发、栋梁、华建 | 720
60 |  | 不锈钢厨房操作台 | 采用SUS304不锈钢材质，整体应为焊接一体，增加牢固度，长边一侧应具圆弧形，防止老年人碰伤，立柱脚高度可调节，高度及底部空间应符合无障碍要求，方便轮椅进入。 | 个 | / | 820
61 |  | 不锈钢单槽 | 规格：470*410 | 套 | 埃美柯、四季恋家、淘嘉居 | 330
62 |  | 不锈钢双槽 | 规格：710*410 | 套 | 埃美柯、四季恋家、淘嘉居 | 520
63 |  | 不锈钢燃气灶台 | 为标准型号不锈钢材料长边一侧应圆弧形，立柱脚高度可调节，整体为焊接一体型，增加牢固度 | 个 | / | 980
64 |  | 油烟机 | 烟管直径180mm，排风量38m³/min | 套 | 好太太、虎赞、海尔 | 2000
65 |  | 厨房橱柜（下柜） | 采用生态板，木工现场制作，灶台柜采用石英石台面（含门） | m2 | 千年舟、象丽仕、魏氏匠心 | 1660
66 |  | 厨房橱柜（上柜） | 采用生态板，木工现场制作（含门） | m2 | 千年舟、象丽仕、魏氏匠心 | 830
67 |  | 柜门 | 采用生态板 | 米 | 千年舟、象丽仕、魏氏匠心 | 450
68 |  | 吊扇 | 吊扇+调速开关 | 只 | 沪江I型、美的、艾美特 | 230
69 |  | 吊顶 | 采用PVC材料，具备防水防潮、阻燃、易清洗等特点。 | m2 | / | 80
70 |  | 集成墙板 | 采用400mm宽竹木纤维集成墙板，具备防水防潮、阻燃、易清洗等特点。 | m2 | / | 60
71 | 智能监测跟进 | 门磁开关 | 智能监测品牌一致，传输模式：NB/4G/WiFi/蓝牙/zigbee；可用手机电话语音、短信、微信公众号等多种手段，同时向老人子女、社区政府等发出信息。 | 个 | 萤石、创米、小米 | 83
72 |  | 紧急呼叫器 | 智能监测品牌一致，传输模式：NB/4G/WiFi/蓝牙/zigbee；可用手机电话语音、短信、微信公众号等多种手段，同时向老人子女、社区政府等发出报警信息。 | 个 | 萤石、创米、小米 | 240
73 |  | 呼叫门铃 | 智能监测品牌一致，采用无线传输，以震动闪光方式提醒老人有客来访。采用1个闪光震动门铃接收器，2个呼叫按钮。 | 个 | 萤石、创米、小米 | 94.1667
74 |  | 可视门铃 | 1、组成：呼叫器+7寸高清彩屏。 2、功能：可视对讲，随时监控。 | 个 | 蓝斯顿、创米、小米 | 750
75 |  | 煤气泄漏报警器 | 1、尺寸：110*70*40mm 2、报警浓度：6% LEL甲烷 3、报警复位：当可燃气体浓度低于报警浓度时自动复位 4、传感器：高稳定性半导体式传感器 5、报警声压：75dB（1米处） 6、报警方式：蜂鸣（88分贝）+指示灯 | 个 | shike、欧维亚、博礼视 | 85
76 |  | GPS定位手环 | 1、整机参数：尺寸：32*61*16.5mm；重量：55g。 2、电池容量：500毫安，纯钴聚合物高容电池。 3、使用：首先下载兔盯儿，输入手机号码和验证码，然后手环开机，手环右边黑色按键，按9下会出现二维码，通过手机扫码绑定，屏幕显示G是联网的。 4、号码设置：亲情通话：可以设置10个（不支持短号）；sos求救号码，可以设置3个；*微聊和亲情通话，只有主控号码才可以设置 5、成员加入：一号多人：绑定：在“我的”页面上找到“家庭管理”点击邀请添加成员。 6、声音设置：S5已经调节合适的音量，不用再手动调节。 7、页面提示：sos告警只展示最近一周内的告警信息，超出时间的不展示，不支持手动清除。 | 个 | 纽曼、欧狐、索旗 | 320
77 |  | 智能马桶盖 | 1、尺寸：460*515*150mm（长*宽*高） 2、功能：纳米抗菌坐便，温水洗净，暖风烘干，喷头自洁，洗净水过滤，人体感应。 3、漏点保护，智能节电装置。 | 个 | 箭牌、科勒、九牧王 | 2400
78 |  | 电动窗帘机 | 智能窗帘机1、电机尺寸316*68*53mm，电机轨道3米，额定功率65W，输入电压100~240V、50/60HZ，额定载重80kg； 2、智能静音声控窗帘、定时开关； 3、采用静音降噪技术； 4、电机缓起缓停功能，有效保护电机能够在电压不稳的情况下正常运转； 5、一键开合，低功耗，稳定性高，抗干扰强 | 套 | 创明、泰华世博、贵品 | 1500
79 |  | 配套窗帘布 | 窗帘布 | 米 | 创明、泰华世博、贵品 | 140
80 |  | 电动晾衣架 | 1、主机长度1.3米,双杆,杆长2.4米,电动遥控自动升降,照明。 2、金银二色可选304不锈钢材质，遥控电动升降，含照明，方便残障人士使用。 | 个 | 帅霸、太太乐、卡瑞琪 | 2000
81 | 辅具器材适配 | L型扶手 | 符合残联无障碍标准，白色黄色可选，尺寸：700*500mm，外层为ABS 抗菌尼龙材质；直径为35-50mm，内部管材为不锈钢或铝合金材质；具备防转动、防滑设计，抓握更牢固，扶手承重力≥200kg。 | 根 | 乐天伦、劳恩、美瑞德 | 262
82 |  | L型扶手 | 符合残联无障碍标准，白色黄色可选，尺寸：300*300mm，外层为ABS 抗菌尼龙材质；直径为35-50mm，内部管材为不锈钢或铝合金材质；具备防转动、防滑设计，抓握更牢固，扶手承重力≥200kg。 | 根 | 乐天伦、劳恩、美瑞德 | 145
83 |  | 一字扶手（800mm） | 符合残联无障碍标准，白色黄色可选，边长：1米以内定制，扶手外层为ABS 抗菌尼龙材质，直径为35mm，内部管材为不锈钢或铝合金材质，直径28mm，具备防转动、防滑设计，抓握更牢固，扶手承重力≥200kg。 | 根 | 乐天伦、劳恩、美瑞德 | 190
84 |  | 一字扶手（600mm） | 符合残联无障碍标准，白色黄色可选，边长：1米以内定制，扶手外层为ABS 抗菌尼龙材质，直径为35mm，内部管材为不锈钢或铝合金材质，直径28mm，具备防转动、防滑设计，抓握更牢固，扶手承重力≥200kg。 | 根 | 乐天伦、劳恩、美瑞德 | 145
85 |  | 一字扶手（400mm） | 符合残联无障碍标准，白色黄色可选，边长：1米以内定制，扶手外层为ABS 抗菌尼龙材质，直径为35mm，内部管材为不锈钢或铝合金材质，直径28mm，具备防转动、防滑设计，抓握更牢固，扶手承重力≥200kg。 | 根 | 乐天伦、劳恩、美瑞德 | 120
86 |  | 定制一字扶手 | 符合残联无障碍标准，白色黄色可选，边长：可定制，扶手外层为ABS 抗菌尼龙材质，直径为35mm，内部管材为不锈钢或铝合金材质，直径28mm，具备防转动、防滑设计，抓握更牢固，扶手承重力≥200kg。 | 米 | 乐天伦、劳恩、美瑞德 | 220
87 |  | 马桶落地扶手 | 符合残联无障碍标准，白色黄色可选，尺寸:600*700mm，外层为ABS 抗菌尼龙材质，内部管材为不锈钢或铝合金材质，防滑抗菌，防老化，易清洁，安装简单，易固定、稳定性强，扶手承重力≥200kg。 | 根 | 乐天伦、劳恩、美瑞德 | 205
88 |  | 上翻扶手 | 符合残联无障碍标准，白色黄色可选，尺寸:600*700mm，外层为ABS 抗菌尼龙材质，内部管材为不锈钢或铝合金材质，防滑抗菌，防老化，易清洁，安装简单，易固定、稳定性强，扶手承重力≥200kg。 | 根 | 乐天伦、劳恩、美瑞德 | 250
89 |  | 马桶助起器 | 材质：PP扶手，钢管支架，无需打孔安装，可直接固定在座便器，拆卸方便，扶手高度可调节，适合不同老人对不同高度的需求，扶手可上翻收起，方便老人进出。 | 套 | 乐天伦、劳恩、美瑞德 | 568.3333
90 |  | 洗手盆扶手（悬挂式） | 1、尺寸：根据台盆尺寸定做扶手尺寸； 2、材质：外管尼龙，内管铝合金。尼龙表面有防滑凸点，具有一定抗菌、耐高温的特性； 3、颜色：黄色； 4、不含非可见隐性工程。 | 套 | 乐天伦、劳恩、美瑞德 | 250
91 |  | 洗脸盆扶手 | 1、尺寸：根据台盆尺寸定做扶手尺寸； 2、材质：外管尼龙，内管铝合金。尼龙表面有防滑凸点，具有一定抗菌、耐高温的特性； 3、颜色：黄色； 4、不含非可见隐性工程。 | 套 | 乐天伦、劳恩、美瑞德 | 250
92 |  | 楼梯不锈钢落地扶手 | 304不锈钢，壁厚1.2mm，直径38mm，含立柱 | 米 | / | 320
93 |  | 楼梯不锈扶手（不带立柱） | 304不锈钢，壁厚1.2mm，直径38mm，不含立柱 | 米 | / | 220
94 |  | 床边扶手 | 扶手应采用无凉感的材质，底座采用稳固钢板材料，底座面积尺寸：≥800*600mm，产品净重量≥20kg，提高使用安全性。 | 个 | 乐天伦、劳恩、美瑞德 | 650
95 |  | 拼接斜坡 | 材质：PELD及PEHD混合材料。性能：表面防滑设计，安全性强。规格：可根据实际情况灵活进行裁剪拼接，组装简单 | 块 | / | 88
96 |  | 橡胶坡道 | 尺寸：900*15*2.0cm 材质：天然橡胶，表面凹凸条纹防滑设计，耐水防滑、承重力高达500kg。 | 块 | / | 150
97 |  | 橡胶坡道 | 尺寸：900*20*4.5cm 材质：天然橡胶，表面凹凸条纹防滑设计，耐水防滑、承重力高达500kg。 | 块 | / | 370
98 |  | 铝合金坡道 | 超强铝合金材质，双向折叠设计（对折），携带更方便，载重300KG 技术参数：60cm（长）x72cm（宽度） | 块 | / | 600
99 |  | 铝合金坡道 | 超强铝合金材质，双向折叠设计，携带更方便，载重300KG 技术参数：120cm（长）x72cm（宽度） | 块 | / | 1200
100 |  | 上翻浴凳 | 1、尺寸;360*407*450mm（长*宽*高） 2、材质：内管为壁厚1.2mm不锈钢，外管为尼 龙，尼龙表面有防滑凸点，抗菌、耐火、抗老化。 | 把 | 乐天伦、恒倍舒、互邦 | 200
101 |  | 尼龙方凳（有扶手） | 1、尺寸：450*500*600mm有扶手 2、颜色：白色、黄色。 3、材质：内管为1.5mm铝合金，外管为尼龙，尼龙表面有防滑凸点，抗菌、耐火、抗老化。 | 把 | 乐天伦、恒倍舒、互邦 | 480
102 |  | 尼龙方凳 | 1、尺寸：380*400*450mm 2、颜色：白色、黄色。 3、材质：内管为1.5mm铝合金，外管为尼龙，尼龙表面有防滑凸点，抗菌、耐火、抗老化。 | 把 | 乐天伦、恒倍舒、互邦 | 420
103 |  | 洗澡床 | 使用可充气，环保PVC材质。 | 张 | 爱乐、恒倍舒、互邦 | 830
104 |  | 马桶增高器 | 采用PE抗菌材质，增加马桶高度，两侧扶手设置，方便老人起身辅助。适用于关节受限老人的如厕起身。 | 个 | 凯洋、恒倍舒、互邦 | 220
105 |  | 移乘板 | 1、尺寸：740*220*8mm（长*宽*厚） 2、材质：高韧树脂 3、净重：1kg； 最大承重：130kg 4、重量轻、弹性好、强度大、防水、防老化、携带方便，使用舒适，适用于患者从座椅、轮椅、床、坐便器、浴盆等的相互换位。 | 个 | 爱乐、恒倍舒、互邦 | 280
106 |  | 转移带 | 1、规格：S\M\L。 2、最大使用重量：150kg。 3、材料： 尼龙（外侧）、尼龙+涂层 （内侧）、乙纶（填充）；涤纶+乙纶（带子）；尼龙+聚甲醛（卡扣）。 4、颜色：正面绿色、背面黑色，可水洗。 5、功能：通过介护腰部支撑带，护理人员更轻松、方便辅助老人或残障人士站立/坐下、转移、行走； 6、用途：辅助老人或残障人士站立/坐下、转移、行走。 | 个 | 世道、庭酷、福祉康 | 680
107 |  | 调节靠背器 | 不锈钢或铝合金材质，轻便透气，角度可调可折叠，承重200公斤以上。 | 个 | 神宇、庭酷、福祉康 | 280
108 |  | 切菜器 | 1、肢残者能方便地单手切蔬菜及水果，多种切法、隐藏式刀片，导航护手器。 2、一器多用，透明塑料壳，保护罩，舒适把手，加宽边，固定卡槽，不锈钢刀片，贴心收纳 3、六种刀片选择：磨蓉、粗丝、花片、细丝、薄片、厚片，简单更换，刀片随心换，使用更方便，切出各种菜色 4、加宽围边，贴合容器，不易松动；防滑手握方便刨丝，加厚手握，防滑设计使整个握手稳固安全；防滑脚垫，耐磨耐用，大空间容量设计安全高效率；透明收纳盒，可食用材质健康方便容易清洗。 5、温馨提示：刀片锋利，操作时建议使用护手器。 材质:ABS食品级材质收纳盒、不锈钢刀片 配置:主体+6件道具+护手器+收纳盒 工艺:快速耐用简单方便 用途:刀片锋利，操作时建议使用护手器 净重:1.0kg | 套 | 福禄康、庭酷、福祉康 | 180
109 |  | 语音电饭煲 | 1、材质：不锈钢外壳、全新ABS塑料件、铝合 金内胆、铝合金发热盘、量杯、饭勺 2、功能：6个按键均带盲文和语音提示，方便 视力弱、青光眼的残障人士操作。LED数码先试工作模式和功能。烹饪结束有语音提示功能，预约24小时。 3、电压：220V AC/50Hz | 个 | 汇邦、庭酷、福祉康 | 500
110 |  | 报警闪光水壶 | 1、材质：进口PC、ABS外壳不锈钢壶体 2、功能： -- 采用真人语音提示水壶工作状况，水开后会自动语音提醒，水开了!水开了!请关闭电源。 -- 选用24颗超高亮LED（红，兰，白各8颗)， 然后分色闪烁，最后同时爆闪、流水方式闪烁水煮沸时，智能报警主机LED立即闪烁并作出语音提示：“水开了!水开了 ！”，同时在壶口上的蜂鸣开关发出嘟嘟嘟 的蜂鸣声音及时提示用户，避免安全隐患发生。 -- 当提起水壶倒水时，轻按手柄上的出水开关，水壶出水口开关自动打开倒水，水壶放下后自动关闭出水口，使用更安全。 -- 提示有LED闪光，语音，闪光+语音。 3、输入电源：220V AC/50Hz | 个 | 汇邦、庭酷、福祉康 | 400
111 |  | 盲人电磁炉 | 1、全功能菜单盲文、语音提示，适合盲人和低视力残疾人使用。 2、在待机或烹饪结束所有LED灯闪烁发光，适 合聋人使用。 3、定时、预约、增大、减小，具有功能兼具 | 个 | 汇邦、庭酷、福祉康 | 330
112 |  | 站立架（双人） | 144×60×110cm，肘部垫宽度40cm，肘部垫额定承载质量80kg，臀部垫和绑带最大负载质量135kg。 | 个 | 康达、贵威、百求恩 | 1700
113 |  | 梯背架 | 1、71×51×97cm,最高处肋木至地面距离88cm,最低处肋木至地面距离18cm，肋木间距10cm ，肋木直径2cm. 2、站立训练,平衡训练,改善肌力 | 个 | 康达、贵威、百求恩 | 1000
114 |  | 洗浴宝 | 省时、省电、省水\3秒即热，无需等待 水温可以做到30°~60°可调；搭配万能弯管龙头，水管保温性好，内设塑料包管；耐高温、耐腐蚀、耐损耗无有害物质析出时刻呵护用水健康；液晶温度显示，智能数显大屏。 | 个 | / | 220
115 |  | 洗头器 | 1、弹性枕垫、不硌脖子、不硌头；2、硅胶配件、卧床洗不湿床； 3、硅胶水堵、弹性严密不漏水； 4、加厚料、150斤不下陷，原生料一体成型，耐用耐摔； 5、规格：长46cm*宽35cm | 套 | / | 40
116 |  | 落地风扇 | 摇头方式: 上下72°手动俯仰，左右85°自动摇头 额定功率: 30W 扇叶数: 五叶 风扇尺寸: 850*300mm 其它特点 可拆洗，7米远距离送风，SPCC碳钢支撑管，加强配重底盘，加密网罩 | 套 | 美的、先锋、艾美特 | 200
117 |  | 台式燃气灶（液化气） | 热负荷 左：4.2KW，右：4.2KW 热效率: 62% 能效: 2级 点火方式: 旋钮式电子点火 保护装置: 热电偶熄火保护 灶眼数量: 2 面板材质: 不锈钢面板 产品尺寸: 680×405×122mm | 套 | 万家乐、万和、樱花 | 300
118 |  | 嵌入式燃气灶 （液化气） | 热负荷 左：4.0KW，右：4.0KW 热效率: 62% 能效: 2级 点火方式: 电子脉冲点火 保护装置: 热电偶熄火保护，安全防漏气，童锁保护 灶眼数量: 2 面板材质: 不锈钢面板 产品尺寸: 710×400×146mm | 套 | 万家乐、万和、樱花 | 500
119 |  | 电饭煲 | 容积大小: 4L 功率: 860W 预约定时煮饭 支持控制方式: 微电脑控制 内胆材质: 黄晶内胆 产品尺寸: 210*350*220mm | 套 | 美的、苏泊尔、九阳 | 200
120 |  | 电水壶 | 容量： 1.7L 功率： 1800W 材质：304不锈钢 尺寸: 198*153*218mm 电压: 220V/50Hz 外形设计：上盖聚水环设计，一体化包边下斜式壶嘴，可视加热灯 主要特点：双层防烫，蒸汽感应开关，水开即停，防干烧，高温熔断保护 | 套 | 美的、苏泊尔、九阳 | 100
121 | 评估服务类 | 入户评估改造方案设计 | 专业辅具工程师一对一入户评估、勘测，一户一方案设计，验收，档案整理，改造前后照片、视屏存档，数据录入，售后实时跟进，24小时专业客户全程在线。 | 户 | / | 200