## 视频监控
视频监控系统主要设备材料表
序号 | 设备名称 | 主要参数 | 单位 | 数量 | 参考品牌
1 | 红外一体化枪式网络摄像机 | 200万星光级1/2.7”CMOS ICR红外阵列筒型网络摄像机;宽动态范围 120dB电源供应 DC12V±25% 功耗 ：4.5W MAX；红外照射距离：30米防护等级 IP67 ★内置两个图像传感器，分别输出黑白及彩色图像，可对视频图像进行融合输出。（提供第三方检测报告复印件） 内置混合补光灯，可对红外灯及白光灯功率进行调节。 | 台 | 55 | 海康、大华、天地伟业
| 支架 | 壁装支架 | 个 | 55 | 海康、大华、天地伟业
2 | 彩转黑枪机 | 200万1/3” CMOS超宽动态 ICR日夜型枪型网络摄像机；宽动态范围 120dB；视频压缩标准 H.265/H.264 / MJPEG；停车侦测报警输入 1路；报警输出 1路，最大支持DC24V 1A或AC110V 500mA；电源供应 AC24V/DC12V / PoE(802.3af)； | 台 | 82 | 海康、大华、天地伟业
| 高清镜头 | 2.7-10mm¦300万¦1/2.7"¦F1.4¦CS接口¦红外 | 个 | 82 | 海康、大华、天地伟业
| 室内护罩 | 室内护罩/标配/复合纤维/290×142×92mm | 个 | 82 | 海康、大华、天地伟业
| 支架 | 壁装支架 | 个 | 82 | 海康、大华、天地伟业
3 | 高清宽动态半球摄像机 | 最高分辨率可达200万像素（1280*720）；1/2.8”CMOS；采用H.264/H.265编码；照度：0.02Lux；镜头：2.8-12mm @ F1.4；日夜自动转换(ICR)；支持三码流、饱和度、亮度调整、2D数字降噪、数字宽动态；支持双向语音功能，支持报警输入输出各1路；支持DC12V±10% / PoE供电模式。 | 台 | 14 | 海康、大华、天地伟业
4 | 红外半球摄像机 | 最高分辨率可达200万像素（1280*720）；1/2.8”CMOS；采用H.264/H.265编码；照度：0.02Lux；镜头：2.8-12mm @ F1.4；日夜自动转换(ICR)；支持三码流、饱和度、亮度调整、2D数字降噪、数字宽动态；支持双向语音功能，支持报警输入输出各1路；支持DC12V±10% / PoE供电模式。 | 台 | 1 | 海康、大华、天地伟业
5 | 防眩光枪机 | 200万 1/1.8" CMOS星光级 ICR日夜型筒型网络摄像机；宽动态范围 120dB;视频压缩标准 H.265/H.264 / MJPEG;电源供应 DC12V±20% / PoE(802.3at);防护等级 IP67;红外距离 20-50米;功耗 DC 12V ：11.5W MAX;PoE ：16.5W MAX | 台 | 6 | 海康、大华、天地伟业
6 | 电梯摄像机 | 200万1/2.7”CMOS ICR日夜型半球网络摄像机；宽动态范围 120dB；视频压缩标准 H.265 / H.264；电源供应 DC12V±25% / PoE(802.3af)；功耗 5W MAX（ICR切换瞬间7W MAX）；防护等级 IP66； | 台 | 28 | 海康、大华、天地伟业
| 数字电梯楼层显示器 | 最大显示楼层数：-9～99层具有电梯运行状态指示：上行、下行、暂停、楼层号图象、字符叠加显示稳定 | 套 | 28 | 海康、朗柯、恩易
| 网络传输器 | 1个网口 | 对 | 28 | 海康、Tp-link、绿联
7 | 人脸识别摄像机 | 400万 1/1.8" CMOS超宽动态人脸抓拍筒型网络摄像机镜头 8-32mm ；日夜转换模式 ICR红外滤片式;宽动态范围 140dB;压缩标准视频压缩标准H.265/H.264 / MJPEG;人脸抓拍;支持对运动人脸进行检测、跟踪、抓拍、评分、筛选，输出最优的人脸抓图;电源供应 DC36V;防护等级 IP66补光距离 50米(2.8-12mm 补光距离30米);功耗 35W MAX ★设备具有耀光抑制功能，耀光区域≤1%。（提供第三方检测报告复印件） 功能属性： ①周界分析功能，根据现场部署场景的不同，可以灵活支持远距离、中距离、常规距离混合配置分析。 ②人脸功能，支持人员聚类分析，可根据路人库封面之间的相互关系，实现实时分析动态聚类。 ③支持人脸属性提取 | 台 | 3 | 海康、大华、天地伟业
8 | 车辆抓拍一体机 | 感光器件：1/1.8英寸彩色全局曝光CMOS 像素：400W以上 帧率：25fps 视频编码格式：H.264/H265/MJPEG 2个100M/1000M 自适应RJ45 接口；1个232接口；3 个RS－485接口；2个触发/报警输入 功能：支持线圈，视频等触发模式；可以对车辆的车牌，车身颜色，车型、主品牌及子品牌等信息进行检测 支持智能识别功能： 车窗人脸检测功能，支持主、副驾驶的人脸扣取和图片输出。 支持车型识别、车标识别、车辆子品牌，车身颜色识别 支持客车，大货车，轿车，面包车，小货车，SUV/MPV，中型客车，皮卡等车型 | 台 | 2 | 海康、大华、天地伟业
监控中心
1 | NVR硬盘录像机32路 | 1U标准机架式IP存储；支持32路高清，400M带宽网络视频接入，256M网络带宽输出；支持8个SATA盘位；支持RAID 0、1、5、6、10多种RAID模式及全局热备；2个千兆以太网口，充分满足网络预览、回放以及备份应用。 ★可接入1T、2T、3T、4T、6T、8T、10T、12TB、14TB、16TB、18TB、20TB容量的SATA接口硬盘（提供第三方检测报告复印件） | 台 | 6 | 海康、大华、天地伟业
2 | NVR硬盘录像机16路 | 支持16路高清,充分满足网络预览、回放以及备份应用 |  | 1 | 海康、大华、天地伟业
3 | 硬盘 | 4T监控级 | 个 | 52 | WD、海康、希捷
4 | 43寸监视器 | 显示尺寸：43 屏幕可视区域 940.896 (H) × 529.254 (V) mm ；物理分辨率 1920 × 1080@60 Hz ；背光源类型 LED ；像素间距 490.05 (H) um × 490.05 (V) um；亮度 450 cd/m2 ；可视角 178° （H）/ 178°（V） 色深度 8 bit ；对比度 3000：1 ；响应时间 8 ms ；刷新率 60 Hz ；音视频输入接口 VGA × 1、DVI × 1、HDMI × 1、BNC IN (SDI 信号) × 1、AUDIO IN × 1 ；音视频输出接口 BNC OUT (SDI 信号) × 1、内置扬声器5 W × 2 ；数据传输接口 USB × 1 ；控制接口 RS-232 IN × 1, RS-232 OUT × 1 | 台 | 6 | 海康、大华、天地伟业
5 | 22寸液晶监视器 | 22寸液晶监视器，金属外观，显示：LED背光；物理分辨率1920×1080P；亮度500cd/㎡；对比度4000:1，功耗：≤35W，裸机尺寸 (W*H*D)(mm)：525*321*47.7，接口：1个VGA输入接口，1个HDMI输入接口，1个BNC输入接口，1个3.5mm音频输入接口，1个RS232输入接口，1个RS232输出接口，1个USB接口； | 台 | 6 | 海康、大华、天地伟业
6 | 电视墙 | 定制 | 套 | 1 | 国产优质
7 | 网络键盘 | 网络键盘，网络/串口（232/485）接入方式，4维摇杆控制，7 英寸800*480 的触摸式液晶屏，音频输入/输出口，1个USB接口，1路1080P，兼容公司各行业平台软件、全系列前后端、监控中心设备。 | 台 | 1 | 海康、大华、天地伟业
8 | 管理电脑 | I5、8G、1TB硬盘、21.5"液晶显示器 | 套 | 1 | 联想、HP、戴尔
9 | 中心管理服务器 | E5-2620 V3(6核2.4GHz)×1/16GB DDR4/1TB SATA×2/热插拔/SAS3008/DVD/1GbE×4/冗电/导轨/2U/Windows Server 2008 R2简体中文标准版激活码 1、电源：高效能550W铂金1+1 冗余电源；2、电源电压 200-240V/50Hz；3、机箱尺寸：87.8mm(高)×448mm(宽)×794.4mm(深)； | 台 | 1 | 海康、大华、天地伟业
10 | 管理软件 | 可实现视频监控的综合管理，采用B/S及C/S架构，支持手机客户端预览与云台控制，具有实时预览、录像管理、监视屏控制、电子地图管理、日志管理、门禁控制、停车场管理、巡查管理、报警管理、系统管理、组织资源管理、网络管理、服务管理等功能。 | 套 | 1 | 海康、大华、天地伟业
11 | 室外安防接线箱 | 含空开、漏保、绝缘板等附件 | 台 | 6 | 国产优质
12 | 室内安防接线箱 | 含空开、漏保、绝缘板等附件 | 台 | 14 | 国产优质
13 | 摄像机电源 | DC12V/2A | 台 | 28 | 国产优质
14 | 摄像机电源 | DC12V/10A | 台 | 35 | 国产优质
15 | 摄像机立杆 | 4米定制，含基础地笼 | 台 | 25 | 国产优质
16 | 网络报警模块 | 网络报警模块(支持CID,4+2格式),将电话拨号转换成网络方式进行事件信息传输 | 台 | 1 | 海康、大华、天地伟业
17 | 操作台 | 5工位，（具体详见图纸要求定制） | 套 | 1 | 国产优质
18 | 48口核心交换机 | 交换容量≥7.92Tbps，包转发率≥600Mpps； 48个10/100/1000M自适应电口，4个1G/10G SFP+光口，1个业务扩展槽，内置固化双风扇，配置2个模块化电源； 支持防雷功能，最大支持端口防雷10KV； 提供1个业务扩展槽，支持100G端口扩展，此外还预留1个扩展插槽用于扩展管理板卡 | 台 | 1 | 华三、锐捷、华为
19 | 光纤收发器 | 10/100/1000Mbps自适应单模光纤收发器 | 台 | 20 | 海康、Tp-link、绿联
20 | 光纤盒 | 8芯光纤盒，含耦合器及尾纤等附件 | 台 | 20 | 高通、一舟、赛格
21 | 8口接入交换机 | 8个10/100Base-TX以太网端口，2个10/100/1000Base-T以太网端口和2个复用的100/1000Base-X SFP端口；交换容量不小于64Gbps；包转发率不小于8.4Mpps；支持IPv6 | 台 | 5 | 华三、锐捷、华为
22 | 24口接入交换机 | 24口百兆全网管二层交换机，机架式，24个百兆电口，2个千兆电口，2个复用的千兆光口，支持通过console口管理。交换容量64Gbps,包转发率6.6Mpps,1U高度，19英寸宽，支持220v交流，满负荷功耗12瓦；支持VLAN,流量控制，ACL，QOS，支持SNMP V1/V2c/V3网管。 | 台 | 15 | 华三、锐捷、华为
23 | 96位光纤配线架 | 19英寸机架式安装，高度4U。抽拉式设计，端口类型：ST、FC、SC、LC双工 | 台 | 1 | 高通、一舟、赛格
24 | 光纤适配器 | SC/SC单模适配器 | 个 | 20 | 高通、一舟、赛格
25 | SC单芯单模尾纤 | SC单芯单模尾纤 | 根 | 20 | 高通、一舟、赛格
26 | 机柜 | 42U服务器标准机柜，600*1000 | 台 | 1 | 高通、一舟、赛格
27 | 辅材 |  | 批 | 1 | 国产

## 电子巡更
电子巡更系统主要设备材料表
序号 | 设备名称 | 主要参数 | 单位 | 数量 | 参考品牌
1 | 信息钮(含安装座等配件) | 感应式信息钮,EMID管状,夜光标签 | 个 | 40 | 蓝卡、兰德华、VIDEX
2 | 人名钮 | 感应式信息钮,圆饼型，夜光标签 | 个 | 5 | 蓝卡、兰德华、VIDEX
3 | 智能通讯座 | 专用通讯器,特制USB接口,智能巡逻管理软件 | 台 | 4 | 蓝卡、兰德华、VIDEX
4 | 巡更棒 | 低温坚固型巡检器,超强铝合金壳体,外壳喷塑,抗摔,防水,防爆,超大容量,可存储约3万条记录,非接触式,感应距离5-10厘米 | 台 | 4 | 蓝卡、兰德华、VIDEX
5 | 应用软件 | 厂商配套 | 台 | 1 | 蓝卡、兰德华、VIDEX
6 | 管理电脑（与入侵报警电脑共用） | I5、8G、1TB硬盘、21.5"液晶显示器 | 套 | 0 | 联想、HP、戴尔
7 | 辅材 |  | 批 | 1 | 国产

## 背景音乐
背景音乐系统主要设备材料表
序号 | 设备名称 | 主要参数 | 单位 | 数量 | 参考品牌
1 | IP网络控制主机 | 1.采用工控机机箱设计，具有17.3英寸LED液晶显示屏，支持触摸控制屏；服务器运载windows server 2008或以上操作系统。 2.支持1路短路触发开机接口，用于实现定时驱动开机运行。 3.具有≥8×USB接口、≥6×串口接口、≥2×千兆网口。 4.配置不低于四核/i5处理器。 5.设备支持1路VGA、1路HDMI输出接口，可将画面输出至大屏放大显示。 6.支持操作系统配置通电自动开机、定时自动开机，定时自动关机功能。 7.内置抽拉键盘、内置触控鼠标面板+左右按键设计，支持通过USB接口外接鼠标键盘。 8.支持录音存储功能，可在后台自定义设置录音文件保存路径。 | 台 | 1 | itc、SENLANG、TOA
2 | 数字化IP网络广播客户端管理软件 | 1.软件是整个FREE系统的运行核心，统一管理系统内所有音频终端，包括寻呼话筒、对讲终端、广播终端和消防接口设备，实时显示音频终端的IP地址、在线状态、任务状态、音量等运行状态。 2.支撑各音频终端的运行，负责音频流传输管理，响应各音频终端播放请求和音频全双工交换，支持B/S架构，通过网页登陆可进行终端管理、用户管理、节目播放管理、音频文件管理、录音存贮、内部通讯调度处理等功能。 3.管理节目库资源，为所有音频终端器提供定时播放和实时点播媒体服务，响应各终端的节目播放请求，为各音频工作站提供数据接口服务。 4.提供全双工语音数据交换，响应各对讲终端的呼叫和通话请求，支持一键呼叫、一键对讲、一键求助、一键报警等通话模式，支持自动接听、手动接听，支持自定义接听提示音。 5.支持多种呼叫策略，包括无响应转移、占线转移、关机转移，支持时间策略和转移策略自定义设置。支持设置对讲终端呼叫策略，可自定义通话时间0-180S或不受限，可选择是否自动接听，支持自定义选择来电铃声与等待铃声。 | 套 | 1 | itc、SENLANG、TOA
3 | IP广播iOS APP软件 | 1.支持对所有终端在线、离线、当前任务等的详细情况的查看，支持搜索终端、查看终端列表。 2.支持对终端发起一对一广播，可实时调节广播音量；支持广播室发起广播任务，可对指定终端或分组进行喊话。 3.支持对终端发起一对一对讲，可实时调节对讲音量。 4.支持播音室建立音乐任务，可实现将广播服务器音乐（mp3格式文件）播放到指定终端或分组。 5.支持配置任务优先级、音量、播放模式。 6.具备任务管理器功能，可管理当前播放任务，可操作上一首/下一首/暂停或恢复/任务音量/结束任务/切换播放模式；支持播放进度条拖拉功能。 7.软件支持在IOS 8.0以上版本的手机运行，支持在APP应用商店下载。 | 套 | 1 | itc、SENLANG、TOA
4 | IP广播安卓APP软件 | 1.支持对所有终端在线、离线、当前任务等的详细情况的查看，支持搜索终端、查看终端列表。 2.支持对终端发起一对一广播，可实时调节广播音量；支持广播室发起广播任务，可对指定终端或分组进行喊话。 3.支持对终端发起一对一对讲，可实时调节对讲音量。 4.支持播音室建立音乐任务，可实现将广播服务器音乐（mp3格式文件）播放到指定终端或分组。 5.支持配置任务优先级、音量、播放模式。 6.具备任务管理器功能，可管理当前播放任务，可操作上一首/下一首/暂停或恢复/任务音量/结束任务/切换播放模式；支持播放进度条拖拉功能。 7.软件支持在4.2或以上版本的安卓手机运行，支持在APP应用商店下载。 | 套 | 1 | itc、SENLANG、TOA
5 | 网络节目定时器 | 1.机柜式设计，设有十路可编辑定时控制电源，最大用电量2500W。 2.大屏幕液晶显示屏，图形化界面。可显示10路电源状态指示、日期、星期、时间、下一步程序的信息等。 3.具备≥1路钟声输出接口，≥1路报警短路信号输入接口。 4.具备≥1路触发控制短路信号输出接口，可触发报警器等设备。 5.设有短路触发输出接口，可控制十六位电源时序器开关，扩展定时电源插座。 6.支持将一星期内某一天的程序拷贝到其它的某一天或某几天。 7.断电程序不丢失，来电自动恢复运行。 8.可进行多步编程定时控制电源。 | 台 | 1 | itc、SENLANG、TOA
6 | 前置放大器 | 1具有≥5路话筒（MIC）输入，≥3路标准信号线路（AUX）输入，≥2路紧急线路（EMC）输入； 2.MIC 5具有最高优先、强行切入优先功能；MIC 5和EMC最高优先权限功能可通过拔动开关交替选择； 3.紧急输入线路具有二级优先，强行切入优先功能； 4.MIC1.2.3.4.5 和2路紧急输入（EMC）通道均附设有线路辅助输入接口功能； 5.具有默音深度调节旋钮和EMC输入增益调节旋钮。 | 台 | 1 | itc、SENLANG、TOA
7 | IP音频采集器 | 1.采集设备支持将模拟音频采集编码成数字音频，具有1路RJ45网络接口，支持定时采播任务、临时采播任务功能。 2.具有≥2组RCA音频输入接口，支持音量调节功能。 3.采播任务支持3种采集音质可选，支持普通、中级、高级音质选择模式。 | 台 | 1 | itc、SENLANG、TOA
8 | 寻呼话筒 | 1.采用话筒桌面式设计，带有7英寸显示屏，带触摸控制功能；显示屏自带数字键、功能键，支持通过触摸呼叫广播，支持呼叫分区及多个分区，呼叫全区广播；可支持10个按键自定义一键呼叫广播功能。 2.内置1路网络硬件音频解码模块，具有1路RJ45网络接口，100Mbps传输速率。 3.支持监听任意终端功能，内置2W全频扬声器，实现双向通话和网络监听。 ★4.支持1路音频线路输入，支持采集播放功能；具有1路音频线路输出，可外接功率放大器。（提供设备线路输入与输出接口佐证图） 5.支持直接操作呼叫或对讲任意终端，支持通过话筒广播呼叫功能，广播延时低于100毫秒。 6.支持多种呼叫策略，包括无响应转移、占线转移、关机转移；自动接听、手动接听，支持自定义接听提示音，支持转移时间、无人接听时间、呼叫等待时间自定义。 7.具有1个3.5耳机接口、1路3.5话筒输入接口。 8.具有1路短路输出接口、1路短路输入接口。（提供设备短路输入与输出接口佐证图，并盖生产厂商公章） | 台 | 1 | itc、SENLANG、TOA
9 | IP网络音箱 | 1.网络接口：标准RJ45输入，音频格式：MP3，保护电路：过载、短路保护电路 2.内置≥2x20W（MAX）的双通道数字功率放大器，一路接主音箱，一路外接到副音箱；具有网络音量设置。 3.具备≥1路线路（AUX）输入接口，具有独立的音量电位器控制，可扩展2.4G无线音频模块，实现2.4G无线麦克风进行本地扩音；支持断网本地寻呼功能；同时支持缄默强度预置减少功能，支持背景伴奏预置功能。 | 对 | 1 | itc、SENLANG、TOA
10 | IP网络功放终端 | 1.设备采用标准19英寸机架设计，带有3.4英寸LCD显示屏。 2.内置1路网络硬件音频解码模块。 3.支持1路线路输入和1路话筒输入接口，可独立调节音量。 4.支持高低音调节电位器控制。 5.具有1路EMC输入接口，具有最高优先级。 6.具有1路音频输出接口。 7.具有1路三线制强切输出接口，无需强切电源。 8.集成数字功放，功率≥500W；支持定压方式输出。 9.支持通过后台软件对终端进行远程固件升级。 10.具有1路RJ45网络接口，100Mbps传输速率。 11.频率响应范围80Hz～16KHz。 12.信噪比＞65dB | 台 | 1 | itc、SENLANG、TOA
11 | 前置放大器 | 1具有≥5路话筒（MIC）输入，≥3路标准信号线路（AUX）输入，≥2路紧急线路（EMC）输入； 2.MIC 5具有最高优先、强行切入优先功能；MIC 5和EMC最高优先权限功能可通过拔动开关交替选择； 3.紧急输入线路具有二级优先，强行切入优先功能； 4.MIC1.2.3.4.5 和2路紧急输入（EMC）通道均附设有线路辅助输入接口功能； 5.具有默音深度调节旋钮和EMC输入增益调节旋钮。 | 台 | 1 | itc、SENLANG、TOA
12 | 数字功放 | 1.功放采用D类放大电路，要求内置开关电源。 2.设备应采用1U高度19英寸机箱设计。 3.具有≥1通道欧式端子平衡输入，≥1通道欧式端子输出。具有1通道数字功率放大器，额定功率输出≥650W，具备1路100V或4-16Ω输出端子接线扬声器。 4.★具有故障监控端子，可远程监控功放设备工作状态。（提供第三方检测报告复印件） 5.设备内置1通道独立电源供电功能。 6.支持短路、过载、过热保护功能。 | 台 | 1 | itc、SENLANG、TOA
13 | 草地音箱 | 1. 功率(100V)：15W,30W 2. 功率(70V)：7.5W, 15W 3．频率响应：120Hz-15KHz 4．灵敏度≥95dB 5．喇叭单元：6.5″ 6．防护等级：IP66 | 只 | 19 | itc、SENLANG、TOA
14 | 机柜 | 42U标准机柜，600*1000 | 台 | 1 | 高通、一舟、赛格
15 | 辅材 |  | 批 | 1 | 国产

## 停车场管理
停车场管理系统主要设备材料表
序号 | 设备名称 | 主要参数 | 单位 | 数量 | 参考品牌
1 | 标准道闸 | 栅栏式杆，道闸中速 | 套 | 3 | 东南创通、朗通、捷顺
2 | 单向道闸 | 栅栏式杆，道闸中速 | 套 | 2 | 东南创通、朗通、捷顺
3 | 地感线圈 | 成品地感线圈并加以3m绝缘胶布包裹，并非现场绕制，出厂时经过检验确保使用正常，避免无谓返工。 | 套 | 15 | 国产优质
4 | 高灵敏度车辆检测器 | 独立式,支持接入的最大线圈数2,继电器输出 | 台 | 5 | 东南创通、朗通、捷顺
5 | 安全岛浇筑（含预埋管线） | 安全岛浇筑（含预埋管线）,做法详见图纸 | m3 | 4.13 | 国产优质
6 | 高清车牌识别终端 | 200万,1920*1080,CMOS,1/1.8英寸，25fps，电动镜头5.2-13mm,低照度彩色0.002Lux@(F1.2,AGC ON)，黑白0.0002Lux @(F1.2,AGC ON)，内置8GTF卡最大支持64G,3路继电器输出，支持道闸开、关、停，集成两个LED补光灯 | 台 | 3 | 东南创通、朗通、捷顺
7 | 一体机立柱 | 一体机立柱；安装柱装补光抓拍一体机 | 台 | 5 | 东南创通、朗通、捷顺
8 | 室外显示屏 | 室外,双基色,四行,字数4,RS-485传输,网络传输，带扬声器支持语音播报 | 个 | 3 | 东南创通、朗通、捷顺
9 | 8口交换机 | 8口百兆全网管二层交换机；8个百兆电口，2个千兆电口，2个复用的千兆光口。 | 台 | 5 | 华三、锐捷、华为
10 | 出入口控制终端 | 出入口控制终端，不含出入口管理软件，X86平台,CPU 1.99GHz J1900,内存4G,报警口2进4出,RS232通道数3个,RS485通道数2个,支持音频,USB2.0口数4个 | 台 | 5 | 东南创通、朗通、捷顺
11 | 道闸遥控机 | 配套 | 套 | 5 | 东南创通、朗通、捷顺
12 | 管理电脑 | I5、8G、256G固态硬盘+1TB硬盘、21.5"液晶显示器 | 套 | 1 | 联想、HP、戴尔
13 | 出入口管理软件 | 平台最大支持50个车道。平台最大支持20个出入口管理单元。平台最大支持20个(自助+人工)缴费客户端。平台最大服务停车场数20个。 | 套 | 1 | 东南创通、朗通、捷顺

## 入侵报警
入侵报警系统主要设备材料表
序号 | 设备名称 | 主要参数 | 单位 | 数量 | 参考品牌
1 | 报警主机 | 可扩展总线控制式报警主机(基本八防区,可扩展至248防区,兼容112个无线防区) | 台 | 1 | 海康、博世、优周
2 | 液晶键盘 | LCD液晶编程键盘 | 台 | 1 | 海康、博世、优周
3 | 双回路总线驱动器 | 可扩充至248防区 | 台 | 2 | 海康、博世、优周
4 | 串口模块 | 可接RS232串口打印机， 带USB接口 | 台 | 1 | 海康、博世、优周
5 | 报警管理软件(带电子地图) | 中心管理软件、带网络转发功能，3000防区 | 套 | 1 | 海康、博世、优周
6 | 声光报警器 | 12VDC/300mA 声压105dB 闪动次数150次/分钟 | 台 | 1 | 海康、博世、优周
7 | 三防区键盘 | 三防区键盘带地址码可独立使用 | 台 | 29 | 海康、博世、优周
8 | 吸顶式红外/微波双鉴探测器 | 360°全方位,直径21米,安装高度3.7-7.6米 | 台 | 31 | 海康、博世、优周
9 | 紧急按钮 | 钥匙复位 | 个 | 28 | 海康、博世、优周
10 | 双防区张力探测器控制杆 | 张力线拉紧报警：当张力线受拉力变化量达到或超过拉紧报警阀值，且持续时间达到或超过设定置时发出报警信号；张力线剪断报警：当张力线的上的静态张力为0－10N时发出剪断报警；张力线松弛报警：当张力线的上的静态张力值少于设置的松弛报警阈值时，系统发出松驰报警信号； 状态指示：系统LED能准确显示主机的运行状态、报警状态（入侵、松弛、断线、防拆）； 多种报警功能：如围栏入侵报警、围栏断线报警、围栏松弛报警、主机掉电报警、主机防拆报警、等；张力线松弛报警：当张力线的上的静态张力值少于设置的松弛报警阈值时，系统发出松驰报警信号； 智能显示：当主机或控制杆外壳被打开时，系统会发出防拆报警信号；杆体尺寸： 95*130*800mm，SUS304不锈钢底座、安装角度、高度可调不锈钢控制杆底座及固定螺丝，防水IP64，含底座、避雷器、支撑杆、受力杆、滑轮、张力收紧器、张力弹簧、警示牌等辅件 | 台 | 8 | 海康、博世、优周
11 | 电子围栏安装辅件 | 含电子围栏安装所需各类辅件，包括线缆，张力线，控制杆灯 | 批 | 1 | 海康、博世、优周
12 | 主机电源 | AC-24V，抗浪涌干扰能力强。 | 台 | 8 | 海康、博世、优周
13 | LED电子地图 | 报警时每个防区提供一个有源信号和电子地图系统联动。 | 套 | 1 | 海康、博世、优周
14 | 管理电脑 | I5、8G、1TB硬盘、21.5"液晶显示器 | 套 | 1 | 联想、HP、戴尔
15 | 电源 | DC12V/8A | 台 | 4 | 国产优质
16 | 拉绳报警器 | 防水，钥匙复位； | 套 | 8 | 海康、博世、优周
17 | 残卫按钮 | 防水性按钮，钥匙复位 | 个 | 6 | 海康、博世、优周
18 | 220V/24V变压器 | 200V转24V | 台 | 6 | 国产优质
19 | 残卫警铃 | 闪灯,109db,DC24V/6W | 个 | 6 | 海康、博世、优周
20 | 辅材 | 国产 | 批 | 1 | 国产

## 可视对讲
可视对讲及住户报警系统主要设备材料表
序号 | 设备名称 | 主要参数 | 单位 | 数量 | 参考品牌
一、管理中心
1 | 管理中心机 | 液晶屏幕：彩色10.1寸TFT数字屏幕，接线方式： RJ-45接口，视频压缩： H.264，音频压缩： G.729，音视频传输：TCP/IP，数据传输： TCP/IP；工作电压：DC12V | 台 | 1 | 冠林、安居宝、慧锐通
2 | 管理中心机电源（18V） | 输入电压：AC/100V～250V，输出电压：DC/12V±10%，输出电流：2.2A，功率：40W | 台 | 1 | 冠林、安居宝、慧锐通
3 | 管理中心控制软件 | 信息发布、图像存储等 | 套 | 1 | 冠林、安居宝、慧锐通
4 | 72位光纤配线架 | 19英寸机架式安装，高度3U。抽拉式设计，端口类型：ST、FC、SC、LC双工 | 台 | 1 | 高通、一舟、赛格
5 | LC单芯单模尾纤 | 1M，LC单芯单模，低烟无卤护套，插拔次数>1000次，产品符合最新的国际和国家标准要求 | 根 | 16 | 高通、一舟、赛格
6 | 光纤适配器 | 陶瓷芯结构，双工LC接口，产品符合最新的国际和国家标准要求。 | 个 | 16 | 高通、一舟、赛格
7 | 管理电脑 | I5、8G、1TB硬盘、21.5"液晶显示器 | 台 | 1 | 联想、HP、戴尔
8 | 光纤收发器 | 陶瓷芯结构，双工LC接口，产品符合最新的国际和国家标准要求。 | 个 | 16 | 海康、Tp-link、绿联
9 | 发卡器 | 注册卡 | 台 | 1 | 冠林、安居宝、慧锐通
10 | 辅材 | 光纤跳线等 | 批 | 1 | 国产
二、住户单元
1 | 彩色可视联网主机（带IC刷卡门禁） | 显示屏：7〞TFT-LCD 分辨率：1024×600 摄像头：彩色双目摄像头 呼叫对讲/监控 密码开门/刷卡开门(支持6位或8位卡号)/人脸开门/二维码开门 门状态检测/挟持密码开门报警/ 强行开门报警/门未关报警 支持摄像头人脸检测、支持接入云端功能 | 台 | 16 | 冠林、安居宝、慧锐通
2 | 彩色可视联网副主机（带IC刷卡门禁） | 显示屏：7〞TFT-LCD 分辨率：1024×600 摄像头：彩色双目摄像头 呼叫对讲/监控 密码开门/刷卡开门(支持6位或8位卡号)/人脸开门/二维码开门 门状态检测/挟持密码开门报警/ 强行开门报警/门未关报警 支持摄像头人脸检测、支持接入云端功能 | 台 | 25 | 冠林、安居宝、慧锐通
3 | 彩色可视分机 | 显示屏：7〞TFT-LCD 可视对讲/监视功能/访客抓拍 梯口呼叫无人接听时自动拍照 可接2台数字门前机 8防区报警/挟持报警/报警记录/报警录像/远程操作/远程报警 接收多媒体信息 | 台 | 716 | 冠林、安居宝、慧锐通
4 | 主机-分机电源 | 输入电压：AC/100V～250V，输出电压：DC/12V±10%，输出电流：2.2A，功率：40W | 台 | 203 | 冠林、安居宝、慧锐通
5 | 24口交换机 | 24端口10/100Base-T自适应以太网电口，2个非复用的千兆SFP接口 | 台 | 43 | 华三、锐捷、华为
6 | 双门磁力锁 | 双门，拉力280公斤 | 台 | 34 | 国产优质
7 | 单门磁力锁 | 单门，拉力280公斤 | 台 | 7 | 国产优质
8 | 磁力锁电源（12V） | 输入电压：AC/100V～250V，输出电压：DC/12V±10%，输出电流：3A，功率：40W | 台 | 15 | 国产优质
9 | 出门按钮 | 延时6秒，出门用 | 台 | 41 | 海康、博世、优周
10 | 紧急按钮 | 防火ABS阻燃外壳，300mA，常开/常闭型，钥匙复位，可用于86盒安装 | 台 | 740 | 海康、博世、优周
11 | 壁挂幕帘探测器 | 幕帘式被动红外探测器，探测范围8米*0.8米，常闭输出 | 台 | 630 | 海康、博世、凯思特
12 | 单元接线箱 | 600*800*180mm | 台 | 29 | 国产优质
13 | 8位光纤配线盒 | LC型 非机架式 | 台 | 14 | 高通、一舟、赛格
14 | LC单芯单模尾纤 | 1M，LC单芯单模，低烟无卤护套，插拔次数>1000次，产品符合最新的国际和国家标准要求 | 根 | 14 | 高通、一舟、赛格
15 | 光纤适配器 | 陶瓷芯结构，双工LC接口，产品符合最新的国际和国家标准要求。 | 个 | 14 | 高通、一舟、赛格
16 | 光纤收发器 | 光口：1个千兆光口，距离20公里，FC口 单模单纤；电口：1个千兆网口 | 个 | 14 | 海康、Tp-link、绿联
17 | IC卡 | IC卡 | 张 | 2200 | 冠林、安居宝、慧锐通
三、小区出入口
1 | 围墙机 | 显示屏：7〞TFT-LCD 分辨率：1024×600 摄像头：彩色双目摄像头 呼叫对讲/监控 密码开门/刷卡开门(支持6位或8位卡号)/人脸开门/二维码开门 门状态检测/挟持密码开门报警/ 强行开门报警/门未关报警 支持摄像头人脸检测、支持接入云端功能 | 台 | 3 | 冠林、安居宝、慧锐通
3 | 8口接入交换机 | 1、固化10/100/1000M以太网电口≥8，100/1000M SFP千兆光接口≥2个； 2、交换容量≥3.36Tbps，包转发率≥80Mpps； 3、要求所投产品端口浪涌抗扰度≥10KV（即具备10KV的防雷能力）； 4、工作温度-5°-55°； 5、支持SNMP、CLI(Telnet/Console)、Syslog、NTP、TFTP、Web | 台 | 2 | 华三、锐捷、华为
4 | 光纤收发器 | 光口：1个千兆光口，距离20公里，FC口 单模单纤；电口：1个千兆网口 | 个 | 2 | 海康、Tp-link、绿联
5 | 人行通道门（广告门） | 广告门（具体样式与业主确认）；控制信号：继电器信号输入；配进出读卡器（立柱安装）、防夹功能，断电自动打开 | 个 | 8 | 东南创通、朗通、捷顺

## 一氧化碳联动系统
一氧化碳联动系统主要设备材料表
序号 | 设备名称 | 主要参数 | 单位 | 数量 | 参考品牌
1 | 现场控制器 | 检测气体：CO、CO2 检测原理：电化学 量程：0-500ppm 响应时间：小于30S 显示：彩屏实时显示CO浓度值，可显示分区码、地址码 安装方式：每200-300平方安装一只，壁挂 | 台 | 13 | 艾科、浩迪普、柏诚
2 | 一氧化碳传感器 | CO浓度检测器,工作电源：AC220V 输出信号：3路无源常开节点，1路无源常闭节点 显示：全中文LCD液晶 安装方式：每个防烟分区安装一只，导轨式安装 可带载CO探测器数量：50只 | 台 | 15 | 艾科、浩迪普、柏诚
3 | 辅材 | 光纤盒、适配器、水晶头、光纤熔接、86盒、焊料、防腐、紧固件、支撑件等附件 | 批 | 1 | 国产优质

## 机房系统
机房系统主要设备材料表
序号 | 设备名称 | 主要参数 | 单位 | 数量 | 参考品牌
一、 接地系统
1 | 防静电地板 | 600*600*35 | 平方 | 53 | 沈飞、美露、汇丽
2 | 铜排 | 30mm*3mm | 米 | 29 | 国产优质
3 | 铜带 | 60mm*0.6mm | 米 | 179 | 国产优质
4 | 多股铜芯软导线 | BVR6mm2 | 米 | 150 | 国产优质
二、防雷系统
1 | RS485线路浪涌保护器 | 标称放电电流:In≥10kA/(8/20μs)，：Up≤90V(8/20µs)；响应时间：≤1ns。 | 台 | 2 | 尚普、安迅、中光
2 | 防雷插座 | 保护插位数：5位；额定电压Un：220V；标称放电电流In：10kA（8/20us）；最大放电电流Imax：10kA（8/20us）；电压保护水平Up≤1.2kV | 台 | 20 | 尚普、安迅、中光
3 | RJ45+12V电源浪涌保护器(二合一) | 1路，标称工作电压Un：5V；标称放电电流In：10kA（8/20us）；最大放电电流Imax：20kA（8/20us） | 台 | 45 | 尚普、安迅、中光
4 | 广播线路浪涌保护器(1路) | 工作电压110V DC,标称放电电流In≥10kA/线(8/20μs),Uc：165V DC，Up≤0.8kV，响应时间：≤20ns，35mm | 台 | 2 | 尚普、安迅、中光
5 | 220V浪涌保护器 | 工作电压：220V AC，标称放电电流：In≥10kA/(8/20μs)，Uc：385V AC，Up≤1.2kV，响应时间：≤10ns，35mm | 台 | 2 | 尚普、安迅、中光
三、UPS电源
1 | UPS1主机 15KVA | 15KVA，三进单出；输入电压304-440Vac；输出电压L-N：220±1% L-L：380±1% ；双DSP全数字化控制，SPWM正弦波脉宽调制技术；峰值因素比＞5：1；允许三相负载100%不平衡；线性负载下失真度＜1%，100%非线性负载失真度＜3%。 | 台 | 1 | 山特、易事特、美克
2 | 电池 | 额定电压：12V，额定容量：100AH | 台 | 48 | 山特、易事特、美克
3 | 电池柜 | 容纳16节100AH蓄电池 | 台 | 3 | 国产优质
4 | UPS2主机1KVA | 1KVA UPS,采用DSP数字控制技术；宽输入电压频率范围：176VAC-276VAC；输出电压：220Vac～±3%；频率：与输入市电同步，并且同步范围可调(市电模式)，50×(1±0.1%)Hz(电池模式)；波形与失真：正弦波THD＜3%；动态响应：满载±3%，稳定时间为20毫秒；峰值比：>3：1；超载能力：105%-130%10min，130%以上1min | 台 | 1 | 山特、易事特、美克
5 | 电池 | 额定电压：12V，额定容量：100AH | 台 | 20 | 山特、易事特、美克
6 | 电池柜 | 容纳20节100AH蓄电池 | 台 | 1 | 国产优质
7 | 辅材 | 电池连接线、承重底座等 | 批 | 1 | 国产优质
8 | 空调 | 5匹 | 台 | 1 | 奥克斯、格力、美的
9 | 市电配电箱 | 市电配电箱，具体详见图纸要求 | 套 | 1 | 环宇、良信、正泰
10 | UPS1配电箱 | UPS1配电箱，具体详见图纸要求 | 套 | 1 | 环宇、良信、正泰
11 | UPS2配电箱 | UPS2配电箱，具体详见图纸要求 | 套 | 1 | 环宇、良信、正泰
12 | DPD-01配电箱 | DPD-01配电箱，具体详见图纸要求 | 套 | 1 | 环宇、良信、正泰
13 | DPD-02配电箱 | DPD-02配电箱，具体详见图纸要求 | 套 | 1 | 环宇、良信、正泰
14 | MCPD-01配电箱 | MCPD-01配电箱，具体详见图纸要求 | 套 | 1 | 环宇、良信、正泰
15 | MCPD-02配电箱 | MCPD-02配电箱，具体详见图纸要求 | 套 | 1 | 环宇、良信、正泰

## LED显示系统
LED显示系统主要设备材料表
序号 | 设备名称 | 技术参数 | 单位 | 数量 | 参考品牌
1 | P4室外全彩显示屏 | 1、像素间距：纵向4mm，横向4mm 2、像素组成：1R1G1B 3、像素密度：≥62500点/㎡，封装方式：SMD1921表贴三合一黑色灯 要求国产优质管芯；线性排列、非OEM灯芯。 4、屏幕亮度：整屏白平衡时≥5000cd/㎡ 5、亮度均匀性：像素之间亮度均匀性≥95%；全屏显示白色时，无明显花屏，无明显“马赛克”现象 6、屏幕水平视角：≥160°；屏幕垂直视角：≥140° 7、平整度：箱体间间隙≤0.2mm 8、逐点校正：具有单个LED发光管的亮度和颜色的自适应校正功能 9、色温：3000K—10000K可调，对比度：≥5000:1，刷新率：≥3840Hz。 10、★产品防护功能：模组通过高低温工作试验、振动试验、盐雾10级测试、辐射骚扰限制测试、电源端子骚扰电压测试（提供第三方检测报告复印件） 11、包含C25混凝土预埋基础，双立柱不锈钢装饰； 12、防水箱体选用冷扎镀锌板1.2mm制作、数控冲孔、布纹喷塑； 13、屏体框架：屏体主（内）框架为镀锌钢架结构；屏体厚度35厘米，边框材料为304#不锈钢包边；维修为后维护结构 | 平方 | 6.14 | 利亚德、洛普、三思
3 | 控制系统（含软件） | 1、同步控制系统模式卡，使得显示屏既能保持灵活性和高品质显示效果，且简单方便和易于操作的特点，支持智慧模组，支持箱体级全面监控模块的接入 ，支持程序任意切换。 2、控制系统可调整画面Gamma值/对比度/饱和度/色调/色温； 3、支持节目页多窗口任意排布，可自由设定窗口大小和位置，并支持窗口叠加； 4、支持丰富的媒体素材，如视频、图片、文本、office、时钟、天气预报等； 5、通过USB线或百兆网口进行节目更新和管理，功能全面，操作灵活方便 6、支持本地信号和网络信号在信号中断时，保留上一画面最后一帧功能 | 套 | 1 | 利亚德、洛普、三思
5 | 视频处理器 | 1、支持丰富的数字信号接口，包括2路DVI，1路HDMI，1路SDI； 2、最大输入分辨率1920*1200@60Hz，支持分辨率任意设置； 3、支持视频源任意切换，任意缩放； 4、支持三画面显示，位置、大小可自由调节； 5、支持HDCP1.4； 6、双USB2.0高速通讯接口，用于电脑调试和主控间任意级联； 7、支持亮度、色温调节，支持对比度、色调、饱和度调节； 8、支持低亮高灰； 9、支持所有输入信号可视化，可实时预览输入信号画面，输出拼接布局实时预览，监看，预监口支持输入、PVW、PGM和提词预监（提供第三方检测报告复印件） | 套 | 1 | 利亚德、洛普、三思
6 | 配电柜 | 配电系统采用三相五线制供电，配电系统保证三相平衡，尽量减少对电网的冲击影响，同时还应配备过流、短路、断路、过压、欠压、温度过高等保护措施，以及相应的故障指示装置；具备防腐、防尘、防水、手机APP/RT遥控/手动功能， | 套 | 1 | 利亚德、洛普、三思
8 | 管理电脑（与停车管理电脑共用） | I5、8G、1TB硬盘、21.5"液晶显示器 | 套 | 0 | 联想、HP、戴尔

## 能耗计量
能耗计量系统主要设备材料表
序号 | 名称 | 技术参数 | 单位 | 数量 | 参考品牌
1 | 管理电脑 | I5、8G、1TB硬盘、21.5"液晶显示器 | 套 | 1 | 联想、HP、戴尔
2 | 能耗平台软件 | 1.数据监测网络版，标准模块，B/S系统，MYSQL数据库，数据保存时间无限制。 2.表具数据在线实时监测，完成能耗趋势分析、历史分析、排名分析、指标分析等功能，并提供多种图形显示方式。 3.提供能耗数据报表、数据加密上传、数据报警、用户管理、综合管理等功能模块，并可根据客户需求定制扩展模块，可定制其他数据库。 4.可以定制短信/邮件等多种方式实现数据公示。 5.可以建立多级管理账户。 | 套 | 1 | 艾科、浩迪普、柏诚
3 | 能耗数据采集器 | 1、嵌入式系统，电源电压24-32VDC；功率小于10W；RS-485接口、Mbus接口；MTBF≥30000h；每个接口独立可配置； 2、符合DL/T645-1997、CJ/T188-2004、GB/T19582-2008的相关规定； 3、根据数据中心命令或主动定时采集、定时周期从秒级到1小时可配置，采集周期实时远传； 4、解析协议，加、减、乘运算，添加附加信息；存储空间16MB； 5、10/100MlAN接口支持2个数据服务器；使用LAN接口进行本地配置与维护； 6、接受命令、上报故障、数据加密、断点续传、DNS解析。 | 台 | 3 | 艾科、浩迪普、柏诚

## 管线
综合管线工程量参考清单
序号 | 项目名称 | 项目特征 | 计量单位 | 工程量 | 参考品牌
综合管线
1 | 配管 | 1.名称：套接紧定式镀锌钢导管(JDG)明敷； 2.规格、参数：DN32 | m | 736 | 武陵源、浙江金洲、天津利达
2 | 桥架 | 1.名称：钢制镀锌桥架安装； 2.规格、参数：100*100*1.0 | m | 1958 | 宁波信杰、华强、宁波平发
3 | 桥架 | 1.名称：桥架安装； 2.规格、参数：200*100*1.2 | m | 326 | 宁波信杰、华强、宁波平发
4 | 铁构件 | 1.名称：桥架支撑架制作安装 | kg | 11199 | 国产优质
5 | 接线盒 | 1.名称：接线盒安装 | 个 | 876 | 国产优质
6 | 配管 | 1.名称：镀锌钢管地埋敷设； 2.规格、参数：DN100 | m | 8.7 | 武陵源、浙江金洲、天津利达
7 | 配管 | 1.名称：镀锌钢管地埋敷设； 2.规格、参数：DN50 | m | 362.48 | 武陵源、浙江金洲、天津利达
8 | 配管 | 1.名称：半硬质塑料管PE管敷设埋地敷设 ； 2.规格、参数：DN50 | m | 2359.3 | 国产优质
9 | 人（手）孔井 | 1.名称：单盖手井 600*600*600 2.参数：含井盖 | 座 | 46 | 国产优质
10 | 视频监控系统
11 | 双绞线缆 | 1.名称：双绞线缆 管内穿放≤4对； 2.规格、型号：CAT5E | m | 4544 | 普天天纪、联通、一舟
12 | 双绞线缆 | 1.名称：双绞线缆 线槽(桥架)内布放≤4对； 2.规格、型号：CAT5E | m | 3177 | 普天天纪、联通、一舟
13 | 管内配线 | 1.名称：管内配线 2.参数、规格：RVV-2*1.5 | m | 4363 | 普天天纪、联通、一舟
14 | 配线 | 1.名称：桥架配线 2.参数、规格：RVV-2*1.5 | m | 2935 | 普天天纪、联通、一舟
15 | 光缆 | 1.名称：管内穿光纤 2.参数、规格：四芯单模光纤 | m | 911.88 | 普天天纪、联通、一舟
16 | 光缆 | 1.名称：光纤桥架配线 2.参数、规格：四芯单模光纤 | m | 1476 | 普天天纪、联通、一舟
17 | 配管 | 1.名称：刚性阻燃管PC管敷设 砖、混凝土结构暗配； 2.规格、参数：DN25 | m | 245 | 国产优质
18 | 配管 | 1.名称： 刚性阻燃管PC管敷设 砖、混凝土结构叠合楼板内暗配； 2.规格、参数：DN25 | m | 367 | 国产优质
19 | 配管 | 1.名称：套接紧定式镀锌钢导管(JDG)敷设 砖、混凝土结构暗配； 2.规格、参数：DN25 | m | 1438 | 武陵源、浙江金洲、天津利达
20 | 配管 | 1.名称：半硬质塑料管PE管敷设埋地敷设 ； 2.规格、参数：DN25 | m | 336.72 | 国产优质
21 | 背景音乐系统
22 | 控制电缆 | 1.名称：电缆敷设 2.参数、规格：KVV-2*1.5 | m | 719 | 普天天纪、联通、一舟
23 | 双绞线缆 | 1.名称：双绞线缆 管内穿放≤4对； 2.规格、型号：CAT6 | m | 200 | 普天天纪、联通、一舟
24 | 双绞线缆测试 | 1.名称：测试 4对双绞线缆 | 链路 | 5 | 普天天纪、联通、一舟
25 | 配管 | 1.名称：镀锌钢管地埋敷设； 2.规格、参数：DN25 | m | 664 | 武陵源、浙江金洲、天津利达
26 | 停车管理系统
27 | 双绞线缆 | 1.名称：双绞线缆 管内穿放≤4对； 2.规格、型号：CAT5E | m | 1389 | 普天天纪、联通、一舟
28 | 双绞线缆测试 | 1.名称：测试 4对双绞线缆 | 链路 | 5 | 普天天纪、联通、一舟
29 | 入侵报警系统
30 | 管内配线 | 1.名称：管内配线 2.参数、规格：RVV-2*1.0 | m | 85 | 普天天纪、联通、一舟
31 | 管内配线 | 1.名称：管内配线 2.参数、规格：RVVP-2*1.5 | m | 1309 | 普天天纪、联通、一舟
32 | 配线 | 1.名称：桥架配线 2.参数、规格：RVVP-2*1.5 | m | 10 | 普天天纪、联通、一舟
33 | 控制电缆 | 1.名称：管内配线 2.参数、规格：KVVRP-4*1.5 | m | 685 | 普天天纪、联通、一舟
34 | 控制电缆 | 1.名称：管内配线 2.参数、规格：KVVR-2*1.5 | m | 443 | 普天天纪、联通、一舟
35 | 管内配线 | 1.名称：管内配线 2.参数、规格：RVV-2*1.5 | m | 1497 | 普天天纪、联通、一舟
36 | 配线 | 1.名称：桥架配线 2.参数、规格：RVV-2*1.5 | m | 10 | 普天天纪、联通、一舟
37 | 配管 | 1.名称：套接紧定式镀锌钢导管(JDG)敷设 砖、混凝土结构暗配； 2.规格、参数：DN25 | m | 1135 | 武陵源、浙江金洲、天津利达
38 | 配管 | 1.名称：套接紧定式镀锌钢导管(JDG)敷设 砖、混凝土结构暗配； 2.规格、参数：DN20 | m | 50 | 武陵源、浙江金洲、天津利达
39 | 配管 | 1.名称：刚性阻燃管PC管敷设 砖、混凝土结构暗配； 2.规格、参数：DN25 | m | 101.6 | 国产优质
40 | 配管 | 1.名称： 刚性阻燃管PC管敷设 砖、混凝土结构叠合楼板内暗配； 2.规格、参数：DN25 | m | 152.4 | 国产优质
41 | 可视对讲系统
42 | 双绞线缆 | 1.名称：双绞线缆 管内穿放≤4对； 2.规格、型号：CAT5E | m | 7076 | 普天天纪、联通、一舟
43 | 双绞线缆 | 1.名称：双绞线缆 线槽(桥架)内布放≤4对； 2.规格、型号：CAT5E | m | 5933 | 普天天纪、联通、一舟
44 | 管内配线 | 1.名称：管内配线 2.参数、规格：RVV-2*1.5 | m | 25857 | 普天天纪、联通、一舟
45 | 配线 | 1.名称：桥架配线 2.参数、规格：RVV-2*1.5 | m | 6008 | 普天天纪、联通、一舟
46 | 管内配线 | 1.名称：管内配线 2.参数、规格：RVVP-2*1.0 | m | 6999 | 普天天纪、联通、一舟
47 | 光缆 | 1.名称：管内穿光纤 2.参数、规格：四芯单模光纤 | m | 541 | 普天天纪、联通、一舟
48 | 光缆 | 1.名称：光纤桥架配线 2.参数、规格：四芯单模光纤 | m | 1476 | 普天天纪、联通、一舟
49 | 配管 | 1.名称：镀锌钢管镀锌钢管敷设 砖、混凝土结构暗配； 2.规格、参数：DN25 | m | 210 | 武陵源、浙江金洲、天津利达
50 | 配管 | 1.名称：套接紧定式镀锌钢导管(JDG)敷设 砖、混凝土结构暗配； 2.规格、参数：DN25 | m | 335 | 武陵源、浙江金洲、天津利达
51 | 配管 | 1.名称：刚性阻燃管PC管敷设 砖、混凝土结构暗配； 2.规格、参数：DN25 | m | 959.6 | 国产优质
52 | 配管 | 1.名称： 刚性阻燃管PC管敷设 砖、混凝土结构叠合楼板内暗配； 2.规格、参数：DN25 | m | 14397.6 | 国产优质
53 | 一氧化碳联动系统
54 | 双绞线缆 | 1.名称：双绞线缆 管内穿放≤4对； 2.规格、型号：CAT5E | m | 571.62 | 普天天纪、联通、一舟
55 | 电力电缆 | 1.名称：电缆敷设 2.参数、规格：YJV-2*1.5 | m | 48.54 | 普天天纪、联通、一舟
56 | 配管 | 1.名称：镀锌钢管镀锌钢管敷设 砖、混凝土结构暗配； 2.规格、参数：DN25 | m | 45 | 武陵源、浙江金洲、天津利达
57 | 配管 | 1.名称：镀锌钢管镀锌钢管敷设 砖、混凝土结构暗配； 2.规格、参数：DN20 | m | 552.84 | 武陵源、浙江金洲、天津利达
58 | UPS系统
59 | 电力电缆 | 1.名称：电缆敷设 2.参数、规格：WDZB-YJY-3*4.0 | m | 3222 | 普天天纪、联通、一舟
60 | 电力电缆 | 1.名称：电缆敷设 2.参数、规格：WDZB-YJY-3*6 | m | 282 | 普天天纪、联通、一舟
61 | 电力电缆 | 1.名称：电缆敷设 2.参数、规格：WDZ-YJY-5*4 | m | 150 | 普天天纪、联通、一舟
62 | 电力电缆 | 1.名称：电缆敷设 2.参数、规格：WDZB-YJY-5*16 | m | 5 | 普天天纪、联通、一舟
63 | 配线 | 1.名称：配线 2.参数、规格：WDZB-BYJ-4 | m | 10 | 普天天纪、联通、一舟
64 | 配线 | 1.名称：配线 2.参数、规格：WDZB-BYJR-4 | m | 5 | 普天天纪、联通、一舟
65 | 电力电缆头 | 1.名称：电缆头制作安装 2.参数、规格：WDZB-YJY-5*16 | 个 | 2 | 普天天纪、联通、一舟
66 | 配管 | 1.名称：镀锌钢管镀锌钢管敷设 砖、混凝土结构暗配； 2.规格、参数：DN25 | m | 31 | 武陵源、浙江金洲、天津利达
67 | 配管 | 1.名称：镀锌钢管地埋敷设； 2.规格、参数：DN50 | m | 2.5 | 武陵源、浙江金洲、天津利达
68 | 配管 | 1.名称：镀锌钢管地埋敷设； 2.规格、参数：DN25 | m | 17 | 武陵源、浙江金洲、天津利达
69 | LED显示系统
70 | 双绞线缆 | 1.名称：双绞线缆 管内穿放≤4对； 2.规格、型号：CAT5E | m | 71 | 普天天纪、联通、一舟
71 | 管内配线 | 1.名称：管内配线 2.参数、规格：RVV-2*1.5 | m | 71 | 普天天纪、联通、一舟
72 | 能耗计量系统
73 | 管内配线 | 1.名称：管内配线 2.参数、规格：RVVP-2*1.5 | m | 662 | 普天天纪、联通、一舟
74 | 配线 | 1.名称：桥架配线 2.参数、规格：RVVP-2*1.5 | m | 1476 | 普天天纪、联通、一舟
75 | 管内配线 | 1.名称：管内配线 2.参数、规格：485通讯线 | m | 662 | 普天天纪、联通、一舟
76 | 配线 | 1.名称：桥架配线 2.参数、规格：485通讯线 | m | 1476 | 普天天纪、联通、一舟
77 | 配管 | 1.名称：套接紧定式镀锌钢导管(JDG)敷设 砖、混凝土结构暗配； 2.规格、参数：DN25 | m | 631 | 武陵源、浙江金洲、天津利达
78 | 配管 | 1.名称：镀锌钢管镀锌钢管敷设 砖、混凝土结构暗配； 2.规格、参数：DN25 | m | 10 | 武陵源、浙江金洲、天津利达
79 | 多方通话系统
80 | 管内配线 | 1.名称：管内配线 2.参数、规格：RVVP-6*1.0 | m | 53.12 | 普天天纪、联通、一舟
81 | 配线 | 1.名称：桥架配线 2.参数、规格：RVVP-6*1.0 | m | 2950 | 普天天纪、联通、一舟
备注：投标人所提供综合管线所涉及的技术规范或标准应符合国家有关条例规定