## 汇总表
海曙区段塘街道南都未来社区建设项目招标控制价汇总表
序号 | 工程名称 | 工程造价 (元) | 建筑面积 （㎡） | 造价指标 （元/㎡） | 备注
1 | 玉兰园小区提升改造
2 | 紫园小区提升改造
3 | 百合园小区提升改造
4 | 茶花园小区提升改造
5 | 桂花园小区提升改造
6 | 绿洲小区提升改造
7 | 南都社区党群服务中心提升改造
8 | 数字化工程-设备 |  |  |  | 含57w街道数字化指挥中心大屏费用
9 | 数字化工程-软件 |  |  |  | 含省平台对接费
10 | 室外水电
11 | 运营费
12 | 策展
13 | 暂列金额
合计

## 1_分部分项工程清单与计价表-副本
【表10.2.2-16】
分部分项工程清单与计价表
单位(专业)工程名称:玉兰小区提升改造-玉兰园景观工程 | [5 empty] | 标段:
序号 | 项目编码 | 项目名称 | 项目特征 | 计量 单位 | 工程量 | 全费用单价 | 合计(元)
|  | 围墙改造 |  |  | 0
1 | 010501001001 | 垫层 | 100厚C20素砼垫层 | m3 | 8.68
2 | 010404001001 | 垫层 | 100厚碎石垫层 | m3 | 9.92
3 | 010404001002 | 垫层 | 300厚塘渣垫层 | m3 | 33.48
4 | 010101001001 | 平整场地 | 素土夯实 | m2 | 111.60
5 | 010501002001 | 带形基础 | C30混凝土条形基础 | m3 | 24.80
6 | 010515001001 | 现浇构件钢筋 | 带肋钢筋 HRB400以内 | t | 2.799
7 | 010401003001 | 实心砖墙 | 240厚MU15混凝土实心砖，干混砂浆DM M10砌筑 | m3 | 38.35
8 | 010502002001 | 构造柱 | C30混凝土构造柱 | m3 | 2.33
9 | 010507005001 | 扶手、压顶 | C30混凝土压顶 | m3 | 4.51
10 | 011201001001 | 墙面一般抹灰 | 20厚DP M20干混砂浆抹灰 | m2 | 318.18
11 | 011407001001 | 墙面喷刷涂料 | 白色室外弹性涂料 | m2 | 318.18
12 | 010903004001 | 墙面变形缝 | 墙面沥青料填缝，3mm宽 | m | 5.40
|  | 宣传栏基础 |  |  | 0
13 | 010501001002 | 垫层 | 100厚C20素砼垫层 | m3 | 0.20
本页小计
【表10.2.2-16】
分部分项工程清单与计价表
单位(专业)工程名称:玉兰小区提升改造-玉兰园景观工程 | [5 empty] | 标段:
序号 | 项目编码 | 项目名称 | 项目特征 | 计量 单位 | 工程量 | 全费用单价 | 合计(元)
14 | 010501001003 | 垫层 | 二次浇筑C25细石混凝土 | m3 | 0.06
15 | 010404001003 | 垫层 | 100厚碎石垫层 | m3 | 0.29
16 | 010404001004 | 垫层 | 300厚塘渣垫层 | m3 | 1.18
17 | 010101001002 | 平整场地 | 素土夯实 | m2 | 3.92
18 | 010501003001 | 独立基础 | C30混凝土独立基础 | m3 | 0.35
19 | 010503001001 | 基础梁 | C30混凝土基础梁 | m3 | 0.22
20 | 010515001002 | 现浇构件钢筋 | 带肋钢筋 HRB400以内 | t | 0.061
21 | 010516002001 | 预埋铁件 | 10厚钢板 | t | 0.026
|  | 成品设施 |  |  | 0
22 | 05B001 | 成品坐凳1 | 1200*450*430mm成品不锈钢座椅，菠萝格防腐木凳面，具体做法详见图纸J04 | 个 | 2
23 | 05B002 | 成品坐凳2 | 1500*520*420mm高成品座凳，铸铝椅脚，塑木椅面，具体做法详见图纸J04 | 个 | 2
|  | 拆除工程 |  |  | 0
24 | 011601001001 | 砖砌体拆除 | 旧砖墙拆除 | m3 | 38.35
25 | 011602002001 | 钢筋混凝土构件拆除 | 旧钢筋混凝土拆除 | m3 | 31.64
本页小计
【表10.2.2-16】
分部分项工程清单与计价表
单位(专业)工程名称:玉兰小区提升改造-玉兰园景观工程 | [5 empty] | 标段:
序号 | 项目编码 | 项目名称 | 项目特征 | 计量 单位 | 工程量 | 全费用单价 | 合计(元)
26 | 05B022 | 旧钢筋回收 | 旧钢筋残值回收 | t | 2.799
|  | 土方 |  |  | 0
27 | 010101002001 | 挖一般土方 | 挖土方，类别综合 | m3 | 63.86
28 | 010103001001 | 回填方 | 原土回填 | m3 | 9.48
29 | 010103002001 | 余方弃置 | 建筑垃圾外运及处置，运距施工单位自行考虑，单价结算不作调整 | m3 | 122.07
30 | 010103002001 | 余方弃置 | 渣土外运，运距由投标单位自行考虑 | m3 | 5.76
31 | 010103002002 | 余方弃置 | 渣土处置，处置单价依据《关于部分调整宁波市中心城区渣土处理费市场信息参考价的通知》（甬渣领办联〔2021〕1 号）计算 | m3 | 5.76
本页小计
合计

## 2_分部分项工程清单与计价表-副本
【表10.2.2-16】
分部分项工程清单与计价表
单位(专业)工程名称:紫园小区提升改造-紫园景观工程 | [5 empty] | 标段:
序号 | 项目编码 | 项目名称 | 项目特征 | 计量 单位 | 工程量 | 全费用单价 | 合计(元)
|  | 宣传栏基础 |  |  | 0
1 | 010501001004 | 垫层 | 100厚C20素砼垫层 | m3 | 0.20
2 | 010501001005 | 垫层 | 二次浇筑C25细石混凝土 | m3 | 0.06
3 | 010404001005 | 垫层 | 100厚碎石垫层 | m3 | 0.29
4 | 010404001006 | 垫层 | 300厚塘渣垫层 | m3 | 1.18
5 | 010101001003 | 平整场地 | 素土夯实 | m2 | 3.92
6 | 010501003002 | 独立基础 | C30混凝土独立基础 | m3 | 0.35
7 | 010503001002 | 基础梁 | C30混凝土基础梁 | m3 | 0.22
8 | 010515001003 | 现浇构件钢筋 | 带肋钢筋 HRB400以内 | t | 0.061
9 | 010516002002 | 预埋铁件 | 10厚钢板 | t | 0.026
|  | 土方 |  |  | 0
10 | 010101002002 | 挖一般土方 | 挖土方，类别综合 | m3 | 8.06
11 | 010103001002 | 回填方 | 原土回填 | m3 | 5.76
12 | 010103002003 | 余方弃置 | 渣土外运，运距由投标单位自行考虑 | m3 | 5.76
本页小计
【表10.2.2-16】
分部分项工程清单与计价表
单位(专业)工程名称:紫园小区提升改造-紫园景观工程 | [5 empty] | 标段:
序号 | 项目编码 | 项目名称 | 项目特征 | 计量 单位 | 工程量 | 全费用单价 | 合计(元)
13 | 010103002004 | 余方弃置 | 渣土处置，处置单价依据《关于部分调整宁波市中心城区渣土处理费市场信息参考价的通知》（甬渣领办联〔2021〕1 号）计算 | m3 | 5.76
本页小计
合计

## 3_分部分项工程清单与计价表-副本
【表10.2.2-16】
分部分项工程清单与计价表
单位(专业)工程名称:百合园小区改造-百合园景观工程 | [5 empty] | 标段:
序号 | 项目编码 | 项目名称 | 项目特征 | 计量 单位 | 工程量 | 全费用单价 | 合计(元)
|  | 宣传栏基础 |  |  | 0
1 | 010501001006 | 垫层 | 100厚C20素砼垫层 | m3 | 0.20
2 | 010501001007 | 垫层 | 二次浇筑C25细石混凝土 | m3 | 0.06
3 | 010404001007 | 垫层 | 100厚碎石垫层 | m3 | 0.29
4 | 010404001008 | 垫层 | 300厚塘渣垫层 | m3 | 1.18
5 | 010101001004 | 平整场地 | 素土夯实 | m2 | 3.92
6 | 010501003003 | 独立基础 | C30混凝土独立基础 | m3 | 0.35
7 | 010503001003 | 基础梁 | C30混凝土基础梁 | m3 | 0.22
8 | 010515001004 | 现浇构件钢筋 | 带肋钢筋 HRB400以内 | t | 0.061
9 | 010516002003 | 预埋铁件 | 10厚钢板 | t | 0.026
|  | 土方 |  |  | 0
10 | 010101002003 | 挖一般土方 | 挖土方，类别综合 | m3 | 8.06
11 | 010103001003 | 回填方 | 原土回填 | m3 | 5.76
12 | 010103002004 | 余方弃置 | 渣土外运，运距由投标单位自行考虑 | m3 | 5.76
本页小计
【表10.2.2-16】
分部分项工程清单与计价表
单位(专业)工程名称:百合园小区改造-百合园景观工程 | [5 empty] | 标段:
序号 | 项目编码 | 项目名称 | 项目特征 | 计量 单位 | 工程量 | 全费用单价 | 合计(元)
13 | 010103002005 | 余方弃置 | 渣土处置，处置单价依据《关于部分调整宁波市中心城区渣土处理费市场信息参考价的通知》（甬渣领办联〔2021〕1 号）计算 | m3 | 5.76
本页小计
合计

## 4_分部分项工程清单与计价表-副本
【表10.2.2-16】
分部分项工程清单与计价表
单位(专业)工程名称:茶花园小区改造工程-茶花园绿化 | [5 empty] | 标段:
序号 | 项目编码 | 项目名称 | 项目特征 | 计量 单位 | 工程量 | 全费用单价 | 合计(元)
|  | 乔木 |  |  | 0
1 | 050102001001 | 栽植乔木 | 多头亮晶女贞，H301+，P221+, 精品造型树，树冠开展，饱满，树形优美，养护期二年 | 株 | 1
2 | 050102001002 | 栽植乔木 | 鸡爪槭A，D12.1-14,H351+，P301+, 精品苗,全冠苗,树形优美,蓬型饱满,分枝点50cm，养护期二年 | 株 | 1
3 | 050102001003 | 栽植乔木 | 鸡爪槭B，D9.1-10,H301+，P251+ 精品苗,全冠苗,树形优美,蓬型饱满,分枝点50cm，养护期二年 | 株 | 1
4 | 050102001004 | 栽植乔木 | 红枫B，D10.1-11,H301+，P251+, 精品苗,全冠苗,树形优美,蓬型饱满,分枝点50cm，养护期二年 | 株 | 1
5 | 050102001005 | 栽植乔木 | 红枫C，D8.1-9,H251+，P201+, 精品苗,全冠苗,树形优美,蓬型饱满,分枝点50cm，养护期二年 | 株 | 2
6 | 050102001006 | 栽植乔木 | 红枫D，D7.1-8,H201+，P151+, 精品苗,全冠苗,树形优美,蓬型饱满,分枝点50cm，养护期二年 | 株 | 3
7 | 050102001007 | 栽植乔木 | 花石榴,H351+，P301+, 精品苗,丛生,全冠苗,树形优美,蓬型饱满，养护期二年 | 株 | 1
8 | 050102001008 | 栽植乔木 | 羽毛枫，D9.1-10,H181+，P181+ 精品苗,全冠苗,树形优美,蓬型饱满,低分枝，养护期二年 | 株 | 1
|  | 灌木类 |  |  | 0
9 | 050102002001 | 栽植灌木 | 结香A，H121+,P150+, 蓬型饱满,形优,叶茂，养护二年 | 株 | 1
10 | 050102002003 | 栽植灌木 | 大叶黄杨球C，H120+,P150+,蓬形饱满，形优，叶茂，修剪成球形,养护期二年 | 株 | 1
本页小计
【表10.2.2-16】
分部分项工程清单与计价表
单位(专业)工程名称:茶花园小区改造工程-茶花园绿化 | [5 empty] | 标段:
序号 | 项目编码 | 项目名称 | 项目特征 | 计量 单位 | 工程量 | 全费用单价 | 合计(元)
11 | 050102002004 | 栽植灌木 | 红花继木球C，H120+,P120+,蓬形饱满，形优，叶茂，修剪成球形,养护期二年 | 株 | 1
12 | 050102002005 | 栽植灌木 | 银姬小腊球A，H120+,P150+,蓬形饱满，形优，叶茂，修剪成球形,养护期二年 | 株 | 3
13 | 050102002006 | 栽植灌木 | 南天竺B，H101+,P81+,蓬形饱满，形优，叶茂，养护期二年 | 株 | 2
14 | 050102002007 | 栽植灌木 | 花叶胡颓子球B，H100+,P120+,蓬形饱满，形优，叶茂，修剪成球形,养护期二年 | 株 | 1
15 | 050102002008 | 栽植灌木 | 龟甲冬青球B，H100+,P120+,蓬形饱满，形优，叶茂，修剪成球形,养护期二年 | 株 | 6
16 | 050102002009 | 栽植灌木 | 亮晶女贞球，H80+,P80+,蓬形饱满，形优，叶茂，修剪成球形,养护期二年 | 株 | 4
17 | 050102002010 | 栽植灌木 | 茶梅球，H100+,P120+,蓬形饱满，形优，叶茂，修剪成球形,养护期二年 | 株 | 2
18 | 050102002011 | 栽植灌木 | 金雀花球，H60+,P60+,蓬形饱满，形优，叶茂，修剪成球形,养护期二年 | 株 | 3
19 | 050102008001 | 栽植花卉 | 大吴风草，H20+,P50+, 园艺容器苗,蓬型饱满,形优,叶茂,3盆/丛,可基部拼种(单盆P20+)，养护二年 | 丛 | 3
20 | 050102008002 | 栽植花卉 | 花叶芒，H100+,P80+, 园艺容器苗,蓬型饱满,形优,叶茂,3盆/丛,可基部拼种(单盆P40+)，养护二年 | 丛 | 2
21 | 050102002012 | 栽植灌木 | 八仙花，H40,P60+, 园艺容器苗,蓬型饱满,形优,叶茂,3盆/丛,可基部拼种(单盆P35+)，养护二年 | 株 | 1
22 | 050102008003 | 栽植花卉 | 红巨人朱蕉，H30+,P80+, 园艺容器苗,蓬型饱满,形优,叶茂,3盆/丛,可基部拼种(单盆P30+)，养护二年 | 丛 | 2
本页小计
【表10.2.2-16】
分部分项工程清单与计价表
单位(专业)工程名称:茶花园小区改造工程-茶花园绿化 | [5 empty] | 标段:
序号 | 项目编码 | 项目名称 | 项目特征 | 计量 单位 | 工程量 | 全费用单价 | 合计(元)
23 | 050102008004 | 栽植花卉 | 狐尾天门冬，H30+,P30+, 园艺容器苗,蓬型饱满,形优,叶茂,1盆/丛,可基部拼种(单盆P30+)，养护二年 | 丛 | 2
24 | 050102008005 | 栽植花卉 | 矾根，H20+,P50+, 园艺容器苗,蓬型饱满,形优,叶茂,4盆/丛,可基部拼种(单盆P20+)，养护二年 | 丛 | 3
25 | 050102008006 | 栽植花卉 | 花叶玉簪，H20+,P50+, 园艺容器苗,蓬型饱满,形优,叶茂,4盆/丛,可基部拼种(单盆P20+)，养护二年 | 丛 | 7
26 | 050102008007 | 栽植花卉 | 鸢尾，H30+,P50+, 园艺容器苗,蓬型饱满,形优,叶茂,4盆/丛,可基部拼种(单盆P20+)，养护二年 | 丛 | 9
|  | 灌木地被 |  |  | 0
27 | 050102007001 | 栽植色带 | 春鹃，H21-25,P21-25,64株/m2，经修剪后高度，养护二年 | m2 | 19.00
28 | 050102007002 | 栽植色带 | 绣球，H41-50,P31-40,49株/m2，满种不露土，养护二年 | m2 | 8.30
29 | 050102005001 | 栽植绿篱 | 大叶黄杨绿篱,H150,P35-40,7株/米，枝叶饱满,基部不脱脚,两排“品”字形栽植，养护二年 | m | 27.00
30 | 050102008008 | 栽植花卉 | 八宝景天，H15+,P12+,81株/m2园艺容器苗,不露土，养护二年 | m2 | 2.20
31 | 050102008009 | 栽植花卉 | 匍匐筋骨草，H10+,P12+,81株/m2园艺容器苗,不露土，养护二年 | m2 | 0.70
32 | 050102008010 | 栽植花卉 | 地榆，P15+,49丛/m2,园艺容器苗,不露土，养护二年 | m2 | 3.10
33 | 050102008011 | 栽植花卉 | 墨西哥鼠尾草，H30+,P25+,25株/m2,园艺容器苗,不露土，养护二年 | m2 | 4.10
本页小计
【表10.2.2-16】
分部分项工程清单与计价表
单位(专业)工程名称:茶花园小区改造工程-茶花园绿化 | [5 empty] | 标段:
序号 | 项目编码 | 项目名称 | 项目特征 | 计量 单位 | 工程量 | 全费用单价 | 合计(元)
34 | 050102008012 | 栽植花卉 | 大花萱草，H20+,P20+,49株/m2,园艺容器苗,不露土，养护二年 | m2 | 2.70
35 | 050102008013 | 栽植花卉 | 射干，H25+,P20+,49株/m2,园艺容器苗,不露土，养护二年 | m2 | 1.50
36 | 050102008014 | 栽植花卉 | 常夏石竹，H15+,P15+,64株/m2, 园艺容器苗,不露土，养护二年 | m2 | 2.40
37 | 050102008015 | 栽植花卉 | 常绿鸢尾，H30+,P20+,49株/m2,园艺容器苗,不露土，养护二年 | m2 | 4.60
38 | 050102008016 | 栽植花卉 | 松果菊,P15+,49株/m2,园艺容器苗,不露土，养护二年 | m2 | 5.90
39 | 050102008017 | 栽植花卉 | 桔梗,P20+,49株/m2,园艺容器苗,不露土，养护二年 | m2 | 1.50
40 | 050102008018 | 栽植花卉 | 浙贝母，P15+,25株/m2, 园艺容器苗,不露土，养护二年 | m2 | 1.50
41 | 050102008019 | 栽植花卉 | 百合，H30+,P20+,25株/m2, 园艺容器苗,不露土，养护二年 | m2 | 1.50
42 | 050102008020 | 栽植花卉 | 紫苏,H15+,P15+,49株/m2,园艺容器苗,不露土，养护二年 | m2 | 2.30
43 | 050102008021 | 栽植花卉 | 细叶芒，H40+,P20+,36株/m2, 园艺容器苗,不露土，养护二年 | m2 | 10.90
44 | 050102008022 | 栽植花卉 | 艾草，H30+,P20+,36株/m2, 园艺容器苗,不露土，养护二年 | m2 | 3.60
45 | 050102008023 | 栽植花卉 | 芳香万寿菊，H30+,P30+,25株/m2, 园艺容器苗,不露土，养护二年 | m2 | 6.70
本页小计
【表10.2.2-16】
分部分项工程清单与计价表
单位(专业)工程名称:茶花园小区改造工程-茶花园绿化 | [5 empty] | 标段:
序号 | 项目编码 | 项目名称 | 项目特征 | 计量 单位 | 工程量 | 全费用单价 | 合计(元)
46 | 050102008024 | 栽植花卉 | 荆芥，H30+,P25+,25株/m2, 园艺容器苗,不露土，养护二年 | m2 | 2.30
47 | 050102008025 | 栽植花卉 | 药水苏,P15+,49株/m2,园艺容器苗,不露土，养护二年 | m2 | 1.70
48 | 050102008026 | 栽植花卉 | 蓝花鼠尾草,P15+,49株/m2,园艺容器苗,不露土，养护二年 | m2 | 3.00
49 | 050102008027 | 栽植花卉 | 薄荷,H20+，P15+,49株/m2,园艺容器苗,不露土，养护二年 | m2 | 1.70
50 | 050102008028 | 栽植花卉 | 赤胫散，P10+,81株/m2，园艺容器苗,不露土，养护二年 | m2 | 4.60
51 | 050102008029 | 栽植花卉 | 迷迭香，H25+,P10+,81株/m2，园艺容器苗,不露土，养护二年 | m2 | 4.30
52 | 050102008030 | 栽植花卉 | 金叶佛甲草，片状直铺，养护二年 | m2 | 2.20
53 | 050102008031 | 栽植花卉 | 金叶牛至,P10+,81株/m2，园艺容器苗,不露土，养护二年 | m2 | 2.40
54 | 050102008032 | 栽植花卉 | 金叶石菖蒲，6-10芽/丛，64株/m2, 满种不露土，养护二年 | m2 | 1.00
55 | 050102002013 | 栽植灌木 | 金银花，H120+,3株/米，园艺容器苗，不露土，养护二年 | 株 | 27
56 | 050102008033 | 栽植花卉 | 银边山菅兰，H30+,P20+,36株/m2, 园艺容器苗,不露土，养护二年 | m2 | 7.40
57 | 050102008034 | 栽植花卉 | 马鞭草,H30+,P15+,49株/m2,园艺容器苗,不露土，养护二年 | m2 | 7.10
本页小计
【表10.2.2-16】
分部分项工程清单与计价表
单位(专业)工程名称:茶花园小区改造工程-茶花园绿化 | [5 empty] | 标段:
序号 | 项目编码 | 项目名称 | 项目特征 | 计量 单位 | 工程量 | 全费用单价 | 合计(元)
58 | 050102008035 | 栽植花卉 | 鱼腥草，H15+,P10+,81株/m2，园艺容器苗,不露土，养护二年 | m2 | 1.00
59 | 050102008036 | 栽植花卉 | 白芨，3-5芽/丛,64丛/m2,不露土，养护二年 | m2 | 11.00
60 | 050102008037 | 栽植花卉 | 兰花三七，3-5芽/丛，64丛/m2，不露土，养护二年 | m2 | 20.90
61 | 05B003 | 铺设松鳞 | 铺设3cm厚,铺设于图纸标注位置,或前期前景植被下裸土需要遮挡处 | m2 | 20.00
|  | 保留、移植苗 |  |  | 0
62 | 05B004 | 移除乔木 | 移除乔木φ20cm以内，含砍伐、截干、堆放、清理等费用 | 株 | 6
63 | 05B005 | 移除灌木 | 移除灌木P150cm以内，含挖除、堆放、清理等费用 | 株 | 8
64 | 050102001009 | 栽植乔木 | 移栽桂花B，H400,P350，含起挖、场内运输，栽植、养护并保活,养护期两年 | 株 | 1
65 | 050102002014 | 栽植灌木 | 移栽茶花，P120,含起挖、场内运输，栽植、养护并保活,养护期两年 | 株 | 3
|  | 土方 |  |  | 0
66 | 050101010001 | 整理绿化用地 | 绿地细平整 | m2 | 184.00
67 | 050101009001 | 种植土回（换）填 | 10cm厚营养土（经过发酵的树枝粉碎物：山黄土：有机肥：花岗岩石屑＝2:3.5:1:3.5） | m3 | 18.40
68 | 050101009002 | 种植土回（换）填 | 30cm厚种植土（黄土）回填 | m3 | 55.20
本页小计
【表10.2.2-16】
分部分项工程清单与计价表
单位(专业)工程名称:茶花园小区改造工程-茶花园绿化 | [5 empty] | 标段:
序号 | 项目编码 | 项目名称 | 项目特征 | 计量 单位 | 工程量 | 全费用单价 | 合计(元)
69 | 050301005001 | 点风景石 | 景石（黑山石），规格约为长度0.6-1m,高度0.4-0.6m,宽度0.4-0.6m，根据现场景观需要进行大小组合。 | t | 4.160
70 | 05B006 | 小苗清理 | 现状小灌木及地被清理含处置费，综合考虑 | 项 | 1
本页小计
合计

## 5_分部分项工程清单与计价表-副本
【表10.2.2-16】
分部分项工程清单与计价表
单位(专业)工程名称:茶花园小区改造工程-茶花园景观 | [5 empty] | 标段:
序号 | 项目编码 | 项目名称 | 项目特征 | 计量 单位 | 工程量 | 全费用单价 | 合计(元)
|  | 铺装 |  |  | 0
1 | 050201001001 | 园路 | 30厚φ6-9深灰色胶粘石（改性树脂胶粘剂）,双丙聚氨酯密封处理，30厚DS M15干混砂浆结合层，100厚C25混凝土垫层，100厚碎石垫层，300厚塘渣垫层，素土夯实 | m2 | 116.83
2 | 050201001002 | 园路 | 30厚φ6-9白色胶粘石（改性树脂胶粘剂）,双丙聚氨酯密封处理，30厚DS M15干混砂浆结合层，100厚C25混凝土垫层，100厚碎石垫层，300厚塘渣垫层，素土夯实 | m2 | 29.73
3 | 050201001003 | 园路 | 200*300*120厚老石板条，30厚DS M15干混砂浆结合层，100厚C25混凝土垫层，100厚碎石垫层，300厚塘渣垫层，素土夯实 | m2 | 11.28
4 | 050201001004 | 园路 | 块径800-1000*60厚不规则老石板汀步，30厚DS M15干混砂浆结合层，100厚C25混凝土垫层，100厚碎石垫层，300厚塘渣垫层，素土夯实 | m2 | 9.03
5 | 050201001005 | 园路 | 100厚C25混凝土植物拓印汀步，30厚DS M15干混砂浆结合层，100厚C25混凝土垫层，100厚碎石垫层，300厚塘渣垫层，素土夯实 | m2 | 3.94
|  | 收边 |  |  | 0
6 | 05B023 | 竹子路牙 | 竹子围边，φ60-70竹筒高度为300，竹节面朝上 | m | 70.01
7 | 010501001008 | 垫层 | 100厚C25素砼垫层 | m3 | 1.12
8 | 010404001009 | 垫层 | 100厚碎石垫层 | m3 | 2.45
本页小计
【表10.2.2-16】
分部分项工程清单与计价表
单位(专业)工程名称:茶花园小区改造工程-茶花园景观 | [5 empty] | 标段:
序号 | 项目编码 | 项目名称 | 项目特征 | 计量 单位 | 工程量 | 全费用单价 | 合计(元)
9 | 010404001010 | 垫层 | 300厚塘渣垫层 | m3 | 9.45
10 | 010101001005 | 平整场地 | 素土夯实 | m2 | 31.50
11 | 010516002004 | 预埋铁件 | L*100*50*3厚304这边不锈钢条M6膨胀螺栓固定 | t | 0.160
|  | 坐凳 |  |  | 0
12 | 020202006001 | 条形石座凳 | 900*430*430mm厚芝麻白花岗岩荔枝面整石坐凳，弧形处弧形加工 | m | 18.09
13 | 05B007 | 木桩坐凳 | φ400-500原木木桩，刷清漆两道，高度为400-450 | 个 | 8
14 | 05B008 | 木桩坐凳 | φ300-400原木木桩，刷清漆两道，高度为300-350 | 个 | 12
15 | 020510004001 | 坐凳面 | 50*90印尼栗菠萝格防腐木坐凳面，50*80印尼栗菠萝格防腐木龙骨@500，面刷两道清漆 | m2 | 8.14
16 | 010501001009 | 垫层 | 100厚C25素砼垫层 | m3 | 1.33
17 | 010404001011 | 垫层 | 100厚碎石垫层 | m3 | 1.55
18 | 010404001012 | 垫层 | 300厚塘渣垫层 | m3 | 5.33
19 | 010101001006 | 平整场地 | 素土夯实 | m2 | 17.77
|  | 中药宣传窗 |  |  | 0
20 | 010501001010 | 垫层 | 100厚C25素砼垫层 | m3 | 0.68
本页小计
【表10.2.2-16】
分部分项工程清单与计价表
单位(专业)工程名称:茶花园小区改造工程-茶花园景观 | [5 empty] | 标段:
序号 | 项目编码 | 项目名称 | 项目特征 | 计量 单位 | 工程量 | 全费用单价 | 合计(元)
21 | 010501001011 | 垫层 | 二次浇筑C25细石混凝土 | m3 | 0.24
22 | 010404001013 | 垫层 | 100厚碎石垫层 | m3 | 0.90
23 | 010404001014 | 垫层 | 300厚塘渣垫层 | m3 | 3.47
24 | 010101001007 | 平整场地 | 素土夯实 | m2 | 11.56
25 | 010501003004 | 独立基础 | C30混凝土独立基础 | m3 | 1.90
26 | 010503001004 | 基础梁 | C30混凝土基础梁 | m3 | 0.20
27 | 010515001005 | 现浇构件钢筋 | 带肋钢筋 HRB400以内 | t | 0.143
28 | 010516002005 | 预埋铁件 | 10厚钢板 | t | 0.057
29 | 050304003001 | 金属花架柱、梁 | 150*100*5厚镀锌方管柱，外喷仿古铜色氟碳漆 | t | 0.090
30 | 050304003003 | 金属花架柱、梁 | 100*100*5厚镀锌方管，外喷仿古铜色氟碳漆 | t | 0.066
31 | 050304003004 | 金属花架柱、梁 | 30*30*3厚镀锌方管@120，外喷仿古铜色氟碳漆 | t | 0.083
32 | 05B024 | 可旋转三棱柱 | 4厚镀锌钢板三棱柱，可旋转，外喷仿古铜色氟碳漆 | 个 | 75
33 | 050304003002 | 金属花架柱、梁 | 150*100*5厚镀锌方管梁弧形加工，外喷仿古铜色氟碳漆 | t | 0.204
34 | 05B009 | 不锈钢钢丝绳 | 1.5mm304不锈钢钢丝绳 | m | 31.50
|  | 百草园logo |  |  | 0
本页小计
【表10.2.2-16】
分部分项工程清单与计价表
单位(专业)工程名称:茶花园小区改造工程-茶花园景观 | [5 empty] | 标段:
序号 | 项目编码 | 项目名称 | 项目特征 | 计量 单位 | 工程量 | 全费用单价 | 合计(元)
35 | 010501001012 | 垫层 | 100厚C25素砼垫层 | m3 | 0.13
36 | 010404001015 | 垫层 | 100厚碎石垫层 | m3 | 0.19
37 | 010101001008 | 平整场地 | 素土夯实 | m2 | 1.70
38 | 010501002002 | 带形基础 | C25混凝土条形基础 | m3 | 0.32
39 | 010515001006 | 现浇构件钢筋 | 带肋钢筋 HRB400以内 | t | 0.017
40 | 010516002006 | 预埋铁件 | 8厚镀锌钢板 | t | 0.005
41 | 05B010 | 百草园logo | H1000mm高，,1500mm长，150mm宽2~3厚不锈钢立体字，仿古铜色烤漆logo，具体做法详见图纸J08 | 个 | 1
|  | 成品设施 |  |  | 0
42 | 05B011 | 成品光伏坐凳1 | 2500*450*450mm高成品定制不锈钢光伏坐凳，光伏坐凳由不锈钢主体结构，太阳能电池板，蓄电池，太阳能控制器，太阳能智能逆变器，WIFI广告路由器，USB3.0快速充电器，LED节能灯，LED背光广告灯箱及辅料线材等几部分构成，具体做法详见图纸J04 | 个 | 2
43 | 05B012 | 成品光伏坐凳1 | 1800*450*450mm高成品定制不锈钢光伏坐凳，光伏坐凳由不锈钢主体结构，太阳能电池板，蓄电池，太阳能控制器，太阳能智能逆变器，WIFI广告路由器，USB3.0快速充电器，LED节能灯，LED背光广告灯箱及辅料线材等几部分构成，具体做法详见图纸J04 | 个 | 2
本页小计
【表10.2.2-16】
分部分项工程清单与计价表
单位(专业)工程名称:茶花园小区改造工程-茶花园景观 | [5 empty] | 标段:
序号 | 项目编码 | 项目名称 | 项目特征 | 计量 单位 | 工程量 | 全费用单价 | 合计(元)
44 | 05B013 | 环形种植花箱 | 1046*400*200*25mm厚柳桉防腐木槽，650*400*40mm厚柳桉防腐木板，具体由专业产家二次深化，具体做法详见图纸J09 | 个 | 12
45 | 05B014 | 成品流水钵组合 | 1200*800*800mm成品流水钵组合，块径150-250河卵石散置，具体做法详见图纸J07 | 组 | 1
46 | 05B015 | 植物攀爬架 | 植物攀爬架，柳桉木外刷仿菠萝格色木纹漆，2000mm高，外框L*60*40，内格L*40*40间距100mm，具体做法详见图纸J07 | m2 | 17.20
47 | 05B016 | 成品塑木工具房 | 成品塑木工具房，800*850*400mm；800*1800*400mm，具体做法详见图纸J07 | 组 | 1
48 | 05B017 | 植物介绍牌 | φ160*30*20*1厚不锈钢圆环 仿古铜色烤漆 暗藏灯带，3.5厚透明亚克力板，文字内容白色喷漆，φ20*3厚不锈钢圆管，仿古铜色烤漆，具体做法详见图纸J08 | 个 | 25
49 | 05B018 | 植物介绍牌 | φ140*30*20*1厚不锈钢圆环 仿古铜色烤漆 暗藏灯带，3.5厚透明亚克力板，文字内容白色喷漆，φ20*3厚不锈钢圆管，仿古铜色烤漆，具体做法详见图纸J08 | 个 | 25
|  | 土方 |  |  | 0
50 | 010101002004 | 挖一般土方 | 挖土方，类别综合 | m3 | 141.75
51 | 010103001004 | 回填方 | 原土回填 | m3 | 7.27
52 | 010103002005 | 余方弃置 | 渣土外运，运距由投标单位自行考虑 | m3 | 134.48
本页小计
【表10.2.2-16】
分部分项工程清单与计价表
单位(专业)工程名称:茶花园小区改造工程-茶花园景观 | [5 empty] | 标段:
序号 | 项目编码 | 项目名称 | 项目特征 | 计量 单位 | 工程量 | 全费用单价 | 合计(元)
53 | 010103002006 | 余方弃置 | 渣土处置，处置单价依据《关于部分调整宁波市中心城区渣土处理费市场信息参考价的通知》（甬渣领办联〔2021〕1 号）计算 | m3 | 134.48
本页小计
合计

## 6_分部分项工程清单与计价表-副本
【表10.2.2-16】
分部分项工程清单与计价表
单位(专业)工程名称:茶花园小区改造工程-茶花园小区装修 | [5 empty] | 标段:
序号 | 项目编码 | 项目名称 | 项目特征 | 计量 单位 | 工程量 | 全费用单价 | 合计(元)
| 0104 | D 砌筑工程 |  |  | 0
| 0105 | E 混凝土及钢筋混凝土工程 |  |  | 0
| 0106 | F 金属结构工程 |  |  | 0
| 0107 | G 木结构工程 |  |  | 0
| 0108 | H 门窗工程 |  |  | 0
| 0109 | J 屋面及防水工程 |  |  | 0
1 | 010904002001 | 楼（地）面涂膜防水 | 地面：1.5mm厚聚氨酯防水层（两道），周边至少上翻300mm | m2 | 5.23
2 | 010904002002 | 楼（地）面涂膜防水 | 地面：1.2厚复合高分子防水涂料在阴阳角、管道周围涂刷加强层 | m2 | 0.20
3 | 010903002001 | 墙面涂膜防水 | 砖墙面：1.5mm厚聚氨酯防水层（两道）做至2m高 | m2 | 13.33
| 0110 | K 保温、隔热、防腐工程 |  |  | 0
| 0111 | L 楼地面装饰工程 |  |  | 0
4 | 011102003002 | 块料楼地面 | 地面：1.300*300*9厚防滑地砖饰面，干水泥擦缝 2.20厚1：3水泥砂浆结合层，表面撒水泥粉 3.20厚1：3水泥砂浆找平层 4.水泥浆一道（内掺建筑胶） | m2 | 2.95
本页小计
【表10.2.2-16】
分部分项工程清单与计价表
单位(专业)工程名称:茶花园小区改造工程-茶花园小区装修 | [5 empty] | 标段:
序号 | 项目编码 | 项目名称 | 项目特征 | 计量 单位 | 工程量 | 全费用单价 | 合计(元)
5 | 011104002003 | 竹、木（复合）地板 | 复合木地板：1.12厚强化复合木地板 2.5厚泡沫塑料衬垫 3.3厚水泥自流平 4.30厚1：3水泥砂浆找平层 5.界面剂一道 | m2 | 63.80
6 | 011105005001 | 木质踢脚线 | 成品复合木踢脚线：50mm*0.8mm实木踢脚线 | m | 41.51
| 0112 | M 墙、柱面装饰与隔断、幕墙工程 |  |  | 0
7 | 011204003001 | 块料墙面 | 墙面：1.300*600抛光砖面层，勾缝剂勾缝 2.4厚DP20水泥砂浆粘结层 3.9mm厚DP15水泥砂浆抹灰层，墙面清理 | m2 | 15.33
8 | 011201001001 | 墙面一般抹灰 | 墙面:1.145g/m2耐碱玻纤网格布道 2.15厚DPm10干混抹灰砂浆分层抹平 3.专用界面剂，墙面基础处理 | m2 | 98.74
| 0113 | N 天棚工程 |  |  | 0
| 0114 | P 油漆、涂料、裱糊工程 |  |  | 0
9 | 011407001001 | 墙面喷刷涂料 | 墙面刷无机涂料：1.无机涂料（一底两面） 2.2厚面层耐水腻子2道 | m2 | 98.74
| 0115 | Q 其他装饰工程 |  |  | 0
本页小计
【表10.2.2-16】
分部分项工程清单与计价表
单位(专业)工程名称:茶花园小区改造工程-茶花园小区装修 | [5 empty] | 标段:
序号 | 项目编码 | 项目名称 | 项目特征 | 计量 单位 | 工程量 | 全费用单价 | 合计(元)
10 | 01B046 | 投影仪 | 投影仪 | 套 | 1
11 | 01B045 | 移动幕布 | 移动幕布72寸 | 张 | 1
12 | 01B043 | 身高体重测量一体机 | 身高体重测量一体机 | 台 | 1
13 | 01B047 | 电视机 | 电视机75寸 | 台 | 2
| 0116 | R 拆除工程 |  |  | 0
14 | 011604002003 | 立面抹灰层拆除 | 内墙：抹灰层拆除 | m2 | 114.07
15 | 011604001003 | 平面抹灰层拆除 | 地面：抹灰层拆除 | m2 | 66.75
16 | 010103002001 | 余方弃置 | 建筑垃圾外运及处置，运距施工单位自行考虑，单价结算不作调整 | m3 | 4.95
本页小计
合计

## 7_分部分项工程清单与计价表-副本
【表10.2.2-16】
分部分项工程清单与计价表
单位(专业)工程名称:桂花园小区提升改造-桂花园小区装修 | [5 empty] | 标段:
序号 | 项目编码 | 项目名称 | 项目特征 | 计量 单位 | 工程量 | 全费用单价 | 合计(元)
| 0104 | D 砌筑工程 |  |  | 0
| 0105 | E 混凝土及钢筋混凝土工程 |  |  | 0
| 0106 | F 金属结构工程 |  |  | 0
| 0107 | G 木结构工程 |  |  | 0
| 0108 | H 门窗工程 |  |  | 0
| 0109 | J 屋面及防水工程 |  |  | 0
1 | 010904002001 | 楼（地）面涂膜防水 | 地面：1.5mm厚聚氨酯防水层（两道），周边至少上翻300mm | m2 | 28.16
2 | 010903002001 | 墙面涂膜防水 | 砖墙面：1.5mm厚聚氨酯防水层（两道）做至2m高 | m2 | 16.07
3 | 010904002002 | 楼（地）面涂膜防水 | 地面：1.2厚复合高分子防水涂料在阴阳角、管道周围涂刷加强层 | m2 | 2.00
| 0110 | K 保温、隔热、防腐工程 |  |  | 0
| 0111 | L 楼地面装饰工程 |  |  | 0
4 | 011102003002 | 块料楼地面 | 地面：1.600*600 10厚防滑地砖饰面，干水泥擦缝 2.20厚1：3水泥砂浆结合层，表面撒水泥粉 3.20厚1：3水泥砂浆找平层 4.水泥浆一道（内掺建筑胶） | m2 | 16.12
本页小计
【表10.2.2-16】
分部分项工程清单与计价表
单位(专业)工程名称:桂花园小区提升改造-桂花园小区装修 | [5 empty] | 标段:
序号 | 项目编码 | 项目名称 | 项目特征 | 计量 单位 | 工程量 | 全费用单价 | 合计(元)
5 | 011102003003 | 块料楼地面 | 地面：1 300*300 9厚防滑地砖饰面，干水泥擦缝 2.20厚1：3水泥砂浆结合层，表面撒水泥粉 3.20厚1：3水泥砂浆找平层 4.水泥浆一道（内掺建筑胶） | m2 | 5.01
6 | 011104002002 | 竹、木（复合）地板 | 复合木地板：1.12厚强化复合木地板 2.5厚泡沫塑料衬垫 3.3厚水泥自流平 4.30厚1：3水泥砂浆找平层 5.界面剂一道 | m2 | 15.59
7 | 011103002001 | 橡胶板卷材楼地面 | 地胶卷材地板：1.6mm厚地胶、地面专用胶 2.3mm厚水泥自流平 3.30厚1：3水泥砂浆找平层 4.界面剂一道 | m2 | 27.51
8 | 011105006001 | 金属踢脚线 | 成品不锈钢踢脚线：1.0.8mm厚304拉丝不锈钢踢脚线面层 | m | 38.03
| 0112 | M 墙、柱面装饰与隔断、幕墙工程 |  |  | 0
9 | 011210003001 | 玻璃隔断 | 铝合金玻璃隔断：10mm厚钢化玻璃双玻璃内置百叶，C类防火钢化玻璃（耐火极限不小于1h） | m2 | 15.20
10 | 011204003001 | 块料墙面 | 墙面：1.300*600抛光砖面层，勾缝剂勾缝 2.10厚DP20水泥砂浆粘结层 3.9mm厚DP15水泥砂浆抹灰层，墙面清理 | m2 | 16.07
本页小计
【表10.2.2-16】
分部分项工程清单与计价表
单位(专业)工程名称:桂花园小区提升改造-桂花园小区装修 | [5 empty] | 标段:
序号 | 项目编码 | 项目名称 | 项目特征 | 计量 单位 | 工程量 | 全费用单价 | 合计(元)
11 | 011201001001 | 墙面一般抹灰 | 墙面:1.145g/m2耐碱玻纤网格布道 2.15厚DPm10干混抹灰砂浆分层抹平 3.专用界面剂，墙面基础处理 | m2 | 95.23
12 | 011207001002 | 墙面装饰板 | 墙面防撞软包：1.成品墙面防撞垫 2.15mm玻镁板基层 | m2 | 8.39
13 | 011108001001 | 石材零星项目 | 门槛大理石：1.20mm中国黑大理石 2.1:3水泥砂浆铺装 | m2 | 0.34
| 0113 | N 天棚工程 |  |  | 0
14 | 011302001004 | 吊顶天棚 | 集成吊顶：300*300*0.6集成吊顶，专业配龙骨，钢筋吊杆φ8，双向中距≤1200 | m2 | 3.63
| 0114 | P 油漆、涂料、裱糊工程 |  |  | 0
15 | 011407002002 | 天棚喷刷涂料 | 吊顶无机涂料：1.黑色、白色无机涂料（一底两面） 2.批白腻子内墙二道 3.3厚专用界面剂，顶面基础处理 | m2 | 65.34
16 | 011407001001 | 墙面喷刷涂料 | 墙面刷无机涂料：1.无机涂料（一底两面） 2.2厚面层耐水腻子2道 | m2 | 95.23
| 0115 | Q 其他装饰工程 |  |  | 0
17 | 01B028 | 电视机 | 电视机72寸 | 台 | 1
| 0116 | R 拆除工程 |  |  | 0
本页小计
【表10.2.2-16】
分部分项工程清单与计价表
单位(专业)工程名称:桂花园小区提升改造-桂花园小区装修 | [5 empty] | 标段:
序号 | 项目编码 | 项目名称 | 项目特征 | 计量 单位 | 工程量 | 全费用单价 | 合计(元)
18 | 011604002002 | 立面抹灰层拆除 | 内墙：抹灰层拆除 | m2 | 119.69
19 | 011604001002 | 平面抹灰层拆除 | 地面：抹灰层拆除 | m2 | 64.05
20 | 010103002001 | 余方弃置 | 建筑垃圾外运及处置，运距施工单位自行考虑，单价结算不作调整 | m3 | 4.96
本页小计
合计

## 8_分部分项工程清单与计价表-副本
【表10.2.2-16】
分部分项工程清单与计价表
单位(专业)工程名称:绿洲小区改造提升-绿洲小区装修 | [5 empty] | 标段:
序号 | 项目编码 | 项目名称 | 项目特征 | 计量 单位 | 工程量 | 全费用单价 | 合计(元)
| 0104 | D 砌筑工程 |  |  | 0
| 0105 | E 混凝土及钢筋混凝土工程 |  |  | 0
| 0106 | F 金属结构工程 |  |  | 0
| 0107 | G 木结构工程 |  |  | 0
| 0108 | H 门窗工程 |  |  | 0
| 0109 | J 屋面及防水工程 |  |  | 0
1 | 010904002002 | 楼（地）面涂膜防水 | 地面：1.2厚复合高分子防水涂料在阴阳角、管道周围涂刷加强层 | m2 | 1.00
| 0110 | K 保温、隔热、防腐工程 |  |  | 0
| 0111 | L 楼地面装饰工程 |  |  | 0
2 | 011104002002 | 竹、木（复合）地板 | 复合木地板：1.12厚强化复合木地板 2.5厚泡沫塑料衬垫 3.3厚水泥自流平 4.30厚1：3水泥砂浆找平层 5.界面剂一道 | m2 | 36.19
3 | 011105006001 | 金属踢脚线 | 成品不锈钢踢脚线：1.0.8mm厚304拉丝不锈钢踢脚线面层 | m | 26.86
| 0112 | M 墙、柱面装饰与隔断、幕墙工程 |  |  | 0
本页小计
【表10.2.2-16】
分部分项工程清单与计价表
单位(专业)工程名称:绿洲小区改造提升-绿洲小区装修 | [5 empty] | 标段:
序号 | 项目编码 | 项目名称 | 项目特征 | 计量 单位 | 工程量 | 全费用单价 | 合计(元)
4 | 011210003001 | 玻璃隔断 | 铝合金玻璃隔断：10mm厚钢化玻璃双玻璃内置百叶，C类防火钢化玻璃（耐火极限不小于1h） | m2 | 7.70
5 | 011201001001 | 墙面一般抹灰 | 墙面:1.145g/m2耐碱玻纤网格布道 2.15厚DPm10干混抹灰砂浆分层抹平 3.专用界面剂，墙面基础处理 | m2 | 45.47
6 | 011108001001 | 石材零星项目 | 门槛大理石：1.20mm中国黑大理石 2.1:3水泥砂浆铺装 | m2 | 0.18
7 | 011207001003 | 墙面装饰板 | 木饰面：1.木饰面板 2.15mm玻镁板 3.40*40*3@400镀锌方管（防锈处理） | m2 | 6.35
| 0113 | N 天棚工程 |  |  | 0
8 | 011302001001 | 吊顶天棚 | 轻钢龙骨石膏板吊顶：1.9.5防水面石膏板（单层） 2.50配50轻钢龙骨基层（主龙骨间距≤1200，次龙骨间距≤400）钢筋吊杆φ8，双向中距≤1200 | m2 | 24.96
9 | 011302001006 | 吊顶天棚 | 轻钢龙骨石膏板吊顶：1.9.5防水面石膏板（双层） 2.50配50轻钢龙骨基层（主龙骨间距≤1200，次龙骨间距≤400）钢筋吊杆φ8，双向中距≤1200 | m2 | 11.74
| 0114 | P 油漆、涂料、裱糊工程 |  |  | 0
10 | 011407002001 | 天棚喷刷涂料 | 轻钢龙骨石膏板吊顶：1.无机（防霉）涂料（一底两面）2.批白内墙腻子两道 | m2 | 36.70
11 | 011407001001 | 墙面喷刷涂料 | 墙面刷无机涂料：1.无机涂料（一底两面） 2.2厚面层耐水腻子2道 | m2 | 45.47
本页小计
【表10.2.2-16】
分部分项工程清单与计价表
单位(专业)工程名称:绿洲小区改造提升-绿洲小区装修 | [5 empty] | 标段:
序号 | 项目编码 | 项目名称 | 项目特征 | 计量 单位 | 工程量 | 全费用单价 | 合计(元)
| 0115 | Q 其他装饰工程 |  |  | 0
12 | 01B033 | 投影仪 | 投影仪 | 套 | 1
13 | 01B032 | 移动幕布 | 移动幕布72寸 | 张 | 1
| 0116 | R 拆除工程 |  |  | 0
14 | 011604002002 | 立面抹灰层拆除 | 内墙：抹灰层拆除 | m2 | 51.82
15 | 011604001002 | 平面抹灰层拆除 | 地面：抹灰层拆除 | m2 | 36.37
16 | 010103002001 | 余方弃置 | 建筑垃圾外运及处置，运距施工单位自行考虑，单价结算不作调整 | m3 | 2.49
本页小计
合计

## 9_分部分项工程清单与计价表-副本
【表10.2.2-16】
分部分项工程清单与计价表
单位(专业)工程名称:南都社区党群服务中心提升改造-会议室、烘焙室、儿童阅读装修 | [5 empty] | 标段:
序号 | 项目编码 | 项目名称 | 项目特征 | 计量 单位 | 工程量 | 全费用单价 | 合计(元)
| 0104 | D 砌筑工程 |  |  | 0
| 0105 | E 混凝土及钢筋混凝土工程 |  |  | 0
| 0106 | F 金属结构工程 |  |  | 0
| 0107 | G 木结构工程 |  |  | 0
| 0108 | H 门窗工程 |  |  | 0
| 0109 | J 屋面及防水工程 |  |  | 0
1 | 010904002002 | 楼（地）面涂膜防水 | 地面：1.2厚复合高分子防水涂料在阴阳角、管道周围涂刷加强层 | m2 | 4.00
| 0110 | K 保温、隔热、防腐工程 |  |  | 0
| 0111 | L 楼地面装饰工程 |  |  | 0
2 | 011104002001 | 竹、木（复合）地板 | 复合木地板：1.12厚强化复合木地板 2.5厚泡沫塑料衬垫 3.3厚水泥自流平 4.30厚1：3水泥砂浆找平层 5.界面剂一道 | m2 | 130.49
3 | 011105006002 | 金属踢脚线 | 成品不锈钢踢脚线：1.0.8mm厚304拉丝不锈钢踢脚线面层 | m | 31.56
| 0112 | M 墙、柱面装饰与隔断、幕墙工程 |  |  | 0
本页小计
【表10.2.2-16】
分部分项工程清单与计价表
单位(专业)工程名称:南都社区党群服务中心提升改造-会议室、烘焙室、儿童阅读装修 | [5 empty] | 标段:
序号 | 项目编码 | 项目名称 | 项目特征 | 计量 单位 | 工程量 | 全费用单价 | 合计(元)
4 | 011207001001 | 墙面装饰板 | 阻燃墙布：1.墙布防火等级b1-专用胶-基膜 2.2厚面层耐水腻子两道 3.145g/m2耐碱玻纤网格布 4.15厚dpm 10干混砂浆分层抹平 5.3厚专用界面剂，墙面清理 | m2 | 14.74
5 | 011201001001 | 墙面一般抹灰 | 墙面:1.145g/m2耐碱玻纤网格布道 2.15厚DPm10干混抹灰砂浆分层抹平 3.专用界面剂，墙面基础处理 | m2 | 20.04
6 | 011207001002 | 墙面装饰板 | 木饰面：1.木饰面板 2.15mm玻镁板 3.40*40*3@400镀锌方管（防锈处理） | m2 | 6.50
| 0113 | N 天棚工程 |  |  | 0
7 | 011302001001 | 吊顶天棚 | 轻钢龙骨石膏板吊顶：1.9.5防水面石膏板 2.50配50轻钢龙骨基层（主龙骨间距≤1200，次龙骨间距≤400）钢筋吊杆φ8，双向中距≤1200 | m2 | 32.31
8 | 011302002001 | 格栅吊顶 | 格栅吊顶：50*90*0.6铝方通@150专用配套龙骨，钢筋吊柜φ8，双向中距≤1200 | m2 | 36.72
9 | 011302001003 | 吊顶天棚 | 木饰面吊顶：1.5mm厚木饰面板-15mm玻镁板 2.50配50轻钢龙骨基层（主龙骨间距≤1200，次龙骨间距≤400）钢筋吊杆φ8，双向中距≤1200 | m2 | 1.48
| 0114 | P 油漆、涂料、裱糊工程 |  |  | 0
10 | 011407002001 | 天棚喷刷涂料 | 轻钢龙骨石膏板吊顶：1.无机（防霉）涂料（一底两面）2.批白内墙腻子两道 | m2 | 32.31
本页小计
【表10.2.2-16】
分部分项工程清单与计价表
单位(专业)工程名称:南都社区党群服务中心提升改造-会议室、烘焙室、儿童阅读装修 | [5 empty] | 标段:
序号 | 项目编码 | 项目名称 | 项目特征 | 计量 单位 | 工程量 | 全费用单价 | 合计(元)
11 | 011407001001 | 墙面喷刷涂料 | 墙面刷无机涂料：1.无机涂料（一底两面） 2.2厚面层耐水腻子2道 | m2 | 20.04
| 0115 | Q 其他装饰工程 |  |  | 0
12 | 01B006 | 定制橱柜 | 定制橱柜：4530*900*2400（mm)定制橱柜 | 组 | 1
13 | 01B014 | 中岛台 | 中岛台：3000*700*900（mm）E1级环保三聚氰胺饰面板，饰面采用白色系大理石饰面，配不锈钢水槽 | 组 | 1
14 | 01B001 | 成品木桌 | 成品木桌：1200*3000*750（mm）成品木桌；全实木制作，环保油漆，分2张1.5米长度制作 | 组 | 1
15 | 01B002 | 椅子 | 椅子：标准规格，面料采用皮质面料+金属支架 | 张 | 10
16 | 01B007 | 吧台桌 | 吧台桌:半圆弧径长5960*400*900;E1级三聚氰胺饰面板+金属支架 | 张 | 1
17 | 01B009 | 吧椅 | 吧椅：标准规格，天然桦木实木材质制作，PP凳面 | 张 | 6
18 | 01B008 | 会议桌 | 会议桌：3600*1200*750（mm）E1级环保生态板制作 | 张 | 1
本页小计
【表10.2.2-16】
分部分项工程清单与计价表
单位(专业)工程名称:南都社区党群服务中心提升改造-会议室、烘焙室、儿童阅读装修 | [5 empty] | 标段:
序号 | 项目编码 | 项目名称 | 项目特征 | 计量 单位 | 工程量 | 全费用单价 | 合计(元)
19 | 01B010 | 会议椅 | 会议椅：标准规格，6040*400（mm）；1、PP+纤白色背框2、PP+纤回型固定扶手，背框带固定腰靠；3、双层加厚背网，弹力座布；4、40密度原生态纯棉；5、2.0套管白色喷涂钢架。 | 把 | 22
20 | 01B011 | 阶梯阅读区 | 阶梯阅读区：采用环保实木多层夹芯板制作，环保油漆 | 组 | 1
21 | 01B012 | 阅读区书架 | 阅读区书架 ：采用环保实木多层夹芯板制作，环保油漆 | 组 | 1
22 | 01B018 | 阅读区书桌 | 阅读区书桌：2060*400*760 （mm）采用环保实木多层夹芯板制作，环保油漆 | 张 | 1
23 | 01B021 | 书椅 | 书椅：标准规格；实木框架+高级面料软包 | 把 | 3
24 | 01B023 | "休闲区沙发" | "休闲区沙发"："1+3"规格 | 组 | 1
25 | 01B022 | 单人休闲桌椅 | 单人休闲桌椅：实木框架+高级面料软包；标准规格 | 把 | 1
26 | 01B024 | 吧台 | 吧台：3150*400*900（mm）E1级三聚氰胺饰面板+金属支架 | 张 | 1
27 | 01B034 | 吧椅 | 吧椅：标准规格，天然桦木实木材质制作，PP凳面 | 张 | 3
本页小计
【表10.2.2-16】
分部分项工程清单与计价表
单位(专业)工程名称:南都社区党群服务中心提升改造-会议室、烘焙室、儿童阅读装修 | [5 empty] | 标段:
序号 | 项目编码 | 项目名称 | 项目特征 | 计量 单位 | 工程量 | 全费用单价 | 合计(元)
28 | 01B027 | 前台 | 前台：2200*600*800(mm)前台烤漆工艺或大理石 | 张 | 1
29 | 01B028 | 书架圆形包柱 | 书架圆形包柱：R480*2400（mm）；实木框架+高级面料软包 | 组 | 1
30 | 01B029 | 书墙 | 书墙：6320*350*2400（mm）实木框架+高级面料软包 | 组 | 1
31 | 01B030 | 办公桌 | 办公桌：1550*1500*1200（mm）；E1级环保生态板制作，配午休折叠床 | 张 | 9
32 | 01B031 | 办公桌 | 办公桌：1300*600*750（mm）；E1级环保生态板制作，配午休折叠床 | 张 | 3
33 | 01B032 | 办公椅 | 办公椅：标准规格，1：背（华宇）网布HY-205，座用华宇布OS-3000 2、定型海棉，经过HD测试永不变形。 3；PP尼龙扶手。4：多功能蝴蝶带托盘专用底盘（此底盘升降，逍遥，),65#沉口4公分黑色汽杆，320黑色尼龙脚，55MM防滑静音万向黑轮 （以上配件均可提供检验报告）。 | 把 | 12
34 | 01B033 | 资料柜 | 资料柜：800*400*2000（mm）E1级环保生态板/冷轧钢板制作 | 个 | 7
本页小计
【表10.2.2-16】
分部分项工程清单与计价表
单位(专业)工程名称:南都社区党群服务中心提升改造-会议室、烘焙室、儿童阅读装修 | [5 empty] | 标段:
序号 | 项目编码 | 项目名称 | 项目特征 | 计量 单位 | 工程量 | 全费用单价 | 合计(元)
35 | 01B025 | 电梯 | 电梯：载重量630kg 速度1m/s 提升高度13.32 最小楼层间距2600（mm）具体详见施工图纸（电梯费用包括设备费、安装费、相关拆除费用等电梯安装施工一切相关费用土方相关费用另计） | 台 | 1
36 | 010101002001 | 挖一般土方 | 挖土方，类别综合 | m3 | 9.16
37 | 01B026 | 茶花园架空层改造 | 茶花园架空层改造暂估价 | 项 | 1
38 | 01B027 | 三楼展厅改造 | 三楼展厅改造暂估价 | 项 | 1
39 | 01B028 | 党群空间门更换 | 党群空间门更换暂估价 | 项 | 1
| 0116 | R 拆除工程 |  |  | 0
40 | 011604002001 | 立面抹灰层拆除 | 内墙：抹灰层拆除 | m2 | 34.78
41 | 011604001001 | 平面抹灰层拆除 | 地面：抹灰层拆除 | m2 | 130.49
42 | 010103002001 | 余方弃置 | 建筑垃圾外运及处置，运距施工单位自行考虑，单价结算不作调整 | m3 | 5.92
43 | 010103002002 | 余方弃置 | 渣土外运，运距由投标单位自行考虑 | m3 | 9.16
44 | 010103002003 | 余方弃置 | 渣土处置，处置单价依据《关于部分调整宁波市中心城区渣土处理费市场信息参考价的通知》（甬渣领办联〔2021〕1 号）计算 | m3 | 9.16
本页小计
【表10.2.2-16】
分部分项工程清单与计价表
单位(专业)工程名称:南都社区党群服务中心提升改造-会议室、烘焙室、儿童阅读装修 | [5 empty] | 标段:
序号 | 项目编码 | 项目名称 | 项目特征 | 计量 单位 | 工程量 | 全费用单价 | 合计(元)
合计

## 10_分部分项工程清单与计价表-副本
【表10.2.2-16】
分部分项工程清单与计价表
单位(专业)工程名称:南都社区党群服务中心提升改造-烘焙室电气工程 | [5 empty] | 标段:
序号 | 项目编码 | 项目名称 | 项目特征 | 计量 单位 | 工程量 | 全费用单价 | 合计(元)
|  | [请输入分部名称] |  |  | 0
1 | 030404017002 | 配电箱 | 1.名称：配电箱AL 2.安装方式：嵌入式安装 | 台 | 1
2 | 030411001001 | 配管 | 1.名称：碳素结构钢镀锌焊接钢管 DN80*4.0 2.敷设方式：沿砖.混凝土结构暗配 | m | 20.00
3 | 030411001002 | 配管 | 1.名称：碳素结构钢镀锌焊接钢管 DN25*3.2 2.敷设方式：沿砖.混凝土结构暗配 | m | 49.27
4 | 030411001003 | 配管 | 1.名称：碳素结构钢镀锌焊接钢管 DN20*2.8 2.敷设方式：沿砖.混凝土结构暗配 | m | 22.30
5 | 030408001001 | 电力电缆 | 1.名称：YJV-4*16 2.敷设方式：穿管敷设 | m | 20.00
6 | 030408006001 | 电力电缆头 | 1.名称：户内干包式电力电缆头 2.规格：16mm2 | 个 | 2
7 | 030411004001 | 配线 | 1.名称：BVR2.5 2.敷设方式：穿管敷设 | m | 50.77
8 | 030411004002 | 配线 | 1.名称：BV2.5 2.敷设方式：穿管敷设 | m | 109.16
9 | 030411004003 | 配线 | 1.名称：BV10 2.敷设方式：穿管敷设 | m | 47.60
10 | 030411004004 | 配线 | 1.名称：BVR6 2.敷设方式：穿管敷设 | m | 23.80
11 | 030404035001 | 插座 | 1.名称：三孔插座 2.规格：86型 | 个 | 3
本页小计
【表10.2.2-16】
分部分项工程清单与计价表
单位(专业)工程名称:南都社区党群服务中心提升改造-烘焙室电气工程 | [5 empty] | 标段:
序号 | 项目编码 | 项目名称 | 项目特征 | 计量 单位 | 工程量 | 全费用单价 | 合计(元)
12 | 030404035002 | 插座 | 1.名称：五孔插座 2.规格：86型 | 个 | 5
13 | 030404035003 | 插座 | 1.名称：五孔地插 2.规格：86型 | 个 | 2
14 | 030412004001 | 装饰灯 | 1.名称：筒灯 2.规格：12W LED | 套 | 22
15 | 030404034001 | 照明开关 | 1.名称：单联开关 2.规格：/ | 个 | 1
16 | 030411006002 | 接线盒 | 1.名称：钢制开关盒、插座盒安装 | 个 | 10
17 | 030411006001 | 接线盒 | 1.名称：钢制暗装接线盒 | 个 | 23
18 | 030413002001 | 凿（压）槽 | 1.名称：二次精装修工程，在原粉刷层上进行砖墙开凿，管径20mm以内 | m | 16.73
19 | 030413002002 | 凿（压）槽 | 1.名称：二次精装修工程，在原粉刷层上进行砖墙开凿，管径25mm以内 | m | 36.95
20 | 030411001004 | 配管 | 1.名称：沟槽恢复配管~1-2根 | m | 53.68
本页小计
合计

## 11_分部分项工程清单与计价表-副本
【表10.2.2-16】
分部分项工程清单与计价表
单位(专业)工程名称:南都社区党群服务中心提升改造-烘焙室给排水工程 | [5 empty] | 标段:
序号 | 项目编码 | 项目名称 | 项目特征 | 计量 单位 | 工程量 | 全费用单价 | 合计(元)
|  | [请输入分部名称] |  |  | 0
1 | 031001006001 | 塑料管 | 1.名称：PPR S5 DN25 2.连接方式：热熔连接 3.含管道消毒冲洗 | m | 4.48
2 | 031001006002 | 塑料管 | 1.名称：PPR S5 DN20 2.连接方式：热熔连接 3.含管道消毒冲洗 | m | 1.96
3 | 031001006003 | 塑料管 | 1.名称：UPVC排水管 DN50 2.连接方式：粘结 | m | 8.59
4 | 031004004001 | 洗涤盆 | 1.名称：单嘴洗涤盆安装，含水嘴、托架等附件 | 组 | 2
5 | 031004014001 | 给、排水附(配)件 | 1.名称：不锈钢地漏DN50安装 | 组 | 1
6 | 030817008001 | 套管制作安装 | 1.名称：穿楼板刚性防水套管DN50制作安装 | 个 | 3
7 | 011615001002 | 开孔（打洞） | 1.名称：混凝土楼板钻孔 直径 （mm以内）83 | 个 | 3
本页小计
合计

## 12_分部分项工程清单与计价表-副本
【表10.2.2-16】
分部分项工程清单与计价表
单位(专业)工程名称:南都社区党群服务中心提升改造-党群服务中心三楼阳台改造 | [5 empty] | 标段:
序号 | 项目编码 | 项目名称 | 项目特征 | 计量 单位 | 工程量 | 全费用单价 | 合计(元)
|  | 铺装 |  |  | 0
1 | 050201001006 | 园路 | L*140*18菠萝格色竹木地板留缝5金属扣件 | m2 | 64.90
2 | 010516002007 | 预埋铁件 | 50*75*5厚镀锌钢管龙骨固定 | t | 1.119
|  | 成品设施 |  |  | 0
3 | 05B019 | 黑色塑木成品桌椅组合 | 黑色塑木成品桌椅组合1600*600mm，6张平扶手椅子，具体做法详见图纸J04 | 组 | 1
4 | 05B020 | 自动遮阳棚 | 自动遮阳棚，电动遥控，App操控智能风感应系统，2500*3500mm长，深灰色铝合金框架，具体做法详见图纸J03 | m2 | 8.75
5 | 05B021 | 躺椅茶几组合 | 仿古铜色560*560*570mm铁艺茶几，铝合金框架深棕色烤漆1800长*660mm宽躺椅，卡其色特斯林网布，具体做法详见图纸J03 | 组 | 1
本页小计
合计

## 13_分部分项工程清单与计价表-副本
【表10.2.2-16】
分部分项工程清单与计价表
单位(专业)工程名称:数字化工程-设备-安防监控系统 | [5 empty] | 标段:
序号 | 项目编码 | 项目名称 | 项目特征 | 计量 单位 | 工程量 | 全费用单价 | 合计(元)
|  | 段塘街道小区人脸识别摄像机+车牌识别摄像机，用于统计人数与车辆数量（段塘43个小区） |  |  | 0
本页小计
【表10.2.2-16】
分部分项工程清单与计价表
单位(专业)工程名称:数字化工程-设备-安防监控系统 | [5 empty] | 标段:
序号 | 项目编码 | 项目名称 | 项目特征 | 计量 单位 | 工程量 | 全费用单价 | 合计(元)
1 | 030507008001 | 监控摄像设备 | 1.名称：人脸抓拍机(含高清镜头.支架) 2.参数： 400万 星光级1/1.8" CMOS AI抓拍筒型网络摄像机 采用深度学习算法，以海量图片及视频资源为路基，通过机器自身提取目标特征，形成深层可供学习的人脸图像。极大的提升了目标人脸的检出率 支持智能资源模式切换：人脸抓拍、道路监控、Smart事件、人数统计 人脸抓拍模式：a)支持对运动人脸进行检测、跟踪、抓拍、评分、筛选，输出最优的人脸，b)支持人脸去误报、快速抓拍人脸，c)支持快速抓拍和最佳抓拍两种模式，d)最多同时检测30张人脸，e)支持人脸去重 道路监控模式：a)车辆检测：支持车牌识别并抓拍，车牌号码/车身颜色/车辆类型/车辆品牌，b)混行检测：检测正向或逆向行驶的车辆以及行人和非机动车，自动对车辆牌照进行识别，可以抓拍无车牌的车辆图片 Smart事件模式： 支持越界侦测，区域入侵侦测，进入/离开区域侦测，徘徊侦测，人员聚集侦测，快速运动侦测，停车侦测，物品 遗留/拿取侦测，场景变更侦测，音频陡升/陡降侦测，音频有无侦测，虚焦侦测 人数统计模式：a)人员统计：支持实时报警，人数变化报警和拥堵等级变化报警，并支持人数异常和停留时间异常报警，b)行为分析：支持离岗检测，以及在离岗检测报警，c)区域关注度：支持区域人数检测、停留时长检测、实时数据上传，并支持区域人数分析和队列状态分析展示，d)热度图：支持设备上报和平台查询方式获取信息，并支持上报伪彩图背景大图 Smart录像：支持断网续传功能保证录像不丢失，配 | 台 | 69
本页小计
【表10.2.2-16】
分部分项工程清单与计价表
单位(专业)工程名称:数字化工程-设备-安防监控系统 | [5 empty] | 标段:
序号 | 项目编码 | 项目名称 | 项目特征 | 计量 单位 | 工程量 | 全费用单价 | 合计(元)
合Smart NVR/SD卡实现事件录像的智能后检索、分析和浓缩播放，Smart编码：支持低码率、低延时、ROI感兴趣区域增强编码、SVC自适应编码技术，支持Smart265编码 最低照度: 彩色：0.0005 Lux @（F1.2，AGC ON），0 Lux with Light；黑白：0.0001 Lux @（F1.2，AGC ON），0 Lux with IR 宽动态: 120dB 焦距&视场角: 2.8~12 mm：水平视场角：107°~39.8°，垂直视场角：56°~22.4°，对角线视场角：130.1°~45.7° 补光灯类型: 红外，850nm 补光距离: 红外: 2.8~12 mm：普通监控：50 m，人脸抓拍/识别：7 m 最大图像尺寸: 2560 × 1440 视频压缩标准: H.265/H.264/MJPEG 网络存储: 支持Micro SD(即TF卡)/Micro SDHC/Micro SDXC卡（最大256 GB）断网本地存储及断网续传，NAS（NFS，SMB/CIFS均支持） 网络: 1个RJ45 10 M/100 M自适应以太网口 音频: 2 路输入（Line in），1路输出（Line out） 接口类型: 外甩线 报警: 3路输入，2路输出（报警输入支持开关量，报警输出最大支持DC12 V，30 mA） RS-485 复位: 支持 电源输出: DC12 V，100 mA 电流及功耗: DC：12 V，1.33 A，最大功耗：15.9 W；PoE：802.3at，42.5 V~57 V，0.35 A~0.26 A，最大功耗：14.8 W
本页小计
【表10.2.2-16】
分部分项工程清单与计价表
单位(专业)工程名称:数字化工程-设备-安防监控系统 | [5 empty] | 标段:
序号 | 项目编码 | 项目名称 | 项目特征 | 计量 单位 | 工程量 | 全费用单价 | 合计(元)
线缆长度: 35cm 供电方式: DC：12V±20% ，支持防反接保护；PoE：802.3at,Type 2 Class 4 电源接口类型: 3芯接口 防护: IP67 （2).支架：壁装支架，外观 白 适用范围 适合枪型、筒型、一体型摄像机壁装 材料 铝合金 调整角度 水平：360°，垂直：-45°~45° 尺寸 70×97.1×173.4mm
本页小计
【表10.2.2-16】
分部分项工程清单与计价表
单位(专业)工程名称:数字化工程-设备-安防监控系统 | [5 empty] | 标段:
序号 | 项目编码 | 项目名称 | 项目特征 | 计量 单位 | 工程量 | 全费用单价 | 合计(元)
2 | 030507008002 | 监控摄像设备 | 1.名称：车脸抓拍机(含高清镜头.支架) 2.参数： 400万 星光级1/1.8" CMOS AI抓拍筒型网络摄像机 支持智能资源模式切换：全结构化（默认）、人脸抓拍、人脸比对、道路监控、Smart事件、人数统计 全结构化模式： a)抓拍人体：支持运动方向、上衣颜色、下装颜色、性别、年龄段、戴眼镜、背包、拎东西、戴帽子、戴口罩、发型、上衣类型、下装类型等属性识别 b)抓拍人脸：支持性别、年龄、年龄段、戴眼镜、戴口罩、表情、戴帽子等属性识别 c)抓拍非机动车：支持上衣颜色、下衣颜色、性别、戴眼镜、年龄段、背包、拎东西、戴帽子、戴口罩、上衣类型、下装类型、戴口罩、发型、非机动车类型 d)抓拍机动车：支持车身颜色、车型识别、车辆行驶方向、车牌颜色、车牌类型等属性识别 人脸抓拍模式： a)支持对运动人脸进行检测、跟踪、抓拍、评分、筛选，输出最优的人脸 b)支持人脸去误报、快速抓拍人脸 c)支持快速抓拍和最佳抓拍两种模式 d)最多同时检测60张人脸 e)支持人脸去重 人脸比对模式： a)支持前端人脸比对 b)支持最多10个人脸库的管理，最多15万张人脸的导入 c)支持合计人脸库的存储空间最大3 GB，单张人脸不超过300 KB d)支持不同人脸库不同时间布防 e)支持黑名单比对成功报警输出 | 台 | 44
本页小计
【表10.2.2-16】
分部分项工程清单与计价表
单位(专业)工程名称:数字化工程-设备-安防监控系统 | [5 empty] | 标段:
序号 | 项目编码 | 项目名称 | 项目特征 | 计量 单位 | 工程量 | 全费用单价 | 合计(元)
f)支持人脸瞳距20像素以上的人脸检测 g)支持人脸快速比对，最佳比对方式设置 h)最多同时检测60个目标 道路监控模式： a)车辆检测：支持车牌识别并抓拍，车牌号码/车身颜色/车辆类型/车辆品牌 b)混行检测：检测正向或逆向行驶的车辆以及行人和非机动车，自动对车辆牌照进行识别，可以抓拍无车牌的车辆图片 Smart事件模式： 支持越界侦测，区域入侵侦测，进入/离开区域侦测，徘徊侦测，人员聚集侦测，快速运动侦测，停车侦测，物品遗留/拿取侦测，场景变更侦测，音频陡升/陡降侦测，音频有无侦测，虚焦侦测 人数统计模式： 最低照度: 彩色：0.0005 Lux @（F1.2，AGC ON），0 Lux with Light;黑白：0.0001 Lux @（F1.2，AGC ON），0 Lux with IR 宽动态: 120dB 焦距&视场角: 2.8~12 mm：水平视场角：114.6°~41.8°，垂直视场角：59.3°~23.6°，对角线视场角：141.3°~48.1° 补光灯类型: 红外，850nm 补光距离: 2.8~12 mm：普通监控：50 m，人脸抓拍/识别：7 m 最大图像尺寸: 2688 × 1520 视频压缩标准: H.265/H.264/MJPEG 网络存储: 支持Micro SD(即TF卡)/Micro SDHC/Micro SDXC卡（最大256 GB）断网本地存储及断网续传，NAS（NFS，SMB/CIFS均支持） 视频输出: 1 Vp-p Composite Output(75Ω/CVBS)
本页小计
【表10.2.2-16】
分部分项工程清单与计价表
单位(专业)工程名称:数字化工程-设备-安防监控系统 | [5 empty] | 标段:
序号 | 项目编码 | 项目名称 | 项目特征 | 计量 单位 | 工程量 | 全费用单价 | 合计(元)
网络: 1个RJ45 10 M/100 M/1000 M自适应以太网口 音频: 2 路输入（Line in），1路输出（Line out） 接口类型: 外甩线 报警: 3路输入，2路输出（报警输入支持开关量，报警输出最大支持DC12 V，30 mA） 支持RS-485 复位: 支持 电源输出: DC12 V，100 mA 供电方式: DC：12 V ± 20%，支持防反接保护；PoE：802.3at，Type 2 Class 4 电源接口类型: 3芯接口 防护: IP67 2).支架：壁装支架，外观 白 适用范围 适合枪型、筒型、一体型摄像机壁装 材料 铝合金 调整角度 水平：360°，垂直：-45°~45° 尺寸 70×97.1×173.4mm
3 | 03B001 | 摄像机电源 | 1.名称：开关电源 2.参数：12V10A | 个 | 69
本页小计
【表10.2.2-16】
分部分项工程清单与计价表
单位(专业)工程名称:数字化工程-设备-安防监控系统 | [5 empty] | 标段:
序号 | 项目编码 | 项目名称 | 项目特征 | 计量 单位 | 工程量 | 全费用单价 | 合计(元)
4 | 030501014001 | 计算机应用、网络系统接地 | 1.名称：电源网络二合一防雷器 2.参数：支持电源和网络保护正常/故障遥信输出，适用于多种电压制式的网络摄像机防护，针对现场巡检不便的场所，提供远程可视化管理 电源保护参数： 额定工作电压Un：12V～36V AC/DC 48～62Hz； 最大持续运行电压Uc：40V～60V AC 48～62Hz 标称放电电流In(8/20)μs：5kA；最大放电电流Imax(8/20)μs：10kA；保护水平Up：300V 网络保护参数： 最大持续运行电压Uc：8V DC 总放电电流Itotal(8/20)µs：10kA 标称放电电流In(8/20)μs：2.5kA 最大放电电流Imax(8/20)μs：3kA 具备电源和网络遥信功能，电源保护正常/故障遥信输出，网络保护正常/故障遥信输出 | 套 | 113
5 | 03B002 | 摄像机立杆 | 1.名称：摄像机立杆（含混凝土基础） 2.参数：2.5米 | 根 | 2
6 | 030501012001 | 交换机 | 1.名称：5口千兆交换机 2.参数：5口千兆非网管交换机，5个10/100/1000M自适应电口，铁壳桌面型 | 台 | 62
7 | 030501012002 | 交换机 | 1.名称：8口千兆交换机 2.参数：8口千兆非网管交换机，8个10/100/1000M自适应电口，非网管，铁壳桌面级 | 台 | 7
8 | 030501010001 | 收发器 | 1.名称：光纤收发设备 2.参数：百兆光口，距离10公里 | 台 | 69
本页小计
【表10.2.2-16】
分部分项工程清单与计价表
单位(专业)工程名称:数字化工程-设备-安防监控系统 | [5 empty] | 标段:
序号 | 项目编码 | 项目名称 | 项目特征 | 计量 单位 | 工程量 | 全费用单价 | 合计(元)
9 | 030411005001 | 接线箱 | 1.名称：室外壁挂箱 2.参数：300*400 | 个 | 69
|  | 城管监控（车辆乱停放） |  |  | 0
本页小计
【表10.2.2-16】
分部分项工程清单与计价表
单位(专业)工程名称:数字化工程-设备-安防监控系统 | [5 empty] | 标段:
序号 | 项目编码 | 项目名称 | 项目特征 | 计量 单位 | 工程量 | 全费用单价 | 合计(元)
10 | 030507008004 | 监控摄像设备 | 1.名称：400万变焦枪式摄像机(含高清镜头、护罩、支架) 2.参数： 400万 星光级1/1.8" CMOS AI抓拍筒型网络摄像机 采用深度学习算法，以海量图片及视频资源为路基，通过机器自身提取目标特征，形成深层可供学习的人脸图像。极大的提升了目标人脸的检出率 支持智能资源模式切换：人脸抓拍、道路监控、Smart事件、人数统计 人脸抓拍模式：a)支持对运动人脸进行检测、跟踪、抓拍、评分、筛选，输出最优的人脸，b)支持人脸去误报、快速抓拍人脸，c)支持快速抓拍和最佳抓拍两种模式，d)最多同时检测30张人脸，e)支持人脸去重 道路监控模式：a)车辆检测：支持车牌识别并抓拍，车牌号码/车身颜色/车辆类型/车辆品牌，b)混行检测：检测正向或逆向行驶的车辆以及行人和非机动车，自动对车辆牌照进行识别，可以抓拍无车牌的车辆图片 Smart事件模式： 支持越界侦测，区域入侵侦测，进入/离开区域侦测，徘徊侦测，人员聚集侦测，快速运动侦测，停车侦测，物品 遗留/拿取侦测，场景变更侦测，音频陡升/陡降侦测，音频有无侦测，虚焦侦测 人数统计模式：a)人员统计：支持实时报警，人数变化报警和拥堵等级变化报警，并支持人数异常和停留时间异常报警，b)行为分析：支持离岗检测，以及在离岗检测报警，c)区域关注度：支持区域人数检测、停留时长检测、实时数据上传，并支持区域人数分析和队列状态分析展示，d)热度图：支持设备上报和 | 台 | 12
本页小计
【表10.2.2-16】
分部分项工程清单与计价表
单位(专业)工程名称:数字化工程-设备-安防监控系统 | [5 empty] | 标段:
序号 | 项目编码 | 项目名称 | 项目特征 | 计量 单位 | 工程量 | 全费用单价 | 合计(元)
平台查询方式获取信息，并支持上报伪彩图背景大图 Smart录像：支持断网续传功能保证录像不丢失，配合Smart NVR/SD卡实现事件录像的智能后检索、分析和浓缩播放，Smart编码：支持低码率、低延时、ROI感兴趣区域增强编码、SVC自适应编码技术，支持Smart265编码 最低照度: 彩色：0.0005 Lux @（F1.2，AGC ON），0 Lux with Light；黑白：0.0001 Lux @（F1.2，AGC ON），0 Lux with IR 宽动态: 120dB 焦距&视场角: 8~32 mm：水平视场角：40.3°~14.5°，垂直视场角：22.1°~8.2°，对角线视场角：46.9°~16.5° 补光灯类型: 混合补光（支持白光模式和混光模式），750nm+暖白光 补光距离: 混合补光: 8~32 mm：普通监控：80 m，人脸抓拍/识别：14 m 最大图像尺寸: 2560 × 1440 视频压缩标准: H.265/H.264/MJPEG 网络存储: 支持Micro SD(即TF卡)/Micro SDHC/Micro SDXC卡（最大256 GB）断网本地存储及断网续传，NAS（NFS，SMB/CIFS均支持） 网络: 1个RJ45 10 M/100 M自适应以太网口 音频: 2 路输入（Line in），1路输出（Line out） 接口类型: 外甩线 报警: 3路输入，2路输出（报警输入支持开关量，报警输出最大支持DC12 V，30 mA） RS-485 复位: 支持 电源输出: DC12 V，100 mA
本页小计
【表10.2.2-16】
分部分项工程清单与计价表
单位(专业)工程名称:数字化工程-设备-安防监控系统 | [5 empty] | 标段:
序号 | 项目编码 | 项目名称 | 项目特征 | 计量 单位 | 工程量 | 全费用单价 | 合计(元)
产品尺寸: 206.5×103.9×100mm 设备重量:1360g 带包装重量: 2150g 电流及功耗: DC：12 V，1.71 A，最大功耗：20.4 W ；PoE：802.3at，42.5 V~57 V，0.49 A~0.36 A，最大功耗：20.5 W 线缆长度: 35cm 包装尺寸: 385×158×155mm 存储温湿度: -30 ℃~60 ℃，湿度小于95%(无凝结) 启动和工作温湿度: -30 ℃~60 ℃，湿度小于95%(无凝结) 供电方式: DC：12V±20% ，支持防反接保护；PoE：802.3at,Type 2 Class 4 电源接口类型: 3芯接口 防护: IP67 （2).支架：壁装支架，外观 白 适用范围 适合枪型、筒型、一体型摄像机壁装 材料 铝合金 调整角度 水平：360°，垂直：-45°~45° 尺寸 70×97.1×173.4mm
11 | 03B004 | 摄像机电源 | 1.名称：开关电源 2.参数：/ | 个 | 12
本页小计
【表10.2.2-16】
分部分项工程清单与计价表
单位(专业)工程名称:数字化工程-设备-安防监控系统 | [5 empty] | 标段:
序号 | 项目编码 | 项目名称 | 项目特征 | 计量 单位 | 工程量 | 全费用单价 | 合计(元)
12 | 030501014003 | 计算机应用、网络系统接地 | 1.名称：电源网络二合一防雷器 2.参数：支持电源和网络保护正常/故障遥信输出，适用于多种电压制式的网络摄像机防护，针对现场巡检不便的场所，提供远程可视化管理 电源保护参数： 额定工作电压Un：12V～36V AC/DC 48～62Hz； 最大持续运行电压Uc：40V～60V AC 48～62Hz 标称放电电流In(8/20)μs：5kA；最大放电电流Imax(8/20)μs：10kA；保护水平Up：300V 网络保护参数： 最大持续运行电压Uc：8V DC 总放电电流Itotal(8/20)µs：10kA 标称放电电流In(8/20)μs：2.5kA 最大放电电流Imax(8/20)μs：3kA 具备电源和网络遥信功能，电源保护正常/故障遥信输出，网络保护正常/故障遥信输出 | 套 | 12
13 | 030501012004 | 交换机 | 1.名称：8口千兆交换机 2.参数：8口千兆非网管交换机，8个10/100/1000M自适应电口，非网管，铁壳桌面级 | 台 | 9
14 | 030501010003 | 收发器 | 1.名称：光纤收发设备 2.参数：百兆光口，距离10公里 | 台 | 9
15 | 03B004 | 摄像机立杆 | 1.名称：摄像机立杆（含混凝土基础） 2.参数：3.5m | 根 | 9
16 | 030411005003 | 接线箱 | 1.名称：抱杆箱 2.参数：不锈刚 | 个 | 9
本页小计
【表10.2.2-16】
分部分项工程清单与计价表
单位(专业)工程名称:数字化工程-设备-安防监控系统 | [5 empty] | 标段:
序号 | 项目编码 | 项目名称 | 项目特征 | 计量 单位 | 工程量 | 全费用单价 | 合计(元)
|  | 玉兰园小区水位监测2个，雄镇加4个，卫生院门口+牡丹新村+外事学校西侧（通达路）+街道办公室 |  |  | 0
本页小计
【表10.2.2-16】
分部分项工程清单与计价表
单位(专业)工程名称:数字化工程-设备-安防监控系统 | [5 empty] | 标段:
序号 | 项目编码 | 项目名称 | 项目特征 | 计量 单位 | 工程量 | 全费用单价 | 合计(元)
17 | 030507008005 | 监控摄像设备 | 1.名称：水尺球机摄像机 2.参数： 400万+400万水文监测枪球 支持自动视频水位识别，AI开放平台，内置漂浮物检测、船只检测模型 水尺测量距离≤80 m，测量落差0~40 m，分辨力1 cm，检测精度±2 cm 支持闭环高精度云台，运动精度偏差小于0.08度 水位雨量数据上报支持《SL 651-2014 水文监测数据通信规约》、SDK协议、ISUP 5.0协议 支持翻斗式雨量计接入和雨量数据上报 支持远程唤醒功能，休眠状态可通过平台下发指令唤醒 支持定时抓图和录像功能，每个通道独立配置 支持除雾配置功能，内置加热玻璃，有效除雾 细节路支持周界、水位检测、AI开放平台，默认水位检测，全景路支持周界 Smart事件：支持全景路对设定区域进行布防，当检测到目标时联动特写摄像机对目标进行跟踪及报警，实现周界布防。支持细节路对设定区域进行布防 支持声光警戒：报警联动白光闪烁报警和声音报警，声音内容可选 支持点击全景画面联动特写镜头，手动跟踪运动目标 传感器类型：【全景】1/1.8＂ progressive scan CMOS,【细节】1/1.8＂ progressive scan CMOS 最低照度：【全景】彩色：0.0005 Lux @（F1.0，AGC ON），黑白：0.0001 Lux @（F1.0，AGC ON）， 0 Lux with IR；【细节】彩色：0.0005 Lux @ | 台 | 6
本页小计
【表10.2.2-16】
分部分项工程清单与计价表
单位(专业)工程名称:数字化工程-设备-安防监控系统 | [5 empty] | 标段:
序号 | 项目编码 | 项目名称 | 项目特征 | 计量 单位 | 工程量 | 全费用单价 | 合计(元)
（F1.5，AGC ON）；黑白：0.0001 Lux @（F1.5，AGC ON）；0 Lux with IR 光学变倍：【细节】32倍 焦距：【全景】4 mm；【细节】7.1~227.2mm 视场角：【全景】水平90°，垂直44.7°；【细节】60.2°~2.3°（广角~望远） 白光照射距离：30 m 补光灯距离：【全景】30 m；【细节】红外补光200 m 防补光过曝：支持 水平范围：【全景】不支持；【细节】0~360° 垂直范围：【全景】默认12°，±5°可调；【细节】-20~90° 水平速度：【全景】不支持；【细节】水平键控速度：0.1°~160°/s,速度可设;水平预置点速度：240°/s 垂直速度：【全景】垂直键控速度可设；【细节】垂直键控速度：0.1°~120°/s,速度可设;垂直预置点速度：200°/s 主码流帧率分辨率：50 Hz：25 fps（2560 × 1440，1920 × 1080，1280 × 960，1280 × 720） 60 Hz：30 fps（2560 × 1440，1920 × 1080，1280 × 960，1280 × 720） 视频压缩标准：H.265，H.264，MJPEG 移动通信类型：数据传输 宽动态：支持120 dB超宽动态 陀螺仪：支持 内置扬声器：支持 网络接口：支持100 M网络数据,RJ45网口,自适应网络数据 SD卡扩展：内置MicroSD卡插槽，支
本页小计
【表10.2.2-16】
分部分项工程清单与计价表
单位(专业)工程名称:数字化工程-设备-安防监控系统 | [5 empty] | 标段:
序号 | 项目编码 | 项目名称 | 项目特征 | 计量 单位 | 工程量 | 全费用单价 | 合计(元)
持MicroSD/MicroSDHC/MicroSDXC卡，最大支持256 GB 报警：7路报警输入 报警输出：2路报警输出 音频：1路音频输入，音频峰值：2~2.4 V[p-p]，输入阻抗：1 kΩ ± 10% 音频输出：1路音频输出，线性电平，阻抗:600Ω RS-485：采用半双工模式，支持自适应HIKVISION，PELCO-P和PELCO-D（可添加）协议 恢复出厂设置：支持 测量距离：≤100 m 测量落差：0~40 m 分辨力：1 cm 检测精度：±2 cm 电源：DC：12 V/5 A 电源接口类型：直流供电 喇叭温度-30 ℃~55 ℃ 雨刷：支持 除雾：支持 防护：IP67；6000 V防雷、防浪涌、防突波，符合GB/T17626.2/3/4/5/6四级标准
18 | 03B005 | 水尺 | 1.名称：水尺 2.规格：【双面不锈钢1米水尺】 颜色:白底黑字+黄底黑字（双面） 材质:SUS 304 尺寸:1000mm×80mm×1mm | 台 | 6
19 | 03B006 | 摄像机立杆 | 1.名称：摄像机立杆（含混凝土基础） 2.参数：3.5m，厚度3mm镀锌钢管，烤漆色结合景观；带横杆、地笼、2~3头枪机横臂；顶部带有防雨球。 | 根 | 4
本页小计
【表10.2.2-16】
分部分项工程清单与计价表
单位(专业)工程名称:数字化工程-设备-安防监控系统 | [5 empty] | 标段:
序号 | 项目编码 | 项目名称 | 项目特征 | 计量 单位 | 工程量 | 全费用单价 | 合计(元)
20 | 030501012005 | 交换机 | 1.名称：8口千兆交换机 2.参数：8口千兆非网管交换机，8个10/100/1000M自适应电口，非网管，铁壳桌面级 | 台 | 6
21 | 03B005 | 摄像机电源 | 1.名称：开关电源 2.参数：/ | 个 | 6
22 | 030501010004 | 收发器 | 1.名称：光纤收发设备 2.参数：百兆光口，距离10公里 | 台 | 6
23 | 030411005004 | 接线箱 | 1.名称：室外壁挂箱 2.参数：300*400 | 个 | 2
24 | 030501014004 | 计算机应用、网络系统接地 | 1.名称：电源网络二合一防雷器 2.参数：支持电源和网络保护正常/故障遥信输出，适用于多种电压制式的网络摄像机防护，针对现场巡检不便的场所，提供远程可视化管理 电源保护参数： 额定工作电压Un：12V～36V AC/DC 48～62Hz； 最大持续运行电压Uc：40V～60V AC 48～62Hz 标称放电电流In(8/20)μs：5kA；最大放电电流Imax(8/20)μs：10kA；保护水平Up：300V 网络保护参数： 最大持续运行电压Uc：8V DC 总放电电流Itotal(8/20)µs：10kA 标称放电电流In(8/20)μs：2.5kA 最大放电电流Imax(8/20)μs：3kA 具备电源和网络遥信功能，电源保护正常/故障遥信输出，网络保护正常/故障遥信输出 | 套 | 6
本页小计
【表10.2.2-16】
分部分项工程清单与计价表
单位(专业)工程名称:数字化工程-设备-安防监控系统 | [5 empty] | 标段:
序号 | 项目编码 | 项目名称 | 项目特征 | 计量 单位 | 工程量 | 全费用单价 | 合计(元)
25 | 030411005005 | 接线箱 | 1.名称：抱杆箱 2.参数：不锈刚 | 个 | 4
|  | 段塘中心机房 |  |  | 0
本页小计
【表10.2.2-16】
分部分项工程清单与计价表
单位(专业)工程名称:数字化工程-设备-安防监控系统 | [5 empty] | 标段:
序号 | 项目编码 | 项目名称 | 项目特征 | 计量 单位 | 工程量 | 全费用单价 | 合计(元)
26 | 030501013004 | 网络服务器 | 1.名称：巡检超脑 2.参数： 【AI融合巡检超脑】 集成人、车、行为、事件、AIOP 5大类多种算法于一体 设备内置 2 颗GPU 一、人 1、人脸识别：人脸抓拍+人脸比对+陌生人报警+人员频次 2、人数统计：倾斜客流统计+区域人数统计（64人以内） 3、安全帽检测：安全帽（颜色：红黄蓝白橙）+反光衣（颜色：绿橙），可选增加人脸比对编排 二、车 1、机动车识别：车牌识别（含车牌颜色）+车辆属性识别（含车辆颜色、车辆主子品牌、车辆类型）（场景主要针对加油站） 2、非机动车识别（电瓶车+自行车） 三、行为 1、通用行为分析：人员倒地+人员聚集+快速移动（奔跑）+剧烈运动（打架） 2、岗位行为分析：在离岗+睡岗（趴睡）+玩手机+人数异常+人员滞留 3、周界防范：区域入侵+越界侦测+进入区域侦测+离开区域侦测 4、抽烟打电话：抽烟+打电话识别（主要场景企业园区、加油站，支持二次检测） 四、事件 1、街道事件，具体包含如下 垃圾管理：垃圾满溢、打包垃圾、晾晒垃圾 摊位管理：占道经营、店外经营、游摊小贩 | 台 | 1
本页小计
【表10.2.2-16】
分部分项工程清单与计价表
单位(专业)工程名称:数字化工程-设备-安防监控系统 | [5 empty] | 标段:
序号 | 项目编码 | 项目名称 | 项目特征 | 计量 单位 | 工程量 | 全费用单价 | 合计(元)
街面管理：乱堆物料、经营撑伞、违规广告、沿街晾晒 车辆管理：机动车/非机动车乱停乱放 2、烟雾火点：近距离烟火检测（室内、园区）+远距离烟雾检测（秸秆燃烧、森林防火） 3、消防通道占用（室内） 五、AIOP 1、支持检测、分类、检测+分类、语义分割、实例分割、图像比对、算法编排等AI模型加载运行； 轮巡分析支持200-800W分辨率，间隔可配置10-3600秒，一次最大轮巡4个通道 定时抓图，间隔可配置3-3600秒 硬件规格： 2U标准机箱 8盘位，可满配10T硬盘，支持硬盘热插拔 2个HDMI，2个VGA，1个eSATA接口 2个千兆网口 2个USB2.0接口（前置）、1个USB3.0接口（后置） 报警IO：16进8出 软件性能： 支持32个人脸库，总库最大支持10万张人脸图片 输入/输出带宽：320M/256M 32路H.265、H.264编码混合自适应接入 最大支持16路1080P解码，最大支持16路同步回放 支持RAID0、RAID1、RAID5、RAID6和RAID10，支持全局热备
本页小计
【表10.2.2-16】
分部分项工程清单与计价表
单位(专业)工程名称:数字化工程-设备-安防监控系统 | [5 empty] | 标段:
序号 | 项目编码 | 项目名称 | 项目特征 | 计量 单位 | 工程量 | 全费用单价 | 合计(元)
27 | 030501013005 | 网络服务器 | 1.名称：人脸超脑 2.参数： 1U标准机架式2盘位网络硬盘录像机，ATX电源 支持满配12TB硬盘（总容量可达24TB) 1个HDMI接口、1个VGA接口，异源输出 2个10M/100M/1000Mbps网口 1个USB2.0接口、1个USB3.0接口 1个eSATA接口 报警IO接口：4路报警输入，1路报警输出 串行接口：1路全双工485接口 ，1路标准RS-232接口 【产品性能】 输入带宽：128Mbps 输出带宽：200Mbps 接入能力：8路H.264、H.265格式高清码流接入 解码能力：最大支持16×1080P 【智能应用】 一、目标识别应用： 名单库比对报警，支持最大8路图片流分析或4路视频流分析（400W视频流） 16个目标名单库，总库容10万张（证件照） 路人档案1万份，抓拍库500万张目标图片 支持陌生人报警、人员频次报警、目标1V1比对 支持以图搜图、按姓名检索、按属性检索 支持接入抓拍机分析精准客流： 1）支持客流分组统计、组内去重，可过滤特定人员库 2）支持客群分析，按性别、年龄段统计 3）支持对接客流引擎 | 台 | 11
本页小计
【表10.2.2-16】
分部分项工程清单与计价表
单位(专业)工程名称:数字化工程-设备-安防监控系统 | [5 empty] | 标段:
序号 | 项目编码 | 项目名称 | 项目特征 | 计量 单位 | 工程量 | 全费用单价 | 合计(元)
28 | 030501004005 | 存储设备 | 1.名称：32路硬盘录像机 2.参数： 【轻智能超脑】 名单库比对报警（4路人脸分析比对（图片流），或1路人脸抓拍（视频流）） 16个人脸名单库，总库容1万张 (平均15KB/张) 支持陌生人报警 支持人脸1V1比对 支持以脸搜脸、按姓名检索、按属性检索 支持人脸属性识别 支持人脸评分功能 支持接入混合抓拍事件 支持热成像接入、存储、报警 支持区域关注度相机：支持区域关注度联动方式：区域人数检测、停留时长检测报警 支持接入多个客流相机，合并统计客流数据 硬件规格： 2U标准机架式 2个HDMI，2个VGA，HDMI+VGA组内同源 8盘位，最高支持10TB硬盘 2个千兆网口 2个USB2.0接口、1个USB3.0接口 1个eSATA接口 支持RAID0、1、5、6、10，支持全局热备盘 报警IO：16进4出 软件性能： 输入带宽：320M，输出带宽：256M 开启RAID后，输入带宽：200M，输出带宽：200M 32路H.264、H.265混合接入 最大支持16×1080P解码 | 台 | 2
本页小计
【表10.2.2-16】
分部分项工程清单与计价表
单位(专业)工程名称:数字化工程-设备-安防监控系统 | [5 empty] | 标段:
序号 | 项目编码 | 项目名称 | 项目特征 | 计量 单位 | 工程量 | 全费用单价 | 合计(元)
支持H.265、H.264解码 平台对接协议：ISUP/萤石/GB28181/GA/T 1400视图库协议/SDK
29 | 03B007 | 硬盘 | 1.名称：8TAR硬盘 2.参数： 3.5 HDD,8TB,7200RPM, 256MB, SATA 6Gb/s 高转速：7200rpm 支持RAID应用(搭配NVR) 高达256MB缓冲区，流畅存储视频有效防止丢帧 MTBF(平均故障间隔时间)：不小于200万小时 年写入负载：不小于550TB 24×7全天候高效稳定运行 支持5年有限质保服务 | 台 | 13
30 | 03B008 | 硬盘 | 1.名称：6T硬盘 2.参数： 6TB容量，3.5英寸 SATA 3.0接口，5400RPM 单硬盘支持多达32个摄像头的高清流 高达256MiB缓冲区，流畅存储视频有效防止丢帧 24×7全天候高效稳定运行 年度工作负载等级为180TB/年 MTBF可达1,000,000小时 高级格式（AF）512e扇区技术，保障硬盘扇区4K对齐 支持3年有限质保服务 | 台 | 9
本页小计
【表10.2.2-16】
分部分项工程清单与计价表
单位(专业)工程名称:数字化工程-设备-安防监控系统 | [5 empty] | 标段:
序号 | 项目编码 | 项目名称 | 项目特征 | 计量 单位 | 工程量 | 全费用单价 | 合计(元)
31 | 030501012006 | 交换机 | 1.名称：24口千兆接入交换机 2.参数： 交换容量 ≥336Gbps，转发性能 ≥51Mpps；固化Console管理端口≥1个，千兆电口≥24个，千兆复用Combo口≥4个；MAC地址数≥16K；支持横向虚拟化，可通过千兆光口及千兆电口进行虚拟化；支持纵向虚拟化技术；支持静态路由、RIP、OSPF；内置网络运维软件，与上行设备互联实现统一界面管理、整网拓扑可视；支持10KV防雷 | 台 | 4
32 | 030501012007 | 交换机 | 1.名称：24口千兆核心交换机 2.参数： 三层网管交换机，交换容量336Gbps，包转发率108Mpps，24个10/100/1000Mbps自适应电口交换机，固化4个SFP+万兆光口，支持静态路由、三层聚合口、ACL、端口镜像等功能，支持睿易APP和MACC云平台统一管理。 | 台 | 1
33 | 030501005001 | 插箱、机柜 | 1.名称：光纤收发器机箱 2.参数：19英寸2U光端机箱，21插槽，双220V电源 | 台 | 11
34 | 030501005005 | 插箱、机柜 | 1.名称：机柜 2.参数：600*600*2000 | 台 | 1
|  | 茶花园小区改造 |  |  | 0
本页小计
【表10.2.2-16】
分部分项工程清单与计价表
单位(专业)工程名称:数字化工程-设备-安防监控系统 | [5 empty] | 标段:
序号 | 项目编码 | 项目名称 | 项目特征 | 计量 单位 | 工程量 | 全费用单价 | 合计(元)
35 | 030507008008 | 监控摄像设备 | 1.名称：网络摄像机(含高清镜头、支架) 2.参数： 200万 1/2.7" CMOS 红外筒型网络摄像机 智能侦测：支持越界侦测，区域入侵侦测 最低照度 彩色：0.01 Lux @（F1.2，AGC ON），0 Lux with IR 宽动态: 120 dB 焦距&视场角: 4 mm，水平视场角：87.6°，垂直视场角：44.4°，对角视场角：104.9° 6 mm，水平视场角：53.9°，垂直视场角：28.8°，对角视场角：62.8° 8 mm，水平视场角：40.9°，垂直视场角：22.5°，对角视场角：47.4° 12 mm，水平视场角：25.4°，垂直视场角：14.4°，对角视场角：29.1° 补光距离: 最远可达30 m 防补光过曝: 支持 红外波长范围: 850 nm 补光灯类型: 红外灯 最大图像尺寸: 1920 × 1080 网络存储: 支持NAS（NFS，SMB/CIFS均支持） 网络: 1个RJ45 10 M/100 M自适应以太网口 启动和工作温湿度: -30 ℃~60 ℃，湿度小于95%（无凝结） 供电方式: DC：12 V ± 25%，支持防反接保护；PoE：802.3af，Class 3； 电流及功耗: DC：12 V，0.41 A，最大功耗：5 W；PoE：802.3af，36 V~57 V，0.18 A~0.11 A，最大 | 台 | 2
本页小计
【表10.2.2-16】
分部分项工程清单与计价表
单位(专业)工程名称:数字化工程-设备-安防监控系统 | [5 empty] | 标段:
序号 | 项目编码 | 项目名称 | 项目特征 | 计量 单位 | 工程量 | 全费用单价 | 合计(元)
功耗：6.5 W 电源接口类型: Ø5.5 mm圆口 （2).支架：壁装支架，外观 白 适用范围 适合枪型、筒型、一体型摄像机壁装 材料 铝合金 调整角度 水平：360°，垂直：-45°~45° 尺寸 70×97.1×173.4mm
本页小计
【表10.2.2-16】
分部分项工程清单与计价表
单位(专业)工程名称:数字化工程-设备-安防监控系统 | [5 empty] | 标段:
序号 | 项目编码 | 项目名称 | 项目特征 | 计量 单位 | 工程量 | 全费用单价 | 合计(元)
36 | 030507008009 | 监控摄像设备 | 1.名称：半球网络摄像机 2.参数： 200 万 1/2.7" CMOS ICR 日夜型半球型网络摄像机 最低照度: 彩色：0.01 Lux @（F1.2，AGC ON），0 Lux with IR 宽动态: 120 dB 调节角度: 水平：0°~360°，垂直：0°~75°，旋转：0°~360° 焦距&视场角: 2.8 mm，水平视场角：107.1°【4 mm（87.3°），6 mm（53.9°），8 mm（40.9°）可选】 防补光过曝: 支持 红外波长范围: 850 nm 补光灯类型: 红外灯 补光距离: 最远可达30 m 最大图像尺寸: 1920 × 1080 视频压缩标准: 主码流：H.265/H.264 音频: 内置1个麦克风 网络: 1个RJ45 10 M/100 M（无link灯），自适应以太网口 存储温湿度: -30 ℃~60 ℃，湿度小于95%（无凝结） 启动及工作温湿度: -30 ℃~60 ℃，湿度小于95%（无凝结） 供电方式: DC：12 V ± 25%，支持防反接保护; PoE：802.3af，Class 3 电流及功耗: DC：12 V，0.50 A，最大功耗：6 W; PoE：802.3af，36 V~57 V，0.19 A~0.12 A，最大功耗：7.0 W 电源接口类型: Ø5.5 mm圆口 防护: IP66 | 台 | 5
本页小计
【表10.2.2-16】
分部分项工程清单与计价表
单位(专业)工程名称:数字化工程-设备-安防监控系统 | [5 empty] | 标段:
序号 | 项目编码 | 项目名称 | 项目特征 | 计量 单位 | 工程量 | 全费用单价 | 合计(元)
37 | 03B009 | 摄像机电源 | 1.名称：开关电源 2.参数：12V10A | 个 | 3
38 | 030501014005 | 计算机应用、网络系统接地 | 1.名称：电源网络二合一防雷器 2.参数：支持电源和网络保护正常/故障遥信输出，适用于多种电压制式的网络摄像机防护，针对现场巡检不便的场所，提供远程可视化管理 电源保护参数： 额定工作电压Un：12V～36V AC/DC 48～62Hz； 最大持续运行电压Uc：40V～60V AC 48～62Hz 标称放电电流In(8/20)μs：5kA；最大放电电流Imax(8/20)μs：10kA；保护水平Up：300V 网络保护参数： 最大持续运行电压Uc：8V DC 总放电电流Itotal(8/20)µs：10kA 标称放电电流In(8/20)μs：2.5kA 最大放电电流Imax(8/20)μs：3kA 具备电源和网络遥信功能，电源保护正常/故障遥信输出，网络保护正常/故障遥信输出 | 套 | 2
39 | 030608006001 | 网络系统及设备联调 | 1.名称：无线网桥 | 套 | 2
本页小计
【表10.2.2-16】
分部分项工程清单与计价表
单位(专业)工程名称:数字化工程-设备-安防监控系统 | [5 empty] | 标段:
序号 | 项目编码 | 项目名称 | 项目特征 | 计量 单位 | 工程量 | 全费用单价 | 合计(元)
40 | 030501004002 | 存储设备 | 1.名称：16路硬盘录像机 2.参数： 2U标准机架式8盘位网络硬盘录像机，ATX电源 支持满配12TB硬盘（总容量可达96TB) 2个HDMI接口、2个VGA接口，双异源输出 2个10M/100M/1000Mbps网口 2个USB2.0接口、1个USB3.0接口 1个eSATA接口 报警IO接口：16路报警输入，4路报警输出 串行接口：1路全双工485接口 ，1路标准RS-232接口 【产品性能】 输入带宽：160Mbps 输出带宽：256Mbps 接入能力：16路H.264、H.265格式高清码流接入 解码能力：最大支持16×1080P RAID模式：RAID0、RAID1、RAID5、RAID6、RAID10，支持全局热备盘 （仅支持监控级AI盘或企业级硬盘启用RAID） 【智能应用】 目标识别应用： 名单库比对报警，支持最大4路图片流分析或1路视频流分析（400W视频流） 16个目标名单库，总库容1万张（证件照） 抓拍库500万张目标图片 支持陌生人报警、目标1V1比对 支持以图搜图、按姓名检索、按属性检索 GPU分析能力： 图片流：4路；视频流：1路200W/1路400W | 台 | 1
本页小计
【表10.2.2-16】
分部分项工程清单与计价表
单位(专业)工程名称:数字化工程-设备-安防监控系统 | [5 empty] | 标段:
序号 | 项目编码 | 项目名称 | 项目特征 | 计量 单位 | 工程量 | 全费用单价 | 合计(元)
41 | 030507014001 | 显示设备 | 1.名称：显示器 2.参数：32寸 | 台 | 1
42 | 03B010 | 硬盘 | 1.名称：硬盘 2.参数： 6TB容量，3.5英寸 SATA 3.0接口，5400RPM 单硬盘支持多达32个摄像头的高清流 高达256MiB缓冲区，流畅存储视频有效防止丢帧 24×7全天候高效稳定运行 年度工作负载等级为180TB/年 MTBF可达1,000,000小时 高级格式（AF）512e扇区技术，保障硬盘扇区4K对齐 支持3年有限质保服务 | 套 | 2
43 | 030501012008 | 交换机 | 1.名称：8口千兆交换机 2.参数：交换容量 ≥18Gbps，转发性能 ≥13.4Mpps，，千兆电口≥8个，千兆光口≥1个；机架式 | 台 | 2
44 | 030501005003 | 插箱、机柜 | 1.名称：墙柜 2.参数：500*600 | 台 | 1
|  | 桂花园小区居家养老院 |  |  | 0
本页小计
【表10.2.2-16】
分部分项工程清单与计价表
单位(专业)工程名称:数字化工程-设备-安防监控系统 | [5 empty] | 标段:
序号 | 项目编码 | 项目名称 | 项目特征 | 计量 单位 | 工程量 | 全费用单价 | 合计(元)
45 | 030507008010 | 监控摄像设备 | 1.名称：半球网络摄像机 2.参数： 200 万 1/2.7" CMOS ICR 日夜型半球型网络摄像机 最低照度: 彩色：0.01 Lux @（F1.2，AGC ON），0 Lux with IR 宽动态: 120 dB 调节角度: 水平：0°~360°，垂直：0°~75°，旋转：0°~360° 焦距&视场角: 2.8 mm，水平视场角：107.1°【4 mm（87.3°），6 mm（53.9°），8 mm（40.9°）可选】 防补光过曝: 支持 红外波长范围: 850 nm 补光灯类型: 红外灯 补光距离: 最远可达30 m 最大图像尺寸: 1920 × 1080 视频压缩标准: 主码流：H.265/H.264 音频: 内置1个麦克风 网络: 1个RJ45 10 M/100 M（无link灯），自适应以太网口 存储温湿度: -30 ℃~60 ℃，湿度小于95%（无凝结） 启动及工作温湿度: -30 ℃~60 ℃，湿度小于95%（无凝结） 供电方式: DC：12 V ± 25%，支持防反接保护; PoE：802.3af，Class 3 电流及功耗: DC：12 V，0.50 A，最大功耗：6 W; PoE：802.3af，36 V~57 V，0.19 A~0.12 A，最大功耗：7.0 W 电源接口类型: Ø5.5 mm圆口 | 台 | 3
本页小计
【表10.2.2-16】
分部分项工程清单与计价表
单位(专业)工程名称:数字化工程-设备-安防监控系统 | [5 empty] | 标段:
序号 | 项目编码 | 项目名称 | 项目特征 | 计量 单位 | 工程量 | 全费用单价 | 合计(元)
防护: IP66
46 | 03B012 | 摄像机电源 | 1.名称：开关电源 2.参数：12V10A | 个 | 1
本页小计
【表10.2.2-16】
分部分项工程清单与计价表
单位(专业)工程名称:数字化工程-设备-安防监控系统 | [5 empty] | 标段:
序号 | 项目编码 | 项目名称 | 项目特征 | 计量 单位 | 工程量 | 全费用单价 | 合计(元)
47 | 030501004003 | 存储设备 | 1.名称：16路硬盘录像机 2.参数： 2U标准机架式8盘位网络硬盘录像机，ATX电源 支持满配12TB硬盘（总容量可达96TB) 2个HDMI接口、2个VGA接口，双异源输出 2个10M/100M/1000Mbps网口 2个USB2.0接口、1个USB3.0接口 1个eSATA接口 报警IO接口：16路报警输入，4路报警输出 串行接口：1路全双工485接口 ，1路标准RS-232接口 【产品性能】 输入带宽：160Mbps 输出带宽：256Mbps 接入能力：16路H.264、H.265格式高清码流接入 解码能力：最大支持16×1080P RAID模式：RAID0、RAID1、RAID5、RAID6、RAID10，支持全局热备盘 （仅支持监控级AI盘或企业级硬盘启用RAID） 【智能应用】 目标识别应用： 名单库比对报警，支持最大4路图片流分析或1路视频流分析（400W视频流） 16个目标名单库，总库容1万张（证件照） 抓拍库500万张目标图片 支持陌生人报警、目标1V1比对 支持以图搜图、按姓名检索、按属性检索 GPU分析能力： 图片流：4路；视频流：1路200W/1路400W | 台 | 1
本页小计
【表10.2.2-16】
分部分项工程清单与计价表
单位(专业)工程名称:数字化工程-设备-安防监控系统 | [5 empty] | 标段:
序号 | 项目编码 | 项目名称 | 项目特征 | 计量 单位 | 工程量 | 全费用单价 | 合计(元)
48 | 030507014002 | 显示设备 | 1.名称：显示器 2.参数：32寸 | 台 | 1
49 | 03B013 | 硬盘 | 1.名称：6T硬盘 2.参数： 6TB容量，3.5英寸 SATA 3.0接口，5400RPM 单硬盘支持多达32个摄像头的高清流 高达256MiB缓冲区，流畅存储视频有效防止丢帧 24×7全天候高效稳定运行 年度工作负载等级为180TB/年 MTBF可达1,000,000小时 高级格式（AF）512e扇区技术，保障硬盘扇区4K对齐 支持3年有限质保服务 | 套 | 2
50 | 030501012009 | 交换机 | 1.名称：8口千兆交换机 2.参数：8口千兆非网管交换机，8个10/100/1000M自适应电口，非网管，铁壳桌面级 | 台 | 1
51 | 030501005006 | 插箱、机柜 | 1.名称：机柜 2.参数：600*600*2000 | 台 | 1
52 | 030608006002 | 网络系统及设备联调 | 1.名称：路由器 2.参数：无线路由器 | 套 | 1
|  | 百合园5个、紫园5个、玉兰园9个（未改造需增加摄像机 |  |  | 0
本页小计
【表10.2.2-16】
分部分项工程清单与计价表
单位(专业)工程名称:数字化工程-设备-安防监控系统 | [5 empty] | 标段:
序号 | 项目编码 | 项目名称 | 项目特征 | 计量 单位 | 工程量 | 全费用单价 | 合计(元)
53 | 030507008011 | 监控摄像设备 | 1.名称：网络摄像机(含高清镜头、护罩、支架) 2.参数： 200万 1/2.7" CMOS 红外筒型网络摄像机 智能侦测：支持越界侦测，区域入侵侦测 最低照度 彩色：0.01 Lux @（F1.2，AGC ON），0 Lux with IR 宽动态: 120 dB 焦距&视场角: 4 mm，水平视场角：87.6°，垂直视场角：44.4°，对角视场角：104.9° 6 mm，水平视场角：53.9°，垂直视场角：28.8°，对角视场角：62.8° 8 mm，水平视场角：40.9°，垂直视场角：22.5°，对角视场角：47.4° 12 mm，水平视场角：25.4°，垂直视场角：14.4°，对角视场角：29.1° 补光距离: 最远可达30 m 防补光过曝: 支持 红外波长范围: 850 nm 补光灯类型: 红外灯 最大图像尺寸: 1920 × 1080 网络存储: 支持NAS（NFS，SMB/CIFS均支持） 网络: 1个RJ45 10 M/100 M自适应以太网口 启动和工作温湿度: -30 ℃~60 ℃，湿度小于95%（无凝结） 供电方式: DC：12 V ± 25%，支持防反接保护；PoE：802.3af，Class 3； 电流及功耗: DC：12 V，0.41 A，最大功耗：5 W；PoE：802.3af，36 V~57 V，0.18 A~0.11 A，最大 | 台 | 19
本页小计
【表10.2.2-16】
分部分项工程清单与计价表
单位(专业)工程名称:数字化工程-设备-安防监控系统 | [5 empty] | 标段:
序号 | 项目编码 | 项目名称 | 项目特征 | 计量 单位 | 工程量 | 全费用单价 | 合计(元)
功耗：6.5 W 电源接口类型: Ø5.5 mm圆口 （2).支架：壁装支架，外观 白 适用范围 适合枪型、筒型、一体型摄像机壁装 材料 铝合金 调整角度 水平：360°，垂直：-45°~45° 尺寸 70×97.1×173.4mm
54 | 03B014 | 摄像机电源 | 1.名称：开关电源 2.参数：12V10A | 个 | 11
55 | 03B015 | 摄像机立杆 | 1.名称：摄像机立杆（含混凝土基础） 2.参数：3.5m，厚度3mm镀锌钢管，烤漆色结合景观；带横杆、地笼、2~3头枪机横臂；顶部带有防雨球。 | 根 | 11
本页小计
【表10.2.2-16】
分部分项工程清单与计价表
单位(专业)工程名称:数字化工程-设备-安防监控系统 | [5 empty] | 标段:
序号 | 项目编码 | 项目名称 | 项目特征 | 计量 单位 | 工程量 | 全费用单价 | 合计(元)
56 | 030501014006 | 计算机应用、网络系统接地 | 1.名称：电源网络二合一防雷器 2.参数：支持电源和网络保护正常/故障遥信输出，适用于多种电压制式的网络摄像机防护，针对现场巡检不便的场所，提供远程可视化管理 电源保护参数： 额定工作电压Un：12V～36V AC/DC 48～62Hz； 最大持续运行电压Uc：40V～60V AC 48～62Hz 标称放电电流In(8/20)μs：5kA；最大放电电流Imax(8/20)μs：10kA；保护水平Up：300V 网络保护参数： 最大持续运行电压Uc：8V DC 总放电电流Itotal(8/20)µs：10kA 标称放电电流In(8/20)μs：2.5kA 最大放电电流Imax(8/20)μs：3kA 具备电源和网络遥信功能，电源保护正常/故障遥信输出，网络保护正常/故障遥信输出 | 套 | 19
57 | 030501012010 | 交换机 | 1.名称：8口千兆交换机 2.参数：8口千兆非网管交换机，8个10/100/1000M自适应电口，非网管，铁壳桌面级 | 台 | 6
|  | 电瓶车进电梯示警 |  |  | 0
本页小计
【表10.2.2-16】
分部分项工程清单与计价表
单位(专业)工程名称:数字化工程-设备-安防监控系统 | [5 empty] | 标段:
序号 | 项目编码 | 项目名称 | 项目特征 | 计量 单位 | 工程量 | 全费用单价 | 合计(元)
58 | 030507008012 | 监控摄像设备 | 1.名称：电梯相机 2.参数： 400万 1/3" CMOS 防遮挡型电瓶车识别网络摄像机 智能侦测：采用深度学习硬件及算法，提供准确的电瓶车侦测 遮挡检测：内置ToF传感器，可有效检测遮挡摄像机的行为；检测角度最大25°，检测距离默认70 cm 最低照度: 彩色：0.005 Lux @（F1.2，AGC ON），0 Lux with IR 宽动态: 120 dB 调节角度: 水平：-15°~15°，垂直：0°~75° 焦距＆视场角: 2 mm，水平视场角：122.6°，垂直视场角：71.7°，对角视场角：140° 2.8 mm，水平视场角：98.2°，垂直视场角：54.2°，对角视场角：114.6° 补光灯类型: 红外灯 补光距离: 最远可达10 m 防补光过曝: 支持 红外波长范围: 850 nm 最大图像尺寸: 2560 × 1440 视频压缩标准: 主码流：H.265/H.264 网络存储: 支持NAS（NFS，SMB/CIFS均支持），支持MicroSD(即TF卡)/MicroSDHC/MicroSDXC卡（最大256 GB），断网本地录像存储及断网续传 网络: 1个RJ45 10 M/100 M自适应以太网口 音频: 1个内置麦克风，1个内置扬声器 报警: 1路输入，1路输出；报警输出：继电器，最大支持DC60 V，2 A，输出支持常开（COM-NO）/常闭（COM-NC）接线 | 台 | 30
本页小计
【表10.2.2-16】
分部分项工程清单与计价表
单位(专业)工程名称:数字化工程-设备-安防监控系统 | [5 empty] | 标段:
序号 | 项目编码 | 项目名称 | 项目特征 | 计量 单位 | 工程量 | 全费用单价 | 合计(元)
复位: 支持 电流及功耗: DC：12 V，0.54 A，最大功耗：6.5 W；PoE：802.3af，36 V~57 V，0.20 A~0.13 A，最大功耗：7.5 W 供电方式: DC：12 V ± 25%，支持防反接保护；PoE：802.3af，Class 3 防护: IK08
59 | 03B016 | 摄像机电源 | 1.名称：开关电源 2.参数：12V2A | 个 | 30
60 | 030608006003 | 网络系统及设备联调 | 1.名称：无线网桥 | 套 | 30
61 | 030501010005 | 收发器 | 1.名称：光纤收发设备 2.参数：百兆光口，距离10公里 | 台 | 30
62 | 030504002001 | 服务器显示设备 | 1.名称：楼层显示器 2.参数：支持电梯数据上报，支持超高速电梯，支持采用磁感和光电感应的各品牌电梯。智能计算电梯楼层、方向速度、超强纠错。 | 台 | 1
|  | 党群服务中心室内增加摄像机 |  |  | 0
本页小计
【表10.2.2-16】
分部分项工程清单与计价表
单位(专业)工程名称:数字化工程-设备-安防监控系统 | [5 empty] | 标段:
序号 | 项目编码 | 项目名称 | 项目特征 | 计量 单位 | 工程量 | 全费用单价 | 合计(元)
63 | 030507008013 | 监控摄像设备 | 1.名称：半球网络摄像机 2.参数： 200 万 1/2.7" CMOS ICR 日夜型半球型网络摄像机 最低照度: 彩色：0.01 Lux @（F1.2，AGC ON），0 Lux with IR 宽动态: 120 dB 调节角度: 水平：0°~360°，垂直：0°~75°，旋转：0°~360° 焦距&视场角: 2.8 mm，水平视场角：107.1°【4 mm（87.3°），6 mm（53.9°），8 mm（40.9°）可选】 防补光过曝: 支持 红外波长范围: 850 nm 补光灯类型: 红外灯 补光距离: 最远可达30 m 最大图像尺寸: 1920 × 1080 视频压缩标准: 主码流：H.265/H.264 音频: 内置1个麦克风 网络: 1个RJ45 10 M/100 M（无link灯），自适应以太网口 存储温湿度: -30 ℃~60 ℃，湿度小于95%（无凝结） 启动及工作温湿度: -30 ℃~60 ℃，湿度小于95%（无凝结） 供电方式: DC：12 V ± 25%，支持防反接保护; PoE：802.3af，Class 3 电流及功耗: DC：12 V，0.50 A，最大功耗：6 W; PoE：802.3af，36 V~57 V，0.19 A~0.12 A，最大功耗：7.0 W 电源接口类型: Ø5.5 mm圆口 防护: IP66 | 台 | 10
本页小计
【表10.2.2-16】
分部分项工程清单与计价表
单位(专业)工程名称:数字化工程-设备-安防监控系统 | [5 empty] | 标段:
序号 | 项目编码 | 项目名称 | 项目特征 | 计量 单位 | 工程量 | 全费用单价 | 合计(元)
64 | 03B017 | 摄像机电源 | 1.名称：开关电源 2.参数：12V10A | 个 | 5
65 | 030501012011 | 交换机 | 1.名称：8口千兆交换机 2.参数：8口千兆非网管交换机，8个10/100/1000M自适应电口，非网管，铁壳桌面级 | 台 | 5
|  | 党建中心 |  |  | 0
66 | 030501013003 | 网络服务器 | 1.名称：服务器 2.参数： 2U双路标准机架式服务器 CPU：1颗intel至强系列处理器，核数≥10核，主频≥2.4GHz 内存：16G*2 DDR4，16根内存插槽，最大支持扩展至2TB内存 硬盘：2块1.2T 10K 2.5寸 SAS硬盘 阵列卡：可选SAS_HBA卡，支持RAID 0/1/10 ;可选RAID 卡，支持0/1/5/6/10/50/60，可选支持断电保护 PCIE扩展：最大可支持6个PCIE扩展插槽 网口：2个千兆电口 其他接口：1个RJ45管理接口，后置2个USB 3.0接口，前置2个USB2.0接口，1个VGA接口 电源：标配550W（1+1）高效铂金CRPS冗余电源 | 台 | 1
67 | 030501005007 | 插箱、机柜 | 1.名称：机柜 2.参数：600*600*2000 | 台 | 2
68 | 030501005008 | 插箱、机柜 | 1.名称：光纤收发器机箱 2.参数：19英寸2U光端机箱，21插槽，双220V电源 | 台 | 4
本页小计
【表10.2.2-16】
分部分项工程清单与计价表
单位(专业)工程名称:数字化工程-设备-安防监控系统 | [5 empty] | 标段:
序号 | 项目编码 | 项目名称 | 项目特征 | 计量 单位 | 工程量 | 全费用单价 | 合计(元)
69 | 030501004004 | 存储设备 | 1.名称：32路硬盘录像机 2.参数： 名单库比对报警（8路人脸分析比对（图片流），或2路人脸抓拍（视频流）） 16个人脸名单库，总库容5万张(平均15KB/张) 支持陌生人报警 支持以脸搜脸、按姓名检索、按属性检索 支持人脸属性识别 支持人脸评分功能 支持接入混合抓拍事件 支持2路视频流周界分析，支持越界侦测、区域入侵、进入区域、离开区域 支持接入符合ONVIF、RTSP、GB28181标准的网络摄像机 2U标准机架式 2个HDMI，2个VGA 9盘位，最高支持满配8TB硬盘 2个RJ45 10M/100M/1000M自适应以太网口 2个USB2.0接口、1个USB3.0接口 1个eSATA接口 报警IO：16进9出 支持DC 12V，ctrl 12V反向供电 软件性能： 输入带宽： 256Mbps 输出带宽：160Mbps 32路H.264、H.265混合接入 最大支持12×1080P解码 支持H.265、H.264解码 | 台 | 2
70 | 030507014003 | 显示设备 | 1.名称：显示器 2.参数：32寸 | 台 | 2
本页小计
【表10.2.2-16】
分部分项工程清单与计价表
单位(专业)工程名称:数字化工程-设备-安防监控系统 | [5 empty] | 标段:
序号 | 项目编码 | 项目名称 | 项目特征 | 计量 单位 | 工程量 | 全费用单价 | 合计(元)
71 | 030501012012 | 交换机 | 1.名称：24口千兆接入交换机 2.参数：交换容量 ≥336Gbps，转发性能 ≥51Mpps；固化Console管理端口≥1个，千兆电口≥24个，千兆复用Combo口≥4个；MAC地址数≥16K；支持横向虚拟化，可通过千兆光口及千兆电口进行虚拟化；支持纵向虚拟化技术；支持静态路由、RIP、OSPF；内置网络运维软件，与上行设备互联实现统一界面管理、整网拓扑可视；支持10KV防雷 | 台 | 2
72 | 030501012013 | 交换机 | 1.名称：24口千兆核心交换机 2.参数：三层网管交换机，交换容量336Gbps，包转发率108Mpps，24个10/100/1000Mbps自适应电口交换机，固化4个SFP+万兆光口，支持静态路由、三层聚合口、ACL、端口镜像等功能，支持睿易APP和MACC云平台统一管理。 | 台 | 1
|  | 综合管理平台 |  |  | 0
本页小计
【表10.2.2-16】
分部分项工程清单与计价表
单位(专业)工程名称:数字化工程-设备-安防监控系统 | [5 empty] | 标段:
序号 | 项目编码 | 项目名称 | 项目特征 | 计量 单位 | 工程量 | 全费用单价 | 合计(元)
73 | 03B018 | 基础包 | 1.名称：基础包 2.参数：系统基础包，提供业务应用依赖的基础资源信息及基础服务能力，包括系统基础信息管理、地图应用服务、事件联动应用服务。 系统基础信息管理： 系统基础信息管理提供了系统业务应用依赖的基础资源，包括安保用户管理、安保基础数据管理、安保区域管理、安保系统配置、物联设备管理，统一管理了组织、区域、人员、卡片、车辆和物联设备等资源，并提供人车、人卡的关联关系配置能力。 一、组织资源管理 1、支持组织基础信息的增删改查、导入、导出等功能； 二、区域资源管理 1、支持区域基础信息的增删改查、导入、导出等功能； 三、人员信息管理 1、支持人员信息的增删改查、导入、导出，包括人脸、指纹采集； 2、支持人员基础信息自定义扩展； 四、卡片信息管理 1、支持卡片基本信息的增删改查、导入、导出； 2、支持人员开卡、退卡、挂失、解挂、换卡及卡扇区加密； 五、车辆信息管理 1、支持车辆基本信息的增删改查、导入、导出； 六、设备信息管理 1、提供设备统一接入管理，包括：视频设备、出入口设备、门禁设备、梯控设备、可视对讲设备、食堂消费设备、寻车诱导设备、卡口设备、车载设备、报 | 套 | 1
本页小计
【表10.2.2-16】
分部分项工程清单与计价表
单位(专业)工程名称:数字化工程-设备-安防监控系统 | [5 empty] | 标段:
序号 | 项目编码 | 项目名称 | 项目特征 | 计量 单位 | 工程量 | 全费用单价 | 合计(元)
警设备等。 七、系统用户管理 1、支持账户基本信息和角色信息的增删改查； 2、支持配置不同角色权限，包括菜单权限、组织权限、区域权限、资源权限、功能控制权限； 3、支持用户组权限分配； 4、支持用户安全管理，可绑定用户mac地址及IP，可自行修改用户密码或者管理员重置密码； 5、支持从Windows域同步用户信息，用于域账户进行平台登录； 八、核心参数配置 1、支持首页菜单自定义展示设置； 2、支持所有设备统一校时； 3、提供账户安全设置，支持账户密码有效期设置。 图上监控： 图上监控应用以地图可视化模式为各类设备资源提供可视化展示及控制操作，在地图上可展示各类资源点的地理位置，通过接收资源点报警事件，实现报警信息可视化展示。 1、支持地图配置能力，包含在线（高德）、离线GIS地图（高德、自定义） 2、支持资源上图配置能力，实现资源的地图可视化展示及控制操作，资源类型包含监控点、报警输出、报警输入、门禁点、出入口、停车场、传感器、手持视频终端、园区卡口资源、防区、报警主机IO输出、消防设备； 3、支持事件可视化监控能力，实时展示报警事件，支持历史报警事件查询； 4、支持针对移动GPS设备的轨迹回放能力，如单兵设备；
本页小计
【表10.2.2-16】
分部分项工程清单与计价表
单位(专业)工程名称:数字化工程-设备-安防监控系统 | [5 empty] | 标段:
序号 | 项目编码 | 项目名称 | 项目特征 | 计量 单位 | 工程量 | 全费用单价 | 合计(元)
事件联动： 事件联动提供系统报警事件接收、事件处理、事件联动、事件检索能力，提供场景化的事件联动应用（在“特定条件”下执行“特定动作”），报警事件产生时，可以通过多种方式、多种联动场景提醒安保人员，保障报警事件通知的及时性，包括多种联动方式：视频弹窗、视频上墙、录像联动、云台联动、短信联动、邮箱联动、IO联动、抓图联动、门禁反控联动等。 一、事件联动管理 1、支持事件联动规则配置管理，包括规则增删改查； 2、支持事件规则计划模板，包括全天候模式、工作日模式、周末模式及自定义模式； 3、支持多种报警事件配置联动，包括：14种触发事件类型（包含：视频事件、入侵报警事件、IO事件、门禁事件、停车场事件、可视对讲事件、行车监控事件、梯控事件、动环事件、紧急报警事件、人脸识别事件、卡口事件、消防事件、测温事件）和21种事件联动动作配置； 4、提供7种高级联动规则模版配置，支持配置满足在指定时间段存在多个触发事件类型而联动多个并发动作的场景。 二、事件检索管理 1、支持报警事件自定义时间存储，最长支持36个月存储； 2、支持多种维度检索报警事件，包括：区域、位置、事件源、事件等级、时间、状态等维度； 3、支持事件详情查看，包括抓图、录像等； 4、支持对报警事件进行标记、处理以及导出。
本页小计
【表10.2.2-16】
分部分项工程清单与计价表
单位(专业)工程名称:数字化工程-设备-安防监控系统 | [5 empty] | 标段:
序号 | 项目编码 | 项目名称 | 项目特征 | 计量 单位 | 工程量 | 全费用单价 | 合计(元)
74 | 03B020 | 视频监控 | 1.名称：视频监控 2.参数：视频监控应用提供视频管理服务，支持编码设备通过海康设备网络SDK协议、海康Ehome协议、海康ISUP5.0协议、GB28181协议、ONVIF协议、大华设备网络SDK协议、萤石协议接入平台，实现视频预览、录像回放、视频上墙、视频事件监控服务能力，并且在网络带宽不足、有流量限制的网络环境下可以通过以图片替代视频的模式提供监控服务。 一、视频预览 1、支持视频实时预览能力，实现预览窗口布局切换、预览画面自适应及全屏切换； 2、支持云台控制、实时抓图、紧急录像、即时回放、主子码流切换、声音开启\关闭、辅屏预览（1个辅屏）、对讲、广播、报警输出控制的能力； 3、支持智能规则展示的能力（如：针对热成像设备温度信息实时展示）； 4、支持资源视图管理能力，以视图形式管理监控点、视频预览轮巡等自定义资源组，其中视图类型包含公有视图和私有视图； 5、支持全景视频监控预览能力，支持球型鹰眼、全景摄像机的全景模式； 二、录像回放 1、支持录像计划管理能力，支持实时录像计划、录像回传计划； 2、支持录像回放能力，支持多画面同步回放和异步回放切换、超高倍速回放、分段回放、录像下载、录像剪辑、录像标签、录像锁定、录像抓图； 三、图片监控 1、支持视频预览与图片实时监控模式切换能力，实现图片监控模式； | 路 | 300
本页小计
【表10.2.2-16】
分部分项工程清单与计价表
单位(专业)工程名称:数字化工程-设备-安防监控系统 | [5 empty] | 标段:
序号 | 项目编码 | 项目名称 | 项目特征 | 计量 单位 | 工程量 | 全费用单价 | 合计(元)
2、支持图片查询回放能力，实现按监控点、时间段展示抓拍图片； 3、支持图片自动播放能力，支持图片自动播放速度可设置； 4、支持图片下载能力； 四、视频上墙 1、支持电视墙场景管理能力，实现场景窗口配置、场景切换计划配置以及轮巡计划的管理； 2、支持上墙控制能力，实现场景一键上墙、场景切换、电视墙切换、监控点上下墙、轮巡控制操作； 五、视频事件 1、支持视频事件布撤防能力，可按计划模版进行布防，事件类型包括移动侦测、视频丢失、视频遮挡、报警输入、报警输出；
本页小计
【表10.2.2-16】
分部分项工程清单与计价表
单位(专业)工程名称:数字化工程-设备-安防监控系统 | [5 empty] | 标段:
序号 | 项目编码 | 项目名称 | 项目特征 | 计量 单位 | 工程量 | 全费用单价 | 合计(元)
75 | 03B021 | 门禁管理 | 1.名称：门禁管理 2.参数：基础门禁管理通过接入多种门禁设备，利用卡片、人脸、指纹介质，实现人员身份识别、出入管控等智能应用，主要提供门禁权限管理、事件管理、门禁状态查看、门禁远程控制、人员出入记录实时展示、远程呼叫对讲等应用。默认包含50路门禁点授权。 一、提供门禁权限管理应用 1、支持按组织、人员、人员分组、门禁点维度配置权限； 2、支持设置权限有效期、计划模板、假日计划； 3、支持按人员特征属性生成人员分组，如证件类型、岗位等级、职称等； 4、支持权限增量下发、初始化下发； 5、支持按时段配置门的常开常闭状态； 6、支持认证方式设置，可按不同时段设置不同的认证方式，如刷卡+人脸、刷卡+指纹； 7、支持首卡常开，刷首卡可使门保持常开至常开时间段结束，若此期间再次刷首卡，门恢复正常状态； 8、支持特殊卡设置，包括残疾人卡（可延长开门时间）、黑名单卡（无法开门）、胁迫卡（正常开门并上报胁迫报警）、超级卡（不受限于门常闭、刷卡+密码认证需要密码确认的规则，刷卡直接开门）； 9、针对刷卡开门方式，即使卡片权限未同步到设备，也可通过中心平台完成权限认证开门。 10、支持调整已超出或即将超出设备容量的人员生物特征； 11、支持按门禁点、人员、组织、区域等多维度，综合查询权限配置、下发状态等信息； 二、提供门禁事件管理应用 | 门 | 50
本页小计
【表10.2.2-16】
分部分项工程清单与计价表
单位(专业)工程名称:数字化工程-设备-安防监控系统 | [5 empty] | 标段:
序号 | 项目编码 | 项目名称 | 项目特征 | 计量 单位 | 工程量 | 全费用单价 | 合计(元)
1、支持配置平台接收到事件类型； 2、支持配置事件保存时长； 3、支持查询人员出入事件和设备事件； 三、提供门禁状态查看及远程控制应用 1、支持查看门禁状态，包括开关状态、在离线状态； 2、支持对门禁点反控，包括对门进行开、关、常开、常闭的反控操作； 3、支持远程呼叫应用，门禁一体机呼叫中心发起开门请求，cs客户端弹窗显示一体机视频，中心可选择接听、拒绝、开门； 四、提供人员出入记录实时展示应用 1、支持人员进出事件实时展示，包括人员基础信息、抓拍图片、进出时间、设备名称等，可全屏展示
本页小计
【表10.2.2-16】
分部分项工程清单与计价表
单位(专业)工程名称:数字化工程-设备-安防监控系统 | [5 empty] | 标段:
序号 | 项目编码 | 项目名称 | 项目特征 | 计量 单位 | 工程量 | 全费用单价 | 合计(元)
76 | 03B022 | 访客管理 | 1.名称：访客管理 2.参数：访客管理提供访客预约、访客登记、人证比对、访客签离、访客权限管理、短信通知、来访记录查看等功能。针对不同的场景可自定义访客单内容、短信内容、访客信息字段等。 一、提供访客预约管理应用 1、支持管理员在平台端进行访客预约操作； 2、支持访客自助预约，通过扫描二维码或者通过被访人提供的手机H5网页链接进行预约操作； 3、支持访客邀约，被访人通过手机浏览器进入H5网页发起访客邀约，填写访客基本信息； 4、支持被访人访客预约审核，访客通过H5自助预约的信息，需要经过被访人审核，审核后短信通知访客审核结果； 5、支持访客黑名单识别，黑名单中的访客无法进行预约； 二、提供访客登记管理应用 1、支持人工访客机已预约登记，已预约访客通过二维码、身份证、验证码在人工访客机进行登记； 2、支持人工访客机未预约登记，未预约访客通过刷身份证或手动输入在人工访客机上进行未预约登记； 3、支持自助访客机已预约登记，已预约访客通过二维码、身份证、验证码在自助访客机进行登记； 4、支持自助访客机未预约登记，未预约的访客，由内部员工刷员工卡，授权访客进行自助登记； 5、支持访客登记时进行人证比对； 6、支持访客黑名单识别，黑名单中的访客无法进行登记； 5、支持离线登记，访客客户端断网或者连接服务器失败时，启用离线登记模式进行本地登记，客户端在 | 套 | 1
本页小计
【表10.2.2-16】
分部分项工程清单与计价表
单位(专业)工程名称:数字化工程-设备-安防监控系统 | [5 empty] | 标段:
序号 | 项目编码 | 项目名称 | 项目特征 | 计量 单位 | 工程量 | 全费用单价 | 合计(元)
线后将登记数据回传到平台； 6、支持预约免登记，设置预约免登记后，已预约的访客，预约完成后自动完成登记，无需现场通过访客机再次登记，直接进入拜访； 三、提供访客权限管理应用 1、支持设置访客权限组，权限范围包括门禁、梯控、门口机、停车场、人脸布控； 2、支持设置默认访客权限组，访客登记时默认具有该权限组的权限； 3、支持登记时指定访客权限组，登记完成后访客具有指定权限组的权限； 3、支持权限变更，在人工访客机上对已登记访客进行权限范围和权限时长修改； 4、支持针对下发失败的权限重新下发； 四、提供访客签离管理应用 1、支持在访客机上人工签离； 2、支持设置门禁点位自助签离点，访客在门禁点完成自助签离； 3、支持自动签离，针对超期未签离的访客，系统在当天23:59分后自动完成签离； 4、支持签离后回收访客权限； 五、提供短信通知管理应用 1、支持预约、登记、签离流程的短信通知启用或关闭，且短信内容支持自定义； 2、短信通知模板包括邀约通知访客、预约待审核通知被访对象、审核失败通知访客、预约成功通知访客、取消预约通知访客、预约成功通知被访对象等； 六、提供访客记录查询应用 1、支持访客预约记录查询； 2、支持访客来访记录查询；
本页小计
【表10.2.2-16】
分部分项工程清单与计价表
单位(专业)工程名称:数字化工程-设备-安防监控系统 | [5 empty] | 标段:
序号 | 项目编码 | 项目名称 | 项目特征 | 计量 单位 | 工程量 | 全费用单价 | 合计(元)
3、支持在来访记录中查看访客足迹，包括在门禁点、门口机、梯控设备、人脸抓拍机上产生的访客记录，足迹在地图上按时间顺序展示； 4、支持异常访客记录查看
77 | 03B023 | 人脸评分服务 | 1.名称：人脸评分服务 2.参数：人脸评分服务提供人脸图片质量评分能力： 1、支持针对人员信息管理上传的人脸图片进行图片质量检测； 2、支持针对智能监控人脸分组上传的人脸进行图片质量检测； 3、支持访客机访客登记人证比对评分； 4、支持针对访客微信预约访客自助上传的人脸图片进行图片质量检测； 5、支持为第三方提供openapi人脸评分接口调用能力； 6、支持针对H5人脸采集上传的人脸图片进行图片质量检测； | 套 | 1
本页小计
【表10.2.2-16】
分部分项工程清单与计价表
单位(专业)工程名称:数字化工程-设备-安防监控系统 | [5 empty] | 标段:
序号 | 项目编码 | 项目名称 | 项目特征 | 计量 单位 | 工程量 | 全费用单价 | 合计(元)
78 | 03B024 | 园区卡口 | 1.名称：园区卡口 2.参数：园区卡口提供园区内道路上行驶车辆的抓拍识别，包含车牌号码、车牌类型、车牌颜色、车辆类型、车辆颜色、车辆品牌等属性识别，并提供车辆布控能力和车辆行驶轨迹信息。支持车辆超速、逆行、压线、违停等违规行为检测抓拍和违规数据统计。当车辆违规后，将违规信息发布至LED屏，违规次数超过阈值后在园区停车场出入口禁止通行 一、卡口管理 1、支持卡口设备、终端服务器、违停球设备的接入 2、支持卡口车道管理，包含车道名称、车道方向、车道号 二、车辆抓拍 1、支持园区道路车辆抓拍识别，包含车牌号码、车牌类型、车牌颜色、车辆类型、车辆颜色、车辆品牌等 2、支持园区道路车辆违规检测，包含点位测速、区间测速、违停、逆行、压线 3、支持按车牌颜色、车牌号进行黑名单布控 4、支持车辆白名单管理 5、支持在中心客户端实时查看卡口抓拍车辆信息，包含车牌号码、车牌类型、车牌颜色、车辆类型、车辆颜色、车辆品牌、车主姓名、车主手机号、速度、通过时间等 6、支持卡口设备的视频预览和回放 三、轨迹信息 1、支持按车牌号、车牌颜色查询轨迹信息，并支持车辆经过各卡口点位的轨迹回放 四、违规信息发布 1、支持将违章车辆信息推送到LED上进行展示 五、违规车辆禁止通行 | 个 | 50
本页小计
【表10.2.2-16】
分部分项工程清单与计价表
单位(专业)工程名称:数字化工程-设备-安防监控系统 | [5 empty] | 标段:
序号 | 项目编码 | 项目名称 | 项目特征 | 计量 单位 | 工程量 | 全费用单价 | 合计(元)
1、支持配置车辆违规超次的阈值 2、车辆违规超过阈值后，自动将车辆设置为黑名单，联动停车场出入口限制放行 六、查询统计 1、支持抓拍记录查询和违规记录查询 2、支持车流量统计 3、支持违章事件的统计
79 | 03B025 | 园区人员布控 | 1.名称：园区人员布控 2.参数：人员布控应用以人脸识别技术为核心，通过前后端分析设备对人脸抓拍图片进行比对分析，实现人脸自动识别，以提供人员布控服务的能力。 1、支持配置重点人员识别计划、陌生人识别计划、高频人员识别计划； 2、支持接收重点人员、陌生人、高频人员实时事件； 3、支持配置行为分析规则，实现行为分析服务器的事件上报； | 套 | 1
80 | 03B027 | 园区人车智能搜索 | 1.名称：园区人车智能搜索 2.参数：智能检索应用以人脸识别技术、视频结构化技术为核心，通过前端视频和后端比对分析设备对人体、车辆抓拍图片进行分析，以提供智能检索服务的能力。 1、支持配置人体、车辆识别计划；支持接收人体、车辆实时事件； 2、支持人脸、人体、车辆的以图搜图；支持人员轨迹展示； 3、支持人脸抓拍记录查询； | 套 | 1
本页小计
【表10.2.2-16】
分部分项工程清单与计价表
单位(专业)工程名称:数字化工程-设备-安防监控系统 | [5 empty] | 标段:
序号 | 项目编码 | 项目名称 | 项目特征 | 计量 单位 | 工程量 | 全费用单价 | 合计(元)
81 | 03B028 | 设备网络管理 | 1.名称：设备网络管理 2.参数：设备网络管理应用，对接入平台的视频设备，门禁设备，梯控设备，可视对讲设备进行在线巡检，及时发现故障设备和掉线设备，使运维工作更加高效，便利。 一、视频网络管理 1、支持监控摄像机、编码设备、存储设备、解码设备等物联设备在线状态、工作状态、硬盘状态、指标采集。 2、支持监控点通道的在线状态、录制状态、录像完整性、录像保存天数指标检测。 3、支持告警信息统计展现。并支持对监控点、编码设备、解码设备、视频综合矩阵、NVR/CVR、云储存、门禁设备、门禁点、读卡器、梯控设备/梯控读卡器/可视对讲的告警阈值进行配置。 4、提供视频运维报表统计能力，包含区域综合排名统计、录像完整性统计、录像存储达标统计、在线状态统计、离线时长统计报表。 5、支持巡检计划配置，可以按照类型和资源以及自定义的巡检周期进行巡检计划配置。 6、支持海康SDK、大华SDK、ehome、isup5.0、GB28181、部标808、Open Network Video Interface、萤石、ISAPI协议。 二、门禁运维管理 1、提供门禁设备在线状态监测能力； 2、提供门禁设备运维报表统计能力； 三、可视对讲运维管理 1、提供门口机、室内机、管理机、围墙机设备在线状态监测能力； 2、提供可视对讲设备运维报表统计能力； | 路 | 300
本页小计
【表10.2.2-16】
分部分项工程清单与计价表
单位(专业)工程名称:数字化工程-设备-安防监控系统 | [5 empty] | 标段:
序号 | 项目编码 | 项目名称 | 项目特征 | 计量 单位 | 工程量 | 全费用单价 | 合计(元)
四、梯控运维管理 1、提供梯控主机、读卡器在线状态监测能力； 2、提供梯控设备运维报表统计能力； 五、停车场出入口运维管理 1、提供岗亭缴费终端、出入口控制设备、出入口显示设备、读卡设备在线状态监测能力； 2、提供停车场出入口设备运维报表统计能力； 六、寻车诱导运维管理 1、提供诱导管理器、车位相机、显示屏在线状态监测能力； 2、提供寻车诱导设备运维报表统计能力
82 | 03B029 | 基础客流 | 1.名称：基础客流 2.参数：基础客流包含：双目客流，密度客流以及客流对接、统计组管理等。 双目客流：支持按时间、统计组，监控点，设备对客流数据进行统计；支持客流同环比；支持客流实时数据展示 密度客流：支持按时间、统计组，监控点，设备对密度数据进行统计；支持密度同环比；支持客流实时密度展示 | 套 | 1
83 | 03B030 | 信息发布管理 | 1.名称：信息发布管理 2.参数：提供信息发布屏和诱导LED屏管理，终端监控、素材管理、节目管理、日程管理、发布管理和审核管理等。 | 套 | 1
本页小计
【表10.2.2-16】
分部分项工程清单与计价表
单位(专业)工程名称:数字化工程-设备-安防监控系统 | [5 empty] | 标段:
序号 | 项目编码 | 项目名称 | 项目特征 | 计量 单位 | 工程量 | 全费用单价 | 合计(元)
84 | 03B031 | 信息发布终端数量 | 1.名称：信息发布终端数量 2.参数：信息发布终端数量限制，接入终端总数量范围：1~30000； 阶梯报价：0~1000路包含在信息发布模块费用中 >1000:50元/路 | 个 | 8
本页小计
【表10.2.2-16】
分部分项工程清单与计价表
单位(专业)工程名称:数字化工程-设备-安防监控系统 | [5 empty] | 标段:
序号 | 项目编码 | 项目名称 | 项目特征 | 计量 单位 | 工程量 | 全费用单价 | 合计(元)
85 | 03B032 | 浙住通对接 | 1.名称：浙住通对接 2.参数： 1、支持系统内的组织、人员、车辆、用户、角色、认证、区域等的配置和管理； 2、包含附赠的OpenAPI, 多网域访问， 事件服务， 日志服务， 邮件， 地图，校时， 短信代理服务能力 【建议销售场景】【必选】所有场景 3、浙江未来社区必选的销售项实现浙住通对接 4、1. 支持小区管理、房屋管理、人员管理、车辆管理、人房关系管理、单位管理、从业人员管理； 5、支持在房屋管理中一次性快捷添加人员、人房关系、车辆、卡片数据； 6、支持人房关系、特殊人员类型等字典项的自定义管理功能 7、最大支持本级10个小区的接入； 8、支持接收视频设备的人脸抓拍事件、车辆抓拍事件并展示。 PS： 不支持下级小区/汇聚平台的级联接入 【建议销售场景】【必选】全场景 此模块已包含acsncg和xCascade给三方推送数据的授权 1. 采集本级一标四实数据， 人脸/车辆抓拍数据， 门禁、停车场、访客等数据。 2. 支持本级平台数据 通过 部标协议 推送一标四实， 人脸/车辆抓拍，门禁、停车场、访客数据给到三方平台 3. 支持本级平台数据 通过1400标准协议，推送人脸/车辆抓拍 数据 给第三方 4. 支持本级平台数据 通过1400智慧社区扩展协议，向上级 推送一标四实， 人脸/车辆抓拍，门禁、停车场、访客数据给到三方平台（不支持小区名称推送） | 套 | 1
本页小计
【表10.2.2-16】
分部分项工程清单与计价表
单位(专业)工程名称:数字化工程-设备-安防监控系统 | [5 empty] | 标段:
序号 | 项目编码 | 项目名称 | 项目特征 | 计量 单位 | 工程量 | 全费用单价 | 合计(元)
备注：本级数据推送给上级必选销售项 【建议销售场景】【联网场景必选】小区平台，街道多小区管理平台，全区县小区管理平台
86 | 03B033 | 软件定制 | 1.名称：软件定制 2.参数：对接访客二维码 | 套 | 1
87 | 03B034 | 1000M光纤专线 | 1.名称：1000M光纤专线，3年 | 条 | 1
88 | 03B035 | 50M光纤专线 | 1.名称：50M光纤专线，3年 | 条 | 12
89 | 03B036 | 20M光纤专线 | 1.名称：20M光纤专线，3年 | 条 | 23
90 | 03B037 | 10M光纤专线 | 1.名称：10M光纤专线，3年 | 条 | 11
91 | 03B038 | 100M互联网宽带 | 1.名称：100M互联网专线，3年 | 条 | 3
|  |  | 2.名称：100M互联网宽带，3年 | 条 | 5
本页小计
合计

## 14_分部分项工程清单与计价表-副本
【表10.2.2-16】
分部分项工程清单与计价表
单位(专业)工程名称:数字化工程-设备-党群服务中心访客系统及显示屏系统 | [5 empty] | 标段:
序号 | 项目编码 | 项目名称 | 项目特征 | 计量 单位 | 工程量 | 全费用单价 | 合计(元)
|  | 访客预约系统 |  |  | 0
本页小计
【表10.2.2-16】
分部分项工程清单与计价表
单位(专业)工程名称:数字化工程-设备-党群服务中心访客系统及显示屏系统 | [5 empty] | 标段:
序号 | 项目编码 | 项目名称 | 项目特征 | 计量 单位 | 工程量 | 全费用单价 | 合计(元)
1 | 030507005001 | 出入口目标识别设备 | 1.名称：人脸门禁一体机 2.参数：操作系统：嵌入式Linux操作系统； 屏幕参数： 7英寸触摸显示屏，屏幕比例9:16，屏幕分辨率600*1024； 摄像头参数：采用宽动态200万双目摄像头； 认证方式：支持人脸、刷卡（Mifare卡/IC卡、手机NFC卡、CPU卡序列号/内容、身份证卡序列号）、密码认证方式，可外接身份证、指纹、蓝牙、二维码功能模块； 人脸识别：采用深度学习算法，支持单人或多人识别（最多5人同时认证）功能；支持照片、视频防假；1:N人脸识别速度≤0.2s，人脸验证准确率≥99%； 存储容量：本地支持10000人脸库、50000张卡，15万条事件记录； 硬件接口：LAN*1、RS485*1、Wiegand * 1(支持双向)、typeC类型USB接口*1、电锁*1、门磁*1、报警输入*2、报警输出*1、开门按钮*1、SD卡槽*1（最大支持512GB）、3.5mm音频输出接口*1； 通信方式及网络协议：有线网络； 使用环境：IP65； 安装方式：壁挂安装（标配挂板，适配86底盒）； 工作电压： DC12V~24V/2A； 功能介绍： 可视对讲：支持和云平台、客户端、室内机、管理机进行可视对讲；支持配置一键呼叫室内机或管理机；支持副门口机或围墙机模式； 视频预览：支持管理中心远程视频预览，支持接入NVR设备，实现视频监控录像，编码格式H.264； 口罩检测：支持口罩检测模式，可配置提醒戴口罩模式、强制戴口罩模式，关联门禁控制； | 台 | 15
本页小计
【表10.2.2-16】
分部分项工程清单与计价表
单位(专业)工程名称:数字化工程-设备-党群服务中心访客系统及显示屏系统 | [5 empty] | 标段:
序号 | 项目编码 | 项目名称 | 项目特征 | 计量 单位 | 工程量 | 全费用单价 | 合计(元)
识别界面可配：识别主界面的“呼叫”、“二维码”、“密码”的按键图标可分别配置是否显示； 认证结果显示可配：支持认证成功界面的“照片”、“姓名”、“工号”信息可配置是否显示； 认证结果语音自定义：集成文字转语音（TTS）和语音合成技术，认证成功和认证失败的语音可以分别配置4个时间段进行自定义播报，同时认证成功的语音可叠加播报姓名； 工作模式：支持广告模式、简洁模式主题模式 外接安全模块：支持通过RS485接入门控安全模块，防止主机被恶意破坏的情况下，门锁不被打开； 外接读卡器：支持通过RS485或韦根（W26/W34）接口外接1个读卡器，同时可实现单门反潜回功能； 读卡器模式：支持通过RS485或韦根（W26/W34）接入门禁控制器，作为读卡器模式使用； 门禁计划模板：支持255组计划模板管理，128个周计划，1024个假日计划；支持常开、常闭时段管理； 组合认证：刷卡+密码、刷卡+人脸、人脸+密码等组合认证方式 多重认证：支持多个人员认证（人脸、刷卡等）通过后才开门； 黑名单核验：支持中心下发黑名单人员信息，实现本地黑名单核验； 报警功能：设备支持防拆报警、门被外力开起报警、胁迫卡和胁迫密码报警、黑名单报警等； 事件上传：在线状态下将设备认证结果信息及联动抓拍照片实时上传给平台，支持断网续传功能，设备离线状态下产生事件在与平台连接后会重新上传； 单机使用：设备可进行本地管理，支持本地注册人脸、查询、设置、管理设备参数等；
本页小计
【表10.2.2-16】
分部分项工程清单与计价表
单位(专业)工程名称:数字化工程-设备-党群服务中心访客系统及显示屏系统 | [5 empty] | 标段:
序号 | 项目编码 | 项目名称 | 项目特征 | 计量 单位 | 工程量 | 全费用单价 | 合计(元)
2 | 030506004001 | 模块 | 1.名称：明眸配件 2.参数： 模块功能：支持拓展二维码识别、蓝牙开门功能 模块尺寸：110.5mm*47.7mm*23.7mm 物理接口：Type C*1 使用环境：室内室外 | 台 | 15
3 | 030507007001 | 出入口执行机构设备 | 1.名称：磁力锁含磁力锁配件 2.参数： 磁力锁：锁体主体颜色为深灰色。 最大静态直线拉力：280kg ± 15% * 2 断电开锁，满足消防要求； 具有电锁状态指示灯（红灯为开锁状态， 绿灯为上锁状态）； 支持锁状态侦测信号(门磁)输出：NO/NC/COM接点； 工作电压：12V/840mA 或 24V/420mA； 锁体尺寸：长476*宽47*厚28(mm)； 吸板尺寸：长182*宽38*高13(mm)； 使用环境：室内（不防水）； 适用门型：木门、玻璃门、金属门、防火门。 磁力锁配件：选用材料：高强铝合金，表面喷沙，颜色为深灰色。 外壳处理：阳极硬化电镀处理 适用门型：木门、金属门 开门方式：90度内开式门 产品重量：0.77kg L型支架尺寸：长238*宽47*厚30(mm) Z型支架尺寸：长185*宽51*厚50(mm) | 台 | 15
本页小计
【表10.2.2-16】
分部分项工程清单与计价表
单位(专业)工程名称:数字化工程-设备-党群服务中心访客系统及显示屏系统 | [5 empty] | 标段:
序号 | 项目编码 | 项目名称 | 项目特征 | 计量 单位 | 工程量 | 全费用单价 | 合计(元)
4 | 03B001 | 电源 | 1.名称：门禁开关电源 2.参数：输入电压：100-240VAC； 输出电压：12VDC； 输出电流：4.17A； 输出功率：50W； 支持蓄电池（0T7-12）接入（设备本身不含蓄电池）； 工作温度：-30℃-+50℃； 工作湿度：＜95%； 机箱尺寸：237*285*85mm； | 个 | 15
5 | 030507005002 | 出入口目标识别设备 | 1.名称：门禁-开门按钮 2.参数：结构：塑料面板； 性能：最大耐电流1.25A，电压250V； 输出：常开； 类型：适合埋入式电器盒使用； 尺寸：86*86mm，安装后露出13mm 重量：0.07kg； | 台 | 15
6 | 030501001001 | 输入设备 | 1.名称：管理电脑 2.参数：商用，四核心/2TB/8GB/22寸液晶 | 台 | 1
7 | 030501012002 | 交换机 | 1.名称：8口千兆交换机 2.参数：8口千兆非网管交换机，8个10/100/1000M自适应电口，非网管，铁壳桌面级 | 台 | 8
|  | 显示屏系统 |  |  | 0
本页小计
【表10.2.2-16】
分部分项工程清单与计价表
单位(专业)工程名称:数字化工程-设备-党群服务中心访客系统及显示屏系统 | [5 empty] | 标段:
序号 | 项目编码 | 项目名称 | 项目特征 | 计量 单位 | 工程量 | 全费用单价 | 合计(元)
8 | 030506001001 | 扩声系统设备 | 1.名称：86寸会议一体机 2.参数：1厂商通过ISO9001质量管理体系认证（需提供认证证书复印件） 2厂商通过ISO45001认证（需提供认证证书复印件） 3厂商通过QC080000有害物质过程管理认证（需提供认证证书复印件） 4厂商通过ISO14001环境管理体系认证（需提供认证证书复印件） 5厂商具备高新技术企业认证（需提供认证证书复印件） 6▲厂商通过GB/T 27922-2011售后服务评价体系及SB/T10962-2013商品经营企业服务质量评价体系，评级10星（需提供认证证书复印件） 7▲所提供厂商设备需通过权威机构产品信息安全评估认证（需提供认证证书复印件） 整机参数 1整机屏幕采用86英寸UHD超高清LCD液晶屏，显示比例16:9，屏幕图像分辨率达3840*2160，色彩度10bit ,可视角度178°，全高清4K系统图标显示（提供国家级第三方认证机构测试报告） 2采用红外触控技术，支持20点或以上触控，支持高精度红外被动笔书写，整机屏幕触摸有效识别高度≤3mm，单点触摸响应时间≤10ms，90%以上触摸区域精度为±1mm。书写精度可达±1mm，书写延时≤30ms。（提供国家级第三方认证机构测试报告） 3整机屏幕与屏幕保护层零贴合技术（提供国家级第三方认证机构测试报告） 4▲色域达到 90%NTSC， 可显示更真实更鲜艳的色；支持≥5种色彩空间选择（提供国家级第三方认证机构测试报告） | 台 | 2
本页小计
【表10.2.2-16】
分部分项工程清单与计价表
单位(专业)工程名称:数字化工程-设备-党群服务中心访客系统及显示屏系统 | [5 empty] | 标段:
序号 | 项目编码 | 项目名称 | 项目特征 | 计量 单位 | 工程量 | 全费用单价 | 合计(元)
5在色彩空间sRGB模式下达到△E≤1.5（提供国家级第三方认证机构测试报告） 6▲整机内置千兆路由模块，支持双频（2.4G/5G）2T2R AP，最多支持40个端接入；内置WI-FI6无线STA模块，支持802.11a/b/g/n/ac/ax协议（提供国家级第三方认证机构测试报告） 7▲整机内置正面上居中4K、4800W像素及以上高清摄像头，水平视场角≥92°；Autoframing智能取景，保证人物视角；支持声源定位；支持电子云台，无需机械转动部分，可通过程序设置，在摄像机内部控制镜头的视角和变焦；支持WDR功能，过曝环境下自动调整画面亮度。（提供国家级第三方认证机构测试报告） 8▲内置8个麦克风，8米有效拾音距离，内置独立4核高性能独立DSP，AI降噪+混响抑制，声音清晰通透。（提供国家级第三方认证机构测试报告） 9采用2.1声道，2*10W（中高音）+20W（低音）缝隙发声扬声器（提供国家级第三方认证机构测试报告） 10 具有全功能Type-C接口，可支持手机充电、音视频信号传输、外部设备调用本机摄像头、麦克风及扬声器（提供国家级第三方认证机构测试报告） 11▲支持空间感应，内置光线传感器/微波传感器，人体靠近屏幕自动开机唤醒（提供国家级第三方认证机构测试报告） 12▲手机和电脑支持混合投屏展示，最多支持九画面同屏展示，可对每个投屏内容进行独立反向操作，最多可连接32台设备。（提供国家级第三方认证机构测试报告） 13整机内置接收模块，除无线传屏器外不需要连接任何附加设备，可实现外部电脑音视频信号实时传输到触摸一体机上（无论整机处于任何通道），并可支
本页小计
【表10.2.2-16】
分部分项工程清单与计价表
单位(专业)工程名称:数字化工程-设备-党群服务中心访客系统及显示屏系统 | [5 empty] | 标段:
序号 | 项目编码 | 项目名称 | 项目特征 | 计量 单位 | 工程量 | 全费用单价 | 合计(元)
持触摸回传，支持免安装驱动，即插即用。（提供国家级第三方认证机构测试报告） 14传屏的内容以窗口方式进行展示，用户可自己调整窗口的大小和排布（提供国家级第三方认证机构测试报告） 15▲可以仅对一个窗口进行无线投屏，其他窗口内容不做展示，保证沉浸式+个人端隐私，能避免如微信弹窗的尴尬（提供国家级第三方认证机构测试报告） 16可通过软件可自动发现近场可投屏的会议设备，选择即可投屏，无需手动配对（提供国家级第三方认证机构测试报告） 17▲白板内支持mp3、mp4、ppt、pdf、word等多种格式文件窗口化插入，插入后可随意调整其位置、大小，同时支持对窗口化文件重点内容直接截图并以图片格式插入白板中（提供国家级第三方认证机构测试报告） 18▲白板内可一键打开协同白板，可多人同时扫码，从手机端及大板端同时在白板内进行创作，并支持语音通话（提供国家级第三方认证机构测试报告） 19支持单笔双色书写：笔尖可单独设定一种颜色，笔尾可单独设定为另外一种颜色，快速实现内容讲解，差异化标注（提供国家级第三方认证机构测试报告） 20支持提笔检测：吸附在整机笔槽上的书写笔，提笔之后，可出现提示窗口，引导用户进入白板、批注或者快捷白板，方便使用，整体操作更加便捷（提供国家级第三方认证机构测试报告） 21在任意通道下可一键快速进入批注；PC/安卓通道下的批注内容可本地，支持二维码分享，二维码分享时可加密；（提供国家级第三方认证机构测试报告） 22▲支持带有NFC功能的手机开启NFC后，一碰即可
本页小计
【表10.2.2-16】
分部分项工程清单与计价表
单位(专业)工程名称:数字化工程-设备-党群服务中心访客系统及显示屏系统 | [5 empty] | 标段:
序号 | 项目编码 | 项目名称 | 项目特征 | 计量 单位 | 工程量 | 全费用单价 | 合计(元)
将手机与大板链接，并进行投屏等后续操作（提供国家级第三方认证机构测试报告） 23▲集控管理：支持集控管理平台软件对接，实现集控相关功能，如：远程桌面控制，恢复出厂设置，检查系统更新，开关机，命令行等功能。（提供国家级第三方认证机构测试报告） 24▲提供时钟、会议、连接码、单日程、日程组等组件，可自由编辑桌面内容（提供国家级第三方认证机构测试报告） 25支持多人同时将文件上传至大板，并可以选择所有上传文件切换播放（提供国家级第三方认证机构测试报告） 26支持文件播放与投屏可随时切换显示（提供国家级第三方认证机构测试报告） 27▲可通过协作平台使用会议平板发起音视频会议，并支持控制麦克风、摄像头、邀请成员（提供国家级第三方认证机构测试报告） 28产品符合强制性产品认证制度，需具备CCC认证（需提供认证证书复印件） 29产品经过中国节能产品认证，需具备节能认证证书（需提供认证证书复印件） 30.PC模块配置： CPU Intel® Core i5/内存DDR4 8G /固态硬盘128G（可选）/CPU Intel® Core i7/内存DDR4 16G /固态硬盘256G（可选）；Intel® UHD Graphics 630核显，高清晰立体音效声卡；I/O接口：≥3路USB3.0；≥1路HDMI输出；≥1路LAN口；≥1路麦克风输入；为保证系统兼容性，电脑模块要求与整机生产厂家为同一品牌，并可选正版激活Win10企业版操作系统 31.▲需提供原厂项目授权及原厂质保函
本页小计
【表10.2.2-16】
分部分项工程清单与计价表
单位(专业)工程名称:数字化工程-设备-党群服务中心访客系统及显示屏系统 | [5 empty] | 标段:
序号 | 项目编码 | 项目名称 | 项目特征 | 计量 单位 | 工程量 | 全费用单价 | 合计(元)
合计

## 15_分部分项工程清单与计价表-副本
【表10.2.2-16】
分部分项工程清单与计价表
单位(专业)工程名称:数字化工程-设备-宣传屏 | [5 empty] | 标段:
序号 | 项目编码 | 项目名称 | 项目特征 | 计量 单位 | 工程量 | 全费用单价 | 合计(元)
|  | 党群服务中心外墙（P4） |  |  | 0
1 | 030504002002 | 服务器显示设备 | 1.名称：户外P5全彩屏体（含不锈钢包边、内置音箱及散热系统） 2.参数：像素封装：SMD1921 像素构成：表贴三合一 像素间距（mm）：5 像素密度（点/m2）：62500 模组尺寸（mm）：320（W）×160（H） 模组分辨率（W×H）：80×40 驱动方式：1/10扫描，恒流驱动 模组重量：0.5kg±0.02kg 亮度均匀性：≥97% 色温：3500-9300K 最佳视距（m）：≥4 最大功耗（W/m2）：750 防护等级：正面IP65 亮度（cd/m2）：≥6000cd/㎡ 视角（°）：水平120，垂直120 模组间隙（mm）：＜0.4 盲点率：小于万分之一 平均功耗（W/m2）：250 灰度等级：红、绿、蓝各12-16bits 显示颜色：16777216种 换帧频率（帧/秒）：≥60 刷新频率（Hz）：≥1920 亮度调节：256级手动/自动 | m2 | 19.20
本页小计
【表10.2.2-16】
分部分项工程清单与计价表
单位(专业)工程名称:数字化工程-设备-宣传屏 | [5 empty] | 标段:
序号 | 项目编码 | 项目名称 | 项目特征 | 计量 单位 | 工程量 | 全费用单价 | 合计(元)
2 | 030501013002 | 网络服务器 | 1.名称：控制系统 2.参数： • 集成 8 个标准 HUB75 接口，免接 HUB 板。 • 采用千兆网口，可以连接 PC 端。 • 支持逐点亮色度校正。 • 支持接收卡预存画面设置。 • 支持温度、电压、网线通讯和视频源信号状态检测。 • 支持 5Pin 液晶模块 | 台 | 1
3 | 030501017001 | 软件 | 1.名称：控制系统 2.参数：LED演播室 | 套 | 1
4 | 030506007001 | 视频系统设备 | 1.名称：视频播放盒 2.参数：带载65万；输入：1xHDMI ；输出：1xAudio、1x网口、1xUSB；支持WIFI、支持U盘节目导入、支持Vnno×、Novaicare；外置播放盒 | 台 | 1
5 | 030505004001 | 电视墙 | 1.名称：信息发布盒 2.参数：安卓8.1 播放盒, 支持4路1080P监控画面直播 支持4K画面播放 CPU：四核Cortex-A17 存储参数：内存2G，储存空间：16GB（EMMC） 网络：有线、无线WIFI 接口：HDMI OUT×1，AUDIO IN×1,AUDIO OUT×1, RJ45 IN×1,USB2.0×2,TF卡接口×1 | 套 | 1
|  | 南都未来社区（7个小区） |  |  | 0
本页小计
【表10.2.2-16】
分部分项工程清单与计价表
单位(专业)工程名称:数字化工程-设备-宣传屏 | [5 empty] | 标段:
序号 | 项目编码 | 项目名称 | 项目特征 | 计量 单位 | 工程量 | 全费用单价 | 合计(元)
6 | 030504002003 | 服务器显示设备 | 1.名称：65寸横挂室外信息发布屏 2.参数：windows i5 4G内存+128G EMMC存储 非触摸 素材类型多样：支持图片、音频、视频、滚动字幕、TXT、PDF、office文档、网页、网络IPC 视频流等；最高支持同时播放 4路200W IPC解码和4个1080P视频播放 节目编排灵活：支持多种素材自由排版，素材混播；支持多种日程编排，按日，按周，轮播等 组织资源管理：支持自定义创建组织关系、创建用户，精确分配每个用户的权限；支持使用权限模板快速配置权限及审核，方案灵活完备 终端集中管理：支持单台或多台终端远程控制管理，定时开关机设置、一键关机开机、显示亮度/音量定时调节、播放画面截图预览等 多重安全保障：素材、节目、日程三级审核，防误播误报，终端屏保密码功能，保障系统播出内容安全；设备出厂无密码，客户自行激活后，保障密码安全；数据存储、数据传输加密，防数据篡改 节目更新方式：支持网络远程下发节目和无网络本地（U 盘）节目更新 高结构硬件规格：钢化玻璃、铝型材；原装工业模组、高于行业的硬件测试标准，稳定性高寿命长 防水性：符合IP55 标准防水和防尘测试标准 自动温度保护：工作环境温度-40～50℃，超过环境温度设备自动保护模式 | 台 | 3
本页小计
【表10.2.2-16】
分部分项工程清单与计价表
单位(专业)工程名称:数字化工程-设备-宣传屏 | [5 empty] | 标段:
序号 | 项目编码 | 项目名称 | 项目特征 | 计量 单位 | 工程量 | 全费用单价 | 合计(元)
7 | 030504002004 | 服务器显示设备 | 1.名称：65寸立柱室外信息发布屏 2.参数：windows 4G内存+128G EMMC存储 非触摸 素材类型多样：支持图片、音频、视频、滚动字幕、TXT、PDF、office文档、网页、网络IPC 视频流等；最高支持同时播放 4路200W IPC解码和4个1080P视频播放 节目编排灵活：支持多种素材自由排版，素材混播；支持多种日程编排，按日，按周，轮播等 组织资源管理：支持自定义创建组织关系、创建用户，精确分配每个用户的权限；支持使用权限模板快速配置权限及审核，方案灵活完备 终端集中管理：支持单台或多台终端远程控制管理，定时开关机设置、一键关机开机、显示亮度/音量定时调节、播放画面截图预览等 多重安全保障：素材、节目、日程三级审核，防误播误报，终端屏保密码功能，保障系统播出内容安全；设备出厂无密码，客户自行激活后，保障密码安全；数据存储、数据传输加密，防数据篡改 节目更新方式：支持网络远程下发节目和无网络本地（U 盘）节目更新 高结构硬件规格：钢化玻璃、铝型材；原装工业模组、高于行业的硬件测试标准，稳定性高寿命长 防水性：符合IP55 标准防水和防尘测试标准 自动温度保护：工作环境温度-40～50℃，超过环境温度设备自动保护模式 | 台 | 4
本页小计
【表10.2.2-16】
分部分项工程清单与计价表
单位(专业)工程名称:数字化工程-设备-宣传屏 | [5 empty] | 标段:
序号 | 项目编码 | 项目名称 | 项目特征 | 计量 单位 | 工程量 | 全费用单价 | 合计(元)
8 | 030501017002 | 软件 | 1.名称：信息发布管理 2.参数：提供信息发布屏和诱导LED屏管理，终端监控、素材管理、节目管理、日程管理、发布管理和审核管理等。 | 套 | 1
本页小计
合计

## 16_分部分项工程清单与计价表-副本
【表10.2.2-16】
分部分项工程清单与计价表
单位(专业)工程名称:数字化工程-设备-公共广播系统 | [5 empty] | 标段:
序号 | 项目编码 | 项目名称 | 项目特征 | 计量 单位 | 工程量 | 全费用单价 | 合计(元)
|  | 紫园 |  |  | 0
1 | 030506001001 | 扩声系统设备 | 1.名称：数字合并式功放 2.参数： 1.带mp3/TUNER/蓝牙的合并式功率放大器，具备高效节能开关电源与D类数字功率放大器相结合。 2.带mp3/TUNER/蓝牙模块，数码屏显示USB当前播放的曲目。 3.各路输入具有独立音量调节，且总音量具有高音、低音调节及音量大小控制。 4.具备≥1路EMC输入，≥2路AUX输入，≥4路MIC输入。 5.通道优先功能EMC>MIC1>MIC2, MIC3, AUX1, AUX2。 6.支持2种输出方式：定压输出100V、4-16Ω；输出功率≥120W；通道串音衰减：≥50dB。 7.支持宽电压供电：220V-240V 能正常工作。 8.频率响应：50Hz～16KHz，失真＜0.5%，低音:±10dB at 100Hz；高音:±10dB at 10KHz。。 | 台 | 1
2 | 030506001002 | 扩声系统设备 | 1.名称：草地音箱 2.参数： 1. 功率(100V)：15W, 30W 2. 功率(70V)：7.5W, 15W 3．频率响应：120Hz-16KHz 4．灵敏度≥96dB 5．喇叭单元：5.5″ 6．防护等级：IP66 | 台 | 3
|  | 百合园 |  |  | 0
本页小计
【表10.2.2-16】
分部分项工程清单与计价表
单位(专业)工程名称:数字化工程-设备-公共广播系统 | [5 empty] | 标段:
序号 | 项目编码 | 项目名称 | 项目特征 | 计量 单位 | 工程量 | 全费用单价 | 合计(元)
3 | 030506001003 | 扩声系统设备 | 1.名称：数字合并式功放 2.参数： 1.带mp3/TUNER/蓝牙的合并式功率放大器，具备高效节能开关电源与D类数字功率放大器相结合。 2.带mp3/TUNER/蓝牙模块，数码屏显示USB当前播放的曲目。 3.各路输入具有独立音量调节，且总音量具有高音、低音调节及音量大小控制。 4.具备≥1路EMC输入，≥2路AUX输入，≥4路MIC输入。 5.通道优先功能EMC>MIC1>MIC2, MIC3, AUX1, AUX2。 6.支持2种输出方式：定压输出100V、4-16Ω；输出功率≥120W；通道串音衰减：≥50dB。 7.支持宽电压供电：220V-240V 能正常工作。 8.频率响应：50Hz～16KHz，失真＜0.5%，低音:±10dB at 100Hz；高音:±10dB at 10KHz。。 | 台 | 1
4 | 030506001004 | 扩声系统设备 | 1.名称：草地音箱 2.参数： 1. 功率(100V)：15W, 30W 2. 功率(70V)：7.5W, 15W 3．频率响应：120Hz-16KHz 4．灵敏度≥96dB 5．喇叭单元：5.5″ 6．防护等级：IP66 | 台 | 7
|  | 玉兰园 |  |  | 0
本页小计
【表10.2.2-16】
分部分项工程清单与计价表
单位(专业)工程名称:数字化工程-设备-公共广播系统 | [5 empty] | 标段:
序号 | 项目编码 | 项目名称 | 项目特征 | 计量 单位 | 工程量 | 全费用单价 | 合计(元)
5 | 030506001005 | 扩声系统设备 | 1.名称：数字合并式功放 2.参数： 1.带mp3/TUNER/蓝牙的合并式功率放大器，具备高效节能开关电源与D类数字功率放大器相结合。 2.带mp3/TUNER/蓝牙模块，数码屏显示USB当前播放的曲目。 3.各路输入具有独立音量调节，且总音量具有高音、低音调节及音量大小控制。 4.具备≥1路EMC输入，≥2路AUX输入，≥4路MIC输入。 5.通道优先功能EMC>MIC1>MIC2, MIC3, AUX1, AUX2。 6.支持2种输出方式：定压输出100V、4-16Ω；输出功率≥120W；通道串音衰减：≥50dB。 7.支持宽电压供电：220V-240V 能正常工作。 8.频率响应：50Hz～16KHz，失真＜0.5%，低音:±10dB at 100Hz；高音:±10dB at 10KHz。。 | 台 | 1
6 | 030506001006 | 扩声系统设备 | 1.名称：草地音箱 2.参数： 1. 功率(100V)：15W, 30W 2. 功率(70V)：7.5W, 15W 3．频率响应：120Hz-16KHz 4．灵敏度≥96dB 5．喇叭单元：5.5″ 6．防护等级：IP66 | 台 | 5
本页小计
合计

## 17_分部分项工程清单与计价表-副本
【表10.2.2-16】
分部分项工程清单与计价表
单位(专业)工程名称:数字化工程-设备-直播录播系统 | [5 empty] | 标段:
序号 | 项目编码 | 项目名称 | 项目特征 | 计量 单位 | 工程量 | 全费用单价 | 合计(元)
|  | 录播直播系统 |  |  | 0
本页小计
【表10.2.2-16】
分部分项工程清单与计价表
单位(专业)工程名称:数字化工程-设备-直播录播系统 | [5 empty] | 标段:
序号 | 项目编码 | 项目名称 | 项目特征 | 计量 单位 | 工程量 | 全费用单价 | 合计(元)
1 | 030501013001 | 网络服务器 | 1.名称：录播主机 2.参数： 1、标准1U机架式设备，包含:录制、直播、点播、集控、导播管理、智能切换、自动合成存储、视音频编码等功能于一体； 2、视频接口：4个HDMI高清输入；1路HDMI高清视频输出。 3、音频接口：1路3.5mm音频输入，1路3.5mm线路输出；1路凤凰端子线路输入，1路凤凰端子线路输出；2路MIC输入； 4、视频格式可录制MP4格式、TS格式、FLV三种格式。编码格式：标准H.264，H.264+、H265，音频AAC；可以通过本机回放和网页下载。 5、控制接口：1路485控制，2路232控制，支持外接控制键盘及中控，最多可以控制4个云台摄像机； 6、支持开机自动录制，关机自动停止；录制文件自动保存到本机硬盘； 7、具备本地导播和WEB导播两种导播方式；支持本地U盘录制文件下载及WEB录制文件下载两种录制文件拷贝方式； 8、支持最大输入为1080P/30/50/60HZ全高清视频同时采集处理，包括4路摄像机视频信号、1路网络摄像机信号、超多路场景信号的同时采集的录制； 9、编码码流：48Kbps~10Mbps可调，网络直播：网络流媒体实时直播，网络接口：802.3ab 1000Base-T千兆网络接口， 10、内置1TB硬盘（最高支持8T），用于节目的长时间录制， 11、支持录制完成后自动保存至录制主机，并生成下载列表,或者保存到远程存储设备上可进行选择保存 | 台 | 1
本页小计
【表10.2.2-16】
分部分项工程清单与计价表
单位(专业)工程名称:数字化工程-设备-直播录播系统 | [5 empty] | 标段:
序号 | 项目编码 | 项目名称 | 项目特征 | 计量 单位 | 工程量 | 全费用单价 | 合计(元)
设置。 12、支持控制4个云台摄像机，每个摄像机支持设置8个预置位，每个预置位具有远景、中景、近景；摄像机预置位只要将当前图像拖动到预置位编号即可； 13、支持一键开启直播推流，推流码流可设置。 14、内置多种分屏预设值，支持2分屏、3分屏、4分屏；分屏图像支持手动拖动修改； 15、支持音频信号输入、输出音量调节，支持一键音频信号输出，支持自带背景音乐；支持音频电平信号指示显示； 16、录播主机支持SIP协议，支持两台录播主机高清互动，支持与其他视频会议平台对接； 17、支持自定义是否需要开机密码，支持用户名和密码修改； 18、主机采用满足潮湿环境下12V 5A低压安全供电电压，且整机功率小于或等于60W。
2 | 030502012001 | 信息插座 | 1.名称：控制面板 2.参数： 1、采用7英寸触摸式控制面板，采用6位真彩色RGB显示(64K色)，一键式控制，与录播配套使用； 2、连接方式：RS232； 3、支持录播系统的录制、停止；支持自动模式、手动模式切换； 4、支持摄像机手动控制及预置位设置； 5、支持分屏切换录制，支持5种分屏切换； 6、支持手动通道切换，支持PGM通道及6个单通道录制功能。 7、电源：DC12V。 | 个 | 1
本页小计
【表10.2.2-16】
分部分项工程清单与计价表
单位(专业)工程名称:数字化工程-设备-直播录播系统 | [5 empty] | 标段:
序号 | 项目编码 | 项目名称 | 项目特征 | 计量 单位 | 工程量 | 全费用单价 | 合计(元)
3 | 030507008001 | 监控摄像设备 | 1.名称：高清云台摄像机含落地三脚支架 2.参数： 1、采用72.5°高品质超广焦镜头，光学变焦达到12倍。 2、支持H.265编码的视频会议摄像机，可实现全高清1080p超低带宽传输。 3、采用全新一代松下1/2.7英寸、207万有效像素的高品质HD CMOS传感器，可实现最大1920x1080高分辨率的优质图像。 4、1080P下输出帧频可达60fps。 5、支持AAC音频编码，音质更佳，带宽占用更小。 6、支持本地存储功能，无需NVR即可实现U盘本地直接录制。 7、超高性噪比的全新CMOS图像传感器可有效降低在低照度情况下的图像噪声，同时应用2D和3D降噪算法，大幅降低了图像噪声，即便是超低照度情况下，依然保持画面干净清晰，图像信噪比高达55dB以上。 8、支持HDMI高清输出，另配备3G-SDI接口，有效传输距离最高长达150米（1080p30）。HDMI、SDI、网络三路可同时输出。另外还支持CVBS标清输出。 9、使用RS232和RS485串口，可对摄像机进行控制。 | 台 | 1
4 | 030504002001 | 服务器显示设备 | 1.名称：22寸显示器 2.参数：22寸高清显示器 | 台 | 1
|  | 音响扩声系统 |  |  | 0
本页小计
【表10.2.2-16】
分部分项工程清单与计价表
单位(专业)工程名称:数字化工程-设备-直播录播系统 | [5 empty] | 标段:
序号 | 项目编码 | 项目名称 | 项目特征 | 计量 单位 | 工程量 | 全费用单价 | 合计(元)
5 | 030506001001 | 扩声系统设备 | 1.名称：语音音箱 2.参数： 1、★额定/峰值功率：60W/240W； 2、额定阻抗：8Ω； 3、★特性灵敏度：90dB/W/m； 4、输出声压级：109dB/W/m(Continues) 115dB/W/m(Peak)； 5、额定频率范围:55~20000Hz； 6、覆盖角度HxV：90ºx60º； 7、★扬声器单元：LF:1*8英寸 HF:1*1.英寸； 8、箱体材料采用12mm中密度纤维板； 9、压缩接线柱输入接口； 10、具有专用壁架吊挂点； 11、音箱底部具有Φ35mm支撑座； ★提供具有CAL/CMA/CNAS/标识的第三方检测机构出具的检测报告并加盖原厂公章） | 台 | 2
本页小计
【表10.2.2-16】
分部分项工程清单与计价表
单位(专业)工程名称:数字化工程-设备-直播录播系统 | [5 empty] | 标段:
序号 | 项目编码 | 项目名称 | 项目特征 | 计量 单位 | 工程量 | 全费用单价 | 合计(元)
6 | 030506001002 | 扩声系统设备 | 1.名称：合并功放 2.参数： 1、“音频处理放大器是重点为高教与普教打造的产品，该产品集音频处理部分和功放部分于一体，方便教学扩音使用。 2、功率放大器采用双声道高保真全分离件、全频带功率放大系统； 3、数字处理器部分采用第三代波形比对技术，完全自适应反馈消除与自适应环境噪声抑制，操作极为简化，上电即用，无需调试；同时设置了噪声抑制等级调节按钮，反馈消除开启/关闭按钮，使产品的应用变得更加灵活；三级噪声消除，ANC等级一键式调节；具备参数保存、参数恢复、恢复出厂设置等功能。 4、二路有线话筒输入，一路无线话筒输入，一路USB型2.4G无线话筒输入； 5、三组线路输入，一路定压广播信号输入； 6、一组线路输出，一组录音输出，A+B组功率输出； 7、话筒、线路的音量可独立调节，话筒高低音2段均衡； 8、凤凰接口话筒：话筒反馈消除能力：提升增益8-12dB 环境噪声消除能力：30dB（稳态噪声） 9、平衡式凤凰接口话筒输入端口具备+48V标准幻像，二路有线话筒具有环保麦克风插口带+48V幻像电源和供电开关； 10、带有RS232接口，可实现电脑联机或中控控制； 11、带有定压广播信号优先播放功能； 12、保护功能：过流、过载、超温、DC保护等； 13、具有高保真、高清晰、性能稳定可靠等特点； 输入灵敏度：吊麦话筒 10mv±5mv | 台 | 1
本页小计
【表10.2.2-16】
分部分项工程清单与计价表
单位(专业)工程名称:数字化工程-设备-直播录播系统 | [5 empty] | 标段:
序号 | 项目编码 | 项目名称 | 项目特征 | 计量 单位 | 工程量 | 全费用单价 | 合计(元)
话筒 30mv±3mv 无线话筒 500mv±50mv 线路 300mv±30mv 额定功率： 2×110W/8Ω 2×165W/4Ω 输出功率： 2×220W/8Ω 峰值功率： 2×300W/8Ω 频率响应： 20Hz～20KHz -3dB，+1dB 话筒均衡提衰量：10dB ±2db 凤凰接口话筒：话筒反馈消除能力（提升增益8-12dB） 环境噪声消除能力：30dB（稳态噪声） 幻像电源： +48V 失真度：≤0.5% 录音输出：≥0dB 整机净尺寸：483×94×363（mm） 净重：9KG并加盖原厂公章）
本页小计
【表10.2.2-16】
分部分项工程清单与计价表
单位(专业)工程名称:数字化工程-设备-直播录播系统 | [5 empty] | 标段:
序号 | 项目编码 | 项目名称 | 项目特征 | 计量 单位 | 工程量 | 全费用单价 | 合计(元)
7 | 030506001003 | 扩声系统设备 | 1.名称：枪式吊装话筒含悬挂话筒拾音组件 2.参数： 枪式吊装话筒： 1、类型：ECM电容式； 2、指向性：超心形； 3、灵敏度：-35±3dB （0dB=1V/pa at 1KHz）； 4、频率响应：50Hz-15KHz； 5、阻抗：50Ω； 6、信噪比：≥60dB（A）； 7、供电：48V平衡幻象； 8、接口：XLR公三针； 9、颜色：黑色； 10、咪头径：Φ14mm； 11、结构：枪式； 12、防风罩：有； 13、输出线：无线，配XLR公、母头 悬挂话筒拾音组件： 1、不锈钢管结构圆形底盘话筒吊架，表面电镀银灰色； 2、内管结构，可伸缩折叠，360°旋转，高度和方位任意调整； 3、使用在教学、舞台、录播室、等场所； 4、吊架高度调节： 60cm—120cm； 5、底盘进线最大直径：0.9cm； 6、主管长度：60cm； 7、主管直径： 2.5cm； 8、内管长度：60cm，内管直径： 2.1cm | 台 | 1
本页小计
【表10.2.2-16】
分部分项工程清单与计价表
单位(专业)工程名称:数字化工程-设备-直播录播系统 | [5 empty] | 标段:
序号 | 项目编码 | 项目名称 | 项目特征 | 计量 单位 | 工程量 | 全费用单价 | 合计(元)
8 | 03B001 | 扩声系统设备 | 1.名称：2.4G笔形话筒 2.参数： 1、笔形话筒载波频率为2400-2482Mhz，调制方式：GFSK，RF功率：0dBm， 2、最大无线传输距离：10-15米 3、★笔形发射器具有头戴、胸挂、领夹、手持等多种佩戴方式，笔形发射器长*直径：160*15mm，接收器长*宽*高：68*26*10MM 4、发射器工作电压：聚合物锂电池3.7V，连续工作时间：8-12小时； 5、笔形发射器指向性：电容式单指向性，灵敏度：-44(dB)，频响范围：40-16K(Hz) | 只 | 1
本页小计
【表10.2.2-16】
分部分项工程清单与计价表
单位(专业)工程名称:数字化工程-设备-直播录播系统 | [5 empty] | 标段:
序号 | 项目编码 | 项目名称 | 项目特征 | 计量 单位 | 工程量 | 全费用单价 | 合计(元)
9 | 030506001004 | 扩声系统设备 | 1.名称：电源时序器 2.参数： 1、具备2吋全彩LED，实时显示当前电压、日期时间，通道开关状态； 2、定时开关机功能，内置时钟芯片，可执行日期时间设定； 3、8路通道输出，可自由设定每路延时开启和关闭时间； 4、支持不少于8组设备开关场景数据； 5、欠压、超压检测及报警功能； 6、单路额定输出电≥13A，总输出≥30A，总功率≥6000W，单路最大功率≥2000W； 7、支持多台设备级联控制，可自动检测及设置； 8、支持外部中央控制设备控制； 9、支持远程集中控制通过ID检测和设置； 10、支持面板Lock锁定功能，防止人为误操作 | 台 | 1
10 | 030501005001 | 插箱、机柜 | 1.名称：16U控制机柜 2.参数： 1.导体材料选用优质无氧铜（OFC），单丝直径为0.145mm。20℃时每公里导体电阻≤7.98Ω。 2.绝缘采用优质聚氯乙烯塑料，两芯颜色为：红、黑。 3.两芯绞合成缆，间隙处填充聚丙烯撕裂纤维，整体用聚丙烯包带缠绕，结构圆整。 4.护套采用弹性体材料，颜色为灰色，电缆外观光滑、圆整，手感柔软。成品外径约11.0㎜。 5.用于室内各种音响设备连接，移动布线或固定布线均可。 | 台 | 1
本页小计
【表10.2.2-16】
分部分项工程清单与计价表
单位(专业)工程名称:数字化工程-设备-直播录播系统 | [5 empty] | 标段:
序号 | 项目编码 | 项目名称 | 项目特征 | 计量 单位 | 工程量 | 全费用单价 | 合计(元)
合计

## 18_分部分项工程清单与计价表-副本
【表10.2.2-16】
分部分项工程清单与计价表
单位(专业)工程名称:数字化工程-设备-阳康健康小屋 | [5 empty] | 标段:
序号 | 项目编码 | 项目名称 | 项目特征 | 计量 单位 | 工程量 | 全费用单价 | 合计(元)
|  | [请输入分部名称] |  |  | 0
1 | 03B001 | 医用肺部流量体检查分析 | 1.名称：医用肺部流量体检查分析 2.参数： 京械注准201182210193 检测项目 肺活量；补呼气容积；补服气容积；0.5秒用力呼气容积；1秒用力呼气容积；3秒用力呼气容积；1秒用力呼气容积/用力肺活量；1秒用力呼气容积/肺活量；3秒用力呼气容积/用力肺活量；3秒用力呼气容积/肺活量；呼出气量；呼出时间；最高中段呼气流量，同MMEF；平均呼吸量；1秒用力吸气容积/用力肺活量；1秒用力吸气容积/用力吸气肺活量 1.符合美国胸科协会标准,2.中英文显示测量报告,3.精密型流量传感器，易清洁、消毒长久耐用。4.可存储300份测量报告,5.内置110热敏打印机,6.可与PC机工作站能过USB接口相连，可存储上万条测量记录,7.PC工作站支持药前药后测量及对比功能,8.针对中国人的正常值预测公式及ITS/ECCS/KNUD/SON,MORRIS/DOLGAR预测公式,9.体积小、重量轻、携带方便. 3.含与平台对接费用 | 台 | 1
本页小计
【表10.2.2-16】
分部分项工程清单与计价表
单位(专业)工程名称:数字化工程-设备-阳康健康小屋 | [5 empty] | 标段:
序号 | 项目编码 | 项目名称 | 项目特征 | 计量 单位 | 工程量 | 全费用单价 | 合计(元)
2 | 03B002 | 纯石墨烯能量房 | 1.名称：纯石墨烯能量房 2.参数： 上海方舱医院康复用品，经临床验证具有促进血液循环，改善血液流变性、促进新陈代谢、修复受损细胞、改善神经系统功能、提高机体免疫能力的作用。 除此之外，在疾病治疗范围方面覆盖广泛，还可用于支气管炎支气管哮喘、慢性胃炎、十二指肠溃疡、慢性肝炎、肠炎、便秘、腹泻、预防伤口感染、伤口愈合不良、慢性前列腺炎、软组织损伤、腰肌劳损、骨关节炎、颈椎病、湿疹、轻度烧伤、褥疮、冻疮、慢性盆腔炎、痛经、小儿肺炎、腮腺炎等疾病的辅助治疗。（来自医疗器械注册审批证原文） 1、通三焦：以高能远红外波激发同频共振能量，加速内循环产生内热压力释放，由内而外的疏通津液运行管道，打通人体三焦。 2、代谢快：通过1亿次/秒的同频共振对毒垢侵蚀的细胞进行清理，加速新陈代谢、排出五脏六腑的深层毒素毒垢。 3、提高免疫力：正常体温每上升一度，免疫力便增强5-6倍，石墨烯能量舱能让体温提升5-8度，人体免疫功能将增强25倍以上，可对人体病灶进行全面的调理和修复，达到自愈功效。 4、祛邪气：可有效祛除人体内风、寒、湿、暑、燥、火等有害因素。 5、*设备生产企业为国内石墨烯单层碳结构透明膜片专利持有者（且唯一能生产企业），拥有完整的可批量生产供应链工厂。 6、*单层石墨烯透明膜片的远红外发热波段通过了国家检测中心报告显示具备与人体远红外波段几乎相近、且是目前是所以发热材料中最接近人体的同频共 | 套 | 1
本页小计
【表10.2.2-16】
分部分项工程清单与计价表
单位(专业)工程名称:数字化工程-设备-阳康健康小屋 | [5 empty] | 标段:
序号 | 项目编码 | 项目名称 | 项目特征 | 计量 单位 | 工程量 | 全费用单价 | 合计(元)
振效应。 3.含与平台对接费用
3 | 03B003 | AED | 1.名称：AED 2.参数： 注册证号：国械注准20203080583 除颤类型：半自动体外除颤仪 除颤能量：最大360j 尺寸（mm）：210*286*78 重量：≤2.6kg 防水防尘：PI55等级 分析心率：5S 开机到200J：7S 电极片有效期：5年 模式切换：成人/儿童模式一键切换 | 台 | 1
4 | 03B004 | 阳康健康包 | 1.名称：阳康健康包 2.参数： 耳温枪*1个血氧仪*1个 核酸抗原*1盒（20个） 急救箱*1（不含药品） 肺功能呼吸训练器*1 | 台 | 5
本页小计
【表10.2.2-16】
分部分项工程清单与计价表
单位(专业)工程名称:数字化工程-设备-阳康健康小屋 | [5 empty] | 标段:
序号 | 项目编码 | 项目名称 | 项目特征 | 计量 单位 | 工程量 | 全费用单价 | 合计(元)
5 | 03B005 | 智能体侧仪器 | 1.名称：智能体侧仪器 2.参数： 1、支持青少年、儿童和成人本测 2、检测项目包括但不限于:姿态评估、体成分、身体维度成长势分析、静态心率运动能力评估、高血压风险预警肺活量测量、眼视力评估平衡能力评估、眼手脑反应速度评测，一分钟跳绳评估 3、配备A智能捕捉摄像头。 4、配备高清显示屏幕，检测过程动态可视 5、配备相应检测终端(平板电脑)，外设(医疗级血压，静态心率，血氧浓度检测仪1和耗材 6、健康数据管理:支持移动那、PC瑞体测数据的实时查看、分析、统计和数据打印、通过盟出口CE/RoHS认证通过国家体育用品质量监督检测 机身高度: 1900mm宽度:450mm厚度: 69mm 7、底座高度: 100mm宽度:465mm长度:950mm 测量重量0~200KG 精度0.1KG 身高测量0~200CM 精度0.1CM适用年龄3~99岁 BIA电流280uA 8电极、20kHz、100kHz 5节段生物阻抗 项目:体重、体脂率、骨骼肌率节段肌肉、节段脂肪等26项人体成分数据、血压、静态心率、血氧浓度、平衡能力、敏捷反应能力、肺活量、体姿态风险、裸眼视力评估、一分钟跳绳评估等 3.含与平台对接费用 | 台 | 1
本页小计
【表10.2.2-16】
分部分项工程清单与计价表
单位(专业)工程名称:数字化工程-设备-阳康健康小屋 | [5 empty] | 标段:
序号 | 项目编码 | 项目名称 | 项目特征 | 计量 单位 | 工程量 | 全费用单价 | 合计(元)
6 | 03B006 | 健康宣传 | 1.名称：健康宣传 2.参数：阳康健康生活涵盖养生、慢病、心理、母婴等七类健康资讯，含设计 | 项 | 1
本页小计
合计

## 19_分部分项工程清单与计价表-副本
【表10.2.2-16】
分部分项工程清单与计价表
单位(专业)工程名称:数字化工程-设备-太阳能光伏系统 | [5 empty] | 标段:
序号 | 项目编码 | 项目名称 | 项目特征 | 计量 单位 | 工程量 | 全费用单价 | 合计(元)
|  | [请输入分部名称] |  |  | 0
1 | 03B001 | 太阳能光伏板 | 1.名称：太阳能光伏板组件安装 单晶硅540Wp，规格2279*1134*35mm，含MC4接头 4mm2 | 块 | 80
2 | 030404017001 | 配电箱 | 1.名称：光伏并网柜安装，含槽钢基础制作安装 | 台 | 1
3 | 030405002001 | 太阳能电池 | 1.名称：光伏逆变器安装，40KW | 组 | 1
4 | 030408001001 | 电力电缆 | 1.名称：电力电缆ZR-VV22-0.6/1.0 2x25mm² 2.敷设方式：穿管敷设 | m | 200.00
5 | 030408001003 | 电力电缆 | 1.名称：电力电缆ZPV1-F-1×4mm² 2.敷设方式：穿管敷设 | m | 400.00
6 | 030408006001 | 电力电缆头 | 1.名称：干包式电力电缆头 25mm² | 个 | 2
7 | 030411001001 | 配管 | 1.名称：PVC管 DN50 2.敷设方式：沿砖、混凝土结构暗配 | m | 24.00
8 | 030411001002 | 配管 | 1.名称：PE波纹管 DN32 2.敷设方式：沿砖、混凝土结构暗配 | m | 16.00
本页小计
【表10.2.2-16】
分部分项工程清单与计价表
单位(专业)工程名称:数字化工程-设备-太阳能光伏系统 | [5 empty] | 标段:
序号 | 项目编码 | 项目名称 | 项目特征 | 计量 单位 | 工程量 | 全费用单价 | 合计(元)
9 | 030409002001 | 接地母线 | 1.名称：40*4热镀锌扁钢做防雷网 2.敷设方式：沿砖、混凝土结构暗配 | m | 40.00
10 | 030409001001 | 接地极 | 1.名称：角钢接地极 2.敷设方式：L50*50*5 L=2500 | 根 | 10
11 | 03B002 | 防火封堵 | 1.名称：防火封堵（完成本工程需要的洞口堵洞，按项包干，结算不予调整） | 项 | 1
12 | 03B003 | 水泥屋面平台支架 | 1.名称：水泥屋面平台支架 | 套 | 80
本页小计
合计

## 20_分部分项工程清单与计价表-副本
【表10.2.2-16】
分部分项工程清单与计价表
单位(专业)工程名称:数字化工程-设备-驾驶仓 | [5 empty] | 标段:
序号 | 项目编码 | 项目名称 | 项目特征 | 计量 单位 | 工程量 | 全费用单价 | 合计(元)
|  | [请输入分部名称] |  |  | 0
本页小计
【表10.2.2-16】
分部分项工程清单与计价表
单位(专业)工程名称:数字化工程-设备-驾驶仓 | [5 empty] | 标段:
序号 | 项目编码 | 项目名称 | 项目特征 | 计量 单位 | 工程量 | 全费用单价 | 合计(元)
1 | 030501013001 | 网络服务器 | 1.名称：防火墙 2.参数：2U机架式设备，双电源。网络处理能力≥20Gbps，并发连接≥500万，每秒新建连接15万/秒，配置16个10/100/1000M自适应电、4个SFP插槽和4个SFP+插槽,1个Console口，配置25个IPsecVPN 并发隧道数（最大3000）和25个SSLVPN 并发用户数（最大500），另外含有2个扩展插槽。 要求配置防火墙、应用识别库、URL分类特征库、病毒防护特征库、入侵防御特征库升级服务及威胁情报订阅模块，提供三年软件升级服务及硬件质保服务。支持802.3ad协议，并可根据：源目的MAC组合、MAC和IP组合或TCP/UDP端口组合等方式实现负载和备份系统支持IPV6环境，提供高性能IPv6防火墙系统计算机软件著作权登记证书。 ▲支持双机热备和双机负载均衡功能，防火墙做双机热备。支持标准VRRP协议，支持路由、透明模式下“主-备”、“主-主”方式部署，设备支持多防火墙的负载均衡方法及装置的技术，投标时要求提供自主知识产权证明或第三方检测报告。 ▲支持漏洞防护特征库包含高危漏洞攻击特征，至少包括“永恒之蓝”、“震网三代”、“暗云3”、“Struts”、“Struts2”、“Xshell后门代码”以及对应的攻击的名称、CVEID、CNNVDID、严重性、影响的平台、类型、描述等详细信息；（提供相关功能截图并加盖原厂公章） ▲所投产品必须支持IPv4和IPv6流量的蜜罐引流策略，支持配置基于源安全域、目的安全域、源地址、目的地址、服务、VLAN的引流策略，并支持强制导流，能够通过设置服务器和端口进行引流（提供相关功能截图并加盖原厂公章） | 台 | 1
本页小计
【表10.2.2-16】
分部分项工程清单与计价表
单位(专业)工程名称:数字化工程-设备-驾驶仓 | [5 empty] | 标段:
序号 | 项目编码 | 项目名称 | 项目特征 | 计量 单位 | 工程量 | 全费用单价 | 合计(元)
▲产品具备公安部网络安全保卫局颁发的《计算机信息系统安全专用产品销售许可证》,产品具备《中国国家信息安全产品认证证书》（增强级）,产品具备国家信息安全测评中心颁发的《信息技术产品安全测评证书》（EAL4+） 提供原厂授权及三年质保承诺函
2 | 030501013002 | 网络服务器 | 1.名称：服务器 2.参数：CPU：i7 12900k/主板：Z690/内存：32G及以上/SSD：1T及以上/显卡：RTX3090 显存24G | 套 | 1
3 | 030501001001 | 输入设备 | 1.名称：高性能笔记本 2.参数：RTX3070 8G独显 12代酷睿十四核 i9-12900H 32G 1TB固态 升级版 16英寸 2.5K超高清｜165Hz专业电竞屏 | 台 | 13
本页小计
合计

## 21_分部分项工程清单与计价表-副本
【表10.2.2-16】
分部分项工程清单与计价表
单位(专业)工程名称:数字化工程-设备-一老一少应用 | [5 empty] | 标段:
序号 | 项目编码 | 项目名称 | 项目特征 | 计量 单位 | 工程量 | 全费用单价 | 合计(元)
|  | [请输入分部名称] |  |  | 0
1 | 03B001 | 睡眠监测 | 1.名称：睡眠监测 2.参数：电磁频段60GHz 发射功率≤20mw 工作环境温度-10℃ ~ 45℃ 整机功率≤3w 房间墙上侧装 支持 天线覆盖范围120° 最大探测距离2m 侧装强电预留220V两插孔，距离<=3m 对外接口协议HTTP 、 TCP/IP 网络连接方式WIFI / 4G 设备大小 "睡眠体征感知器：82mm(直径）*27mm(高）--主体不含 转轴 82mm(直径）*70mm(高）--含转轴"设备重量 睡眠体征感知器：110g 安全认证 "射频电场&射频功率检测认证（辐射）电流、电路、机械强度、抗电强度认证" 核心芯片 TI IWR6843睡眠体征探测原理 通过毫米波雷达探测由目标微小振动（人的胸腔由于呼吸、心跳所引发的微小震动）所引起的在特定的Range bin的FMCW信号的相位变换，通过对雷达稀疏信号的处理、相位解缠绕、滤波、FFT等方法的处理，提取出人的心跳和呼吸的频率。 体征数据误差率 呼吸监测误差低于2次/分钟，心率监测误差低于5次/分钟，通过二类医疗器械检验测试 体征雷达可输出数据 实时呼吸值、实时心率值、睡眠报告（包含平均呼吸率、平均心率、呼吸率最大最小值、心率最大最小值、上床时间、入睡时间、醒来时间、起床时间、起夜次数、深睡眠时间、浅睡眠时间等）监测信息数据刷新频率 呼吸心率1次/秒 软件对接 支持软件接口对接私有化部署 支持私有化部署 | 台 | 10
本页小计
【表10.2.2-16】
分部分项工程清单与计价表
单位(专业)工程名称:数字化工程-设备-一老一少应用 | [5 empty] | 标段:
序号 | 项目编码 | 项目名称 | 项目特征 | 计量 单位 | 工程量 | 全费用单价 | 合计(元)
2 | 03B002 | 防跌倒 | 1.名称：防跌倒 2.参数：电磁频段60GHz 发射功率≤20mw 工作环境温度-10℃ ~ 45℃ 整机功率≤3w 房间顶部安装支持 房间墙上侧装 支持 顶装层高限制2m-4m 顶装探测范围10㎡--30㎡（高度越高，覆盖越大）侧装高度 0.8m-2.8m 侧装探测范围：根据安装高度不同，20㎡-35㎡（高度越高，覆盖越小） 天线覆盖范围：120° 最大探测距离：6m 顶装强电预留：220V两插孔，距离<=3m 侧装强电预留：220V两插孔，距离<=3m 对外接口协议：HTTP 、 TCP/IP 网络连接方式：WIFI/4G设备大小 姿态跌倒感知器：70mm*70mm*30mm（方） 设备重量 姿态跌倒感知器：100g 安全认证："射频电场&射频功率检测认证（辐射） 电流、电路、机械强度、抗电强度认证" 核心芯片 TI IWR6843 | 台 | 20
本页小计
合计

## 22_分部分项工程清单与计价表-副本
【表10.2.2-16】
分部分项工程清单与计价表
单位(专业)工程名称:数字化工程-设备-24小时书吧、K歌厅 | [5 empty] | 标段:
序号 | 项目编码 | 项目名称 | 项目特征 | 计量 单位 | 工程量 | 全费用单价 | 合计(元)
|  | [请输入分部名称] |  |  | 0
1 | 03B001 | 24小时智能借阅柜（藏书111册） | 1.名称：24小时智能借阅柜（藏书111册） 2.参数： 1.名称：24小时智能借阅柜（藏书111册） 2.参数：1、采用主柜和副柜分离式设计，主柜可单独使用 2、可以放下高度30cm宽度5cm的书。 3、书柜必须具备刷卡功能，可识别市民卡、身份证、支付宝信用借还 4、可对接宁波地区各公共馆通借通还 5、采用集成式结构设计，置书格采用透明亚克力设计。 6、置书格使用物联网锁，通过RS232通讯，能反馈电磁门锁状态。 7、设备软件可定制设置只借书功能 8、需具备后台管理系统，统计书柜的借还记录 9、配备触摸显示屏，尺寸不小于21寸 10、柜子高度1.95米,柜子长度3.1米，厚度0.32米 11、配备箱内LED照明装置。 12、主柜组合藏书量111册 13、主控制板：J1900以上，标配4G内存，windows操作系统 14、硬件通讯板：通信协议：RS232接口；支持动态硬件状态反馈。 15、电控锁：采用电磁设计原理，带防软片插入装置；使用寿命不低于10万次。 主柜尺寸1.55（长）*1.95（高）*0.32（厚） | 台 | 1
本页小计
【表10.2.2-16】
分部分项工程清单与计价表
单位(专业)工程名称:数字化工程-设备-24小时书吧、K歌厅 | [5 empty] | 标段:
序号 | 项目编码 | 项目名称 | 项目特征 | 计量 单位 | 工程量 | 全费用单价 | 合计(元)
2 | 03B003 | 迷你K歌房 | 1.名称：迷你K歌房 2.参数：外观尺寸： 长 156×宽 156×高 280(CM)标准版 额定电源：AC220V 50HZ 额定功率：整机为 1000W，包含冷凝空调和通风系统。 主要材质：钢化玻璃+五金 主要配置：唱吧机箱 1 个；21.5 英寸触摸点播系统（屏）1 个；影像字幕显 示屏 32 英寸 1 个； 安卓主控机 1 个； 专业级声效处理器 1 个；专业麦克风 2 个；专业监听耳机 2 个；声学导音装饰条一对；复古座椅 2 个；侧面装饰 窗帘套件 2 个；实木小吧台 2 个。 适玩人数：1-3 人 | 台 | 1
本页小计
合计

## 23_分部分项工程清单与计价表-副本
【表10.2.2-16】
分部分项工程清单与计价表
单位(专业)工程名称:数字化工程-设备-矛调指挥LED大屏 | [5 empty] | 标段:
序号 | 项目编码 | 项目名称 | 项目特征 | 计量 单位 | 工程量 | 全费用单价 | 合计(元)
|  | [请输入分部名称] |  |  | 0
本页小计
【表10.2.2-16】
分部分项工程清单与计价表
单位(专业)工程名称:数字化工程-设备-矛调指挥LED大屏 | [5 empty] | 标段:
序号 | 项目编码 | 项目名称 | 项目特征 | 计量 单位 | 工程量 | 全费用单价 | 合计(元)
1 | 030504002001 | 服务器显示设备 | 1.名称：LED显示单元（显示尺寸为6.4*2.4m）含落地式支架 2.参数： 1★投标产品像素点间距：1.538mm 2像素密度≥422500点/㎡， 3★箱体比例：4:3，全封闭压铸铝材质 4显示屏有效显示尺寸（按照项目修改尺寸），投标方也可根据自身产品尺寸进行拼接，但是设计显示尺寸长和宽均不得小于规定长宽，误差范围不超过2％。 5.★投标产品支持前拆前维护和后拆后维护功能，支持用户级模组前维护方式,可在正面拆卸、安装，支持带电维护,热插拔,维护时间不超过10秒，支持单点维修更换。（提供封面具有CNAS盖章的第三方检测机构出具的检测报告复印件） 6.LED显示屏整屏像素失控率小于0.000001且区域像素失控率小于0.000003 7.LED显示屏整屏平整度：≤0.10mm，箱体间缝隙：≤0.10mm 8.★刷新率：≥3840Hz（提供封面具有CNAS盖章的第三方检测机构出具的检测报告复印件） 9. ★投标产品的显示单元白平衡亮度≥600cd/㎡，对比度≥3000：1;色温2000K~10000K可调。（提供封面具有CNAS盖章的第三方检测机构出具的检测报告复印件） 10. 投标产品水平和垂直视角≥170°；亮度均匀性≥99%，色度均匀性≤±0.001Cx、Cy之内。 | m2 | 15.36
本页小计
【表10.2.2-16】
分部分项工程清单与计价表
单位(专业)工程名称:数字化工程-设备-矛调指挥LED大屏 | [5 empty] | 标段:
序号 | 项目编码 | 项目名称 | 项目特征 | 计量 单位 | 工程量 | 全费用单价 | 合计(元)
11.★支持单点检测逐点校正功能，单点亮度校正，单点颜色校正；支持多bin色度校正，校正数据存储在模组里，采用色彩管理系统，在LED控制系统对视频解码后，添加二次过滤显示算法，对显示屏每一个发光二极管进行逐点14位颜色校正（提供封面具有CNAS盖章的第三方检测机构出具的检测报告复印件） 12.组成LED显示屏的显示模组的平均失效间隔工作时间MTBF≥100000小时，平均修复时间MTTR≤5分钟 13.★具备防蓝光护眼功能，蓝光辐射能量≤20%（提供封面具有CNAS盖章的第三方检测机构出具的检测报告复印件） 14按照GB4943.1-2011《信息技术设备安全第l部分:通用要求》进行温升测试，最大亮度白色连续工作2小时，模组表面温升小于20℃ 15★LED显示屏具有防潮、防尘、防高温、防腐蚀、防燃烧、防静电、防电磁干扰、抗震动等功能；阻燃系统具有烟雾报警和温升报警功能；具有动态扫描方式LED显示屏驱动电路保护功能； 16.LED显示屏具有电源过流、短路、过压、欠压、断电保护功能，分布上电措施；（提供封面具有CNAS盖章的第三方检测机构出具的检测报告复印件） 17.LED显示屏可以保证在高低温，恒定湿热的环境下正常运行；在高低温，恒定湿热下正常存储 按GB/T 5169.16-2008对样品进行防火测试；产品整机阻燃防护等级达到V-0级；产品选用的PCB阻燃防护等级达到V-0级；产品选用的面罩阻燃防护等级满足HB阻燃等级要求 18、★显示屏厂家具有产品及平台开发体系CMMI5证
本页小计
【表10.2.2-16】
分部分项工程清单与计价表
单位(专业)工程名称:数字化工程-设备-矛调指挥LED大屏 | [5 empty] | 标段:
序号 | 项目编码 | 项目名称 | 项目特征 | 计量 单位 | 工程量 | 全费用单价 | 合计(元)
书和中国软件行业信用AAA级证书 19、★显示屏具有视觉低疲劳电子产品认证证书。 落地式支架; 1) 一般用于箱体产品 2）落地安装 3）屏表面离后墙70cm 4）地面需考虑承重
本页小计
【表10.2.2-16】
分部分项工程清单与计价表
单位(专业)工程名称:数字化工程-设备-矛调指挥LED大屏 | [5 empty] | 标段:
序号 | 项目编码 | 项目名称 | 项目特征 | 计量 单位 | 工程量 | 全费用单价 | 合计(元)
2 | 030506007001 | 视频系统设备 | 1.名称：LED控制卡 2.参数： 1、LED全彩显示屏控制器，配合全彩LED显示屏使用，可实现任意尺寸大屏无缝拼接显示，适用于会议室、演播厅、体育场、机场车站、银行、广告、家庭影院等多种场合。 2、4个千兆网口输出，单个网口最大带载65万个像素点； 3、带载分辨率：2048×1152@60Hz或1920×1200@60Hz； DVI、DP、HDMI多信号输入，支持信源自动检测，无需手动切换信源； 4、16bit处理深度，低亮高灰，真实还原图像色彩； 5、3840Hz高刷新率，纳秒级响应时间，视频画面更细腻流畅； ★6、投标产品可通过物理按键、遥控器、客户端方式对屏幕红、绿、蓝、白、条纹逐行扫描进行自检操作；（提供封面具有CNAS标识的第三方检测机构出具的检测报告复印件并加盖原厂公章） ★7、投标产品可通过遥控器的便捷式操作，对图像的对比度、清晰度、饱和度、色温以及图像模式进行调节设置；（提供封面具有CNAS标识的第三方检测机构出具的检测报告复印件并加盖原厂公章） 图像色温调节，标准、冷、暖三色可调； ★8、为保证系统的兼容及稳定性，控制卡厂家与LED显示屏厂家为同一制造商，提供CCC证书证 | 台 | 6
本页小计
【表10.2.2-16】
分部分项工程清单与计价表
单位(专业)工程名称:数字化工程-设备-矛调指挥LED大屏 | [5 empty] | 标段:
序号 | 项目编码 | 项目名称 | 项目特征 | 计量 单位 | 工程量 | 全费用单价 | 合计(元)
3 | 030501013001 | 网络服务器 | 1.名称：拼接控制器机箱 2.参数： 5U机箱+8路DVI输入（支持转VGA或HDMI）+12路HDMI输出+单主控板+单电源；整机支持解码6路2400W@25fps、或12路1200W@25fps、或24路800W@25fps、或48路400W@25fps、或 96路200W@30fps，192路720P@30fps，或192路4CIF@30fps以下分辨率 1.★投标产品支持在输出通道叠加图片LOGO，图片位置可调。（提供公安部出具的型式检验报告复印件加盖原厂商公章） 2.★投标产品主控板具有4个串口，每个串口挂载8个RS485控制设备，可将IP数据发送给串口。（提供公安部出具的型式检验报告复印件加盖原厂商公章） 投标产品支持视频输入通道参数设置功能，可对单个视频输入通道进行分辨率、帧率、码率、亮度、对比度、饱和度、色调、去噪等参数设置，图像显示模式可设定标准、室内、室外、弱光等显示模式进行设置。（提供公安部出具的型式检验报告复印件加盖原厂商公章） 投标产品具备视频遮挡报警、视频丢失报警、非法访问报警、IP冲突报警等功能。 投标支持显示预案功能，可将样机的视频输出状态保存为场景，可设置多个场景并可对每个场景进行配置、清空、复制、修改、切换等操作，可实现多个场景轮巡切换、（预案）轮巡。 3.★投标产品支持虚拟云台控制功能，具备虚拟云台控制按键，可调整球机和云台的运行速度和方向，并且支持多用户云台抢占、云台控制锁定功能（提供公安部出具的型式检验报告复印件加盖原厂商公章） 投标产品单板支持128个漫游窗口叠加，支持窗口置 | 台 | 1
本页小计
【表10.2.2-16】
分部分项工程清单与计价表
单位(专业)工程名称:数字化工程-设备-矛调指挥LED大屏 | [5 empty] | 标段:
序号 | 项目编码 | 项目名称 | 项目特征 | 计量 单位 | 工程量 | 全费用单价 | 合计(元)
顶或置底设置。（提供公安部出具的型式检验报告复印件加盖原厂商公章） 4.★投标产品支持1、2、4、6、8、9、12、16、32、36、48、64画面分割显示。（提供公安部出具的型式检验报告复印件加盖原厂商公章） 5.可通过无线终端将视音频、图片、PPT等传送到屏幕上显示。（提供公安部出具的型式检验报告复印件加盖原厂商公章） 6.★投标产品的信号源采集后经过高速背板总线到输出显示所用平均时间应≤35ms；（提供公安部出具的封面具有CNAS标志的报告复印件加盖原厂商公章） 7.★投标产品支持解码中断时保留最后一帧的功能，解码板不同输出口以及跨解码板的输出口之间输出色彩无色差。（提供公安部出具的封面具有CNAS标志的报告复印件加盖原厂商公章）
4 | 030404017002 | 配电箱 | 1.名称：LED配电柜 2.安装方式：混凝土基础抬高 | 台 | 1
本页小计
【表10.2.2-16】
分部分项工程清单与计价表
单位(专业)工程名称:数字化工程-设备-矛调指挥LED大屏 | [5 empty] | 标段:
序号 | 项目编码 | 项目名称 | 项目特征 | 计量 单位 | 工程量 | 全费用单价 | 合计(元)
5 | 03B001 | 无线投屏器 | 1.名称：无线投屏器 2.参数： 可搭配投影机、监视器、LED全彩、LCD拼接屏、DLP拼接屏等显示类产品无线投屏使用 支持电脑、手机、PAD无线投屏、支持4分屏展示应用等功能 含1个无线投屏器及1个无线接收盒 1、无线投屏器： 配置安装：免配置，免安装，自动连接，自动运行 接口：USB 支持系统：Windows7/8/10 , IOS 8.0以上 分辨率：1080P 帧率：30fps 传输延迟：< 200 ms 触控回传：支持10点触摸回传（Windows 、 Mac），支持鼠标模式回传 （Windows，Mac） WIFI 类型：2.4G/5G 双频WIFI 无线速率：> 400 Mbps 频段：2.4G&5.8G 2、无线接收盒： 主控： Cortex-A17 ，1.8 Ghz， 2G DDR3 存储空间：8G 电源：DC 5V，2A 操作系统：Android 5.1 接口：HDMI out ×1，USB×2，RJ45×1，耳机×1，TF扩展（最大 64G）×1 支持分辨率：720P/1080P/2K/4K 支持比例：4:3,16:9 （特殊比例可手动匹配） WIFI 类型：2.4G/5G 双频WIFI 无线传输协议无线速率： > 200 Mbps *2 | 套 | 1
本页小计
【表10.2.2-16】
分部分项工程清单与计价表
单位(专业)工程名称:数字化工程-设备-矛调指挥LED大屏 | [5 empty] | 标段:
序号 | 项目编码 | 项目名称 | 项目特征 | 计量 单位 | 工程量 | 全费用单价 | 合计(元)
无线传输协议： IEEE 802.11 a/g/n/ac （双AC通道） Wifi工作模式：STA与 AP 同时工作 频段： 2.4G/5.8G 加密： AES 验证协议： WPA2-PSK 视频解码：Support H263,H.264,H265，VP8，RV，WMV，AVS，MPEG4 触控支持：USB HID接口，鼠标，红外触控，电容触控，激光触控
6 | 030501001001 | 输入设备 | 1.名称：工作站 2.参数：I712代/16G/256G/独立显卡（含二个显示器） | 台 | 2
7 | 030501001002 | 输入设备 | 1.名称：笔记本 2.参数：16英寸标压轻薄本R5-660H 16G 512G 2.5K， | 台 | 1
8 | 030701003001 | 空调器 | 1.名称：1.5P壁挂空调 2.参数：正1.5匹，能效等级：三级，冷暖方式：冷暖，空调技术：变频，额定制冷3500，额定制热4600 | 台 | 1
9 | 03B002 | 激光笔 | 1.名称：激光笔 2.参数：/ | 支 | 1
10 | 030501005001 | 插箱、机柜 | 1.名称：机柜 2.参数：600*800*2000 | 台 | 1
11 | 030507005003 | 出入口目标识别设备 | 1.名称：门禁一体机 2.参数：密码+刷卡 | 台 | 1
本页小计
【表10.2.2-16】
分部分项工程清单与计价表
单位(专业)工程名称:数字化工程-设备-矛调指挥LED大屏 | [5 empty] | 标段:
序号 | 项目编码 | 项目名称 | 项目特征 | 计量 单位 | 工程量 | 全费用单价 | 合计(元)
12 | 030507007002 | 出入口执行机构设备 | 1.名称：双门磁力锁 2.参数：双门 | 台 | 1
13 | 030507005004 | 出入口目标识别设备 | 1.名称：出门按钮 2.参数：出门按钮 | 台 | 1
14 | 03B003 | 矛调指挥机房改造 | 1.名称：矛调指挥机房装修改造暂估价 | 项 | 1
本页小计
合计

## 24_分部分项工程清单与计价表-副本
【表10.2.2-16】
分部分项工程清单与计价表
单位(专业)工程名称:数字化工程-设备-综合布线 | [5 empty] | 标段:
序号 | 项目编码 | 项目名称 | 项目特征 | 计量 单位 | 工程量 | 全费用单价 | 合计(元)
|  | 综合布线 |  |  | 0
1 | 030408003001 | 电缆保护管 | 1.名称：碳素结构钢镀锌焊接钢管 DN32*3.5 2.敷设方式：埋地敷设 | m | 397.65
2 | 030408003002 | 电缆保护管 | 1.名称：碳素结构钢镀锌焊接钢管 DN50*3.8 2.敷设方式：埋地敷设 | m | 2614.60
3 | 030411001002 | 配管 | 1.名称：PC50 2.敷设方式：沿砖、混凝土结构暗配 | m | 18.24
4 | 030411001006 | 配管 | 1.名称：PC25 2.敷设方式：沿砖、混凝土结构暗配 | m | 328.74
5 | 030411001003 | 配管 | 1.名称：碳素结构钢镀锌焊接钢管 DN32*3.5 2.敷设方式：沿砖、混凝土结构暗配 | m | 379.62
6 | 030411001004 | 配管 | 1.名称：碳素结构钢镀锌焊接钢管 DN50*3.8 2.敷设方式：沿砖、混凝土结构暗配 | m | 12.16
7 | 030502005001 | 双绞线缆 | 1.名称：CAT6 UTP 2.敷设方式：穿管敷设 | m | 27.77
8 | 030502005002 | 双绞线缆 | 1.名称：CAT5e UTP 2.敷设方式：穿管敷设 | m | 547.12
9 | 030502005003 | 双绞线缆 | 1.名称：CAT6 UTP(室外防水型) 2.敷设方式：穿管敷设 | m | 834.60
10 | 030502005004 | 双绞线缆 | 1.名称：CAT5e UTP(室外防水型) 2.敷设方式：穿管敷设 | m | 130.00
11 | 030408001001 | 电力电缆 | 1.名称：YJV3*4 2.敷设方式：穿管敷设 | m | 1650.00
本页小计
【表10.2.2-16】
分部分项工程清单与计价表
单位(专业)工程名称:数字化工程-设备-综合布线 | [5 empty] | 标段:
序号 | 项目编码 | 项目名称 | 项目特征 | 计量 单位 | 工程量 | 全费用单价 | 合计(元)
12 | 030408002001 | 控制电缆 | 1.名称：KVVR2*2.5 2.敷设方式：穿管敷设 | m | 674.06
13 | 030408002002 | 控制电缆 | 1.名称：KVVR2*1.5 2.敷设方式：穿管敷设 | m | 397.65
14 | 030411004001 | 配线 | 1.名称：RVV2*1.0 2.敷设方式：穿管敷设 | m | 885.16
15 | 030411004002 | 配线 | 1.名称：RVV4*1.0 2.敷设方式：穿管敷设 | m | 20.00
16 | 03B002 | 音箱线 | 1.名称：RVJFC2*2.0 2.敷设方式：穿管敷设 | m | 10.00
17 | 030502007001 | 光缆 | 1.名称：室外4芯单模光缆 2.敷设方式：穿管敷设 | m | 1650.00
18 | 030413002003 | 凿（压）槽 | 1.名称：二次精装修工程，在原粉刷层上进行砖墙开凿，管径20mm以内 | m | 16.73
19 | 030413002004 | 凿（压）槽 | 1.名称：二次精装修工程，在原粉刷层上进行砖墙开凿，管径25mm以内 | m | 36.95
20 | 030411001007 | 配管 | 1.名称：沟槽恢复配管~1-2根 | m | 28.21
21 | 03B001 | 混凝土路面开挖、恢复 | 1.名称：混凝土路面开挖、恢复，开挖、修复厚度（mm）≤180 | m2 | 2107.70
22 | 040101002001 | 挖沟槽土方 | 1.名称：人工配合挖掘机挖沟槽土方 | m3 | 903.30
23 | 040103001001 | 回填方 | 1.名称：人工配合挖掘机原土夯实 | m3 | 903.30
本页小计
【表10.2.2-16】
分部分项工程清单与计价表
单位(专业)工程名称:数字化工程-设备-综合布线 | [5 empty] | 标段:
序号 | 项目编码 | 项目名称 | 项目特征 | 计量 单位 | 工程量 | 全费用单价 | 合计(元)
合计

## 25_分部分项工程清单与计价表-副本
【表10.2.2-16】
分部分项工程清单与计价表
单位(专业)工程名称:数字化工程-软件-软件部分 | [5 empty] | 标段:
序号 | 项目编码 | 项目名称 | 项目特征 | 计量 单位 | 工程量 | 全费用单价 | 合计(元)
|  | 社区数据底座 |  |  | 0
1 | 030501017001 | 软件 | 1、模块名称：社区基础库 2、功能描述：采用市城市大脑统一ODPS数据处理工具，对于社区用户基础库建设（含空间资产、户籍、业主、法人、流动人口）。基础库建设主要用于收集社区发展所需的人、房、地、物、事等基本数据，对接省市区公共数据平台，以资源目录体系为纽带，即时连接、调度、清洗，通过对各类数据进行整体标准化治理和目录化梳理，形成各个应用所需基础数据、业务数据、专题数据、行业数据，为未来社区驾驶舱、社区运营后台、社区、街道决策等提供支撑。 | 套 | 1
2 | 030501017006 | 软件 | 1、模块名称：社区专题库 2、功能描述：采用市城市大脑统一ODPS数据处理工具，对于社区用户专题库建设，以社区基础库中社区用户类型（线上用户、社区住户、社区租户、社区访客、住户年龄分布、住户性别分布、住户特殊人群分布等）为横向数据，以各项社区运营数据（人社养老数据、民生服务数据、企业就业数据、教育文化数据、生态环保数据、医疗卫生数据、综治管理数据等采集）为纵向数据为基准，字段包含但不仅限于数据参数名称、类型、功能描述、示例值、状态、数据来源、对应场景、展示权限等。 | 套 | 1
本页小计
【表10.2.2-16】
分部分项工程清单与计价表
单位(专业)工程名称:数字化工程-软件-软件部分 | [5 empty] | 标段:
序号 | 项目编码 | 项目名称 | 项目特征 | 计量 单位 | 工程量 | 全费用单价 | 合计(元)
3 | 030501017002 | 软件 | 1、模块名称：社区指标库 2、功能描述：社区采用市城市大脑统一ODPS数据处理工具，对于社区治理指标建设，其内容包含依据未来社区各场景的约束性和指导性指标建设包括规划及创建进度指标；社区特色化治理指标；社区特色化治理指标。 | 套 | 1
|  | 应用能力中心 |  |  | 0
4 | 030501017003 | 软件 | 1、模块名称：社区特色空间资产中心 2、功能描述：以省空间资产中心为参照，以段塘全域为实施范围，集成现有基础空间资源，为社区提供空间数据服务能力。 | 套 | 1
5 | 030501017004 | 软件 | 1、模块名称：社区住户/用户中心 2、功能描述：1）对于社区用户、户籍人口、房产业主、法人、流动人口，及其他用户相关数据集成管理，并落地在社区基础库。 2）管理整个社区居民、访客、社工、企业员工等各种生产生活中的各种人员的中心。可以对居民进行分类管理，并对外提供统一的居民信息能力。 3）按照居民的数据信息分级隶属关系：人-户-楼道（单元）-幢-小区-社区-街道，并配置7级信息统计查看。 分别根据人力资源和社会保障、民政、文化、教育、卫生和计划生育，城市管理、人口管理、社会管理、民生保障等区域性、综合性工作等分层级分口径对辖区居民，流动人口，商铺，法人等信心进行搜索汇集。可以实现快速导出功能。 | 套 | 1
本页小计
【表10.2.2-16】
分部分项工程清单与计价表
单位(专业)工程名称:数字化工程-软件-软件部分 | [5 empty] | 标段:
序号 | 项目编码 | 项目名称 | 项目特征 | 计量 单位 | 工程量 | 全费用单价 | 合计(元)
6 | 030501017005 | 软件 | 1、模块名称：积分能力中心 2、功能描述：社区积分能力中心，对于积分的预算、分配、积分账户、积分分配的管理。 | 套 | 1
7 | 030501017007 | 软件 | 1、模块名称：第三方消息中心 2、功能描述：以短信推送、渠道、智能机顶盒消息推送为核心，提供应用服务的消息通知能力，包括：集成主流运营商短信通知渠道、邮件通知渠道、微信服务号消息模板智能电视智能机顶盒等推送渠道；提供消息模板配置，提供通知接口调用申请、审核、开放等全周期的管理。（短信推送成本不包含在本项目) | 套 | 1
8 | 030501017008 | 软件 | 1、模块名称：系统配置及权限中心 2、功能描述：系统配置及用户权限管理，实现小区、社区和街道三级管理。 | 套 | 1
|  | IOT平台建设 |  |  | 0
9 | 030501017009 | 软件 | 1、模块名称：社区IOT接入系统 2、功能描述：针对各种智能设备、物联终端的适配接入，实现智能设备、物联感知设备管理、参数配置、预警接收、运行管理等应用，实现智能设备、物联感知设施的全生命周期管理。搭建物联资源可视化展示，以物联设备、物联数据为资产，通过物联资源一张图，实现物联感知设备的可看、可控。 | 套 | 1
本页小计
【表10.2.2-16】
分部分项工程清单与计价表
单位(专业)工程名称:数字化工程-软件-软件部分 | [5 empty] | 标段:
序号 | 项目编码 | 项目名称 | 项目特征 | 计量 单位 | 工程量 | 全费用单价 | 合计(元)
10 | 030501017010 | 软件 | 1、模块名称：智能视频设备接入实施 2、功能描述：摄像头状态、摄像头直播流获取、陌生人识别告警事件、黑名单告警事件、人员分析（人脸图片、进入时间等等）、人流统计分析数据、车辆分析。（进入时信息图片、车牌信息等等）、当日车流统计数据、火警事件（火点定位只有设备PTZ值）、以图搜图（需要增加软件授权）、水位预警，设置阈值。、街道事件（垃圾管理：垃圾满溢、打包垃圾、晾晒垃圾 摊位管理：占道经营、店外经营、游摊小贩 街面管理：乱堆物料、经营撑伞、违规广告、沿街晾晒 车辆管理：机动车/非机动车乱停乱放）" | 套 | 1
11 | 030501017011 | 软件 | 1、模块名称：门禁设备接入实施 2、功能描述：人脸下发和结果、IC卡下发和结果、二维码生成和结果（注意二维码生成规则在isc平台。目前不支持自定义二维码）、远程开门和结果、人脸删除和结果、IC卡删除和结果、二维码删除和结果、门禁心跳包、开门记录 | 套 | 1
12 | 030501017012 | 软件 | 1、模块名称：宣传屏接入实施 2、功能描述：实现信息发布管理（显示屏信息投放管理），包括文字信息，图文信息，视频信息的下发，替换，删除工鞥呢 | 套 | 1
13 | 030501017013 | 软件 | 1、模块名称：智能水表接入实施 2、功能描述：水表设备联网，在线状态监测、用水量数据采集，设备报警阀值，关联房间。 | 套 | 1
本页小计
【表10.2.2-16】
分部分项工程清单与计价表
单位(专业)工程名称:数字化工程-软件-软件部分 | [5 empty] | 标段:
序号 | 项目编码 | 项目名称 | 项目特征 | 计量 单位 | 工程量 | 全费用单价 | 合计(元)
14 | 030501017014 | 软件 | 1、模块名称：智能电表接入实施 2、功能描述：电表设备联网，在线状态监测、用水量数据采集，设备报警阀值，关联房间。 | 套 | 1
|  | 街道治理入口 |  |  | 0
15 | 030501017015 | 软件 | 1、模块名称：未来治理特色驾驶舱 2、功能描述：以无人机建模方式对于段塘全域范围内进行空间建模，并按要求进行切片到户，以天地图或GIS引擎为实施基础，以未来社区指标库为数据指标进行数据看板建设。 | 套 | 1
16 | 030501017016 | 软件 | 1、模块名称：未来治理特色智慧管理后台 2、功能描述：对于社区特色化应用部分进行后台数据管理。 | 套 | 1
|  | 邻里场景 |  |  | 0
17 | 030501017017 | 软件 | 1、模块名称：积分系统 2、功能描述：建立社区积分体系，居民可在每日任务或在社区内参加活动、消费等渠道获得积分，可进行积分兑换、积分抵现、积分抽奖等活动，增加社区生活趣味性。 | 套 | 1
本页小计
【表10.2.2-16】
分部分项工程清单与计价表
单位(专业)工程名称:数字化工程-软件-软件部分 | [5 empty] | 标段:
序号 | 项目编码 | 项目名称 | 项目特征 | 计量 单位 | 工程量 | 全费用单价 | 合计(元)
18 | 030501017018 | 软件 | 1、模块名称：邻里公约 2、功能描述：居民可共同参与社区公约的制定，对于已制定的公约表同意态度的需要进行签字，表否定态度的可以向社区提出异议，通过该模式加强居民与居民、居民与社区间的交流，达成沟通邻里的目的。南都社区公约是参与制定的单位和个人共同信守的行为规范，它对于维护社会秩序、促进安定团结、加强社会主义精神文明建设有着不可低估的作用。 | 套 | 1
19 | 030501017019 | 软件 | 1、模块名称：社区活动大厅 2、功能描述：通过活动发布为居民展示多样化社区活动，居民通过活动报名参与社区活动。 | 套 | 1
20 | 030501017020 | 软件 | 1、模块名称：社区直播 2、功能描述：社区直播移动端查看；社区直播内容预告的管理 第三方平台直播地址管理（第三方平台维护费用包含在硬件实施费中） | 套 | 1
|  | 教育场景 |  |  | 0
21 | 030501017021 | 软件 | 1、模块名称：24小时书房预约 2、功能描述：提供24小时书房线上预约服务。 | 套 | 1
22 | 030501017022 | 软件 | 1、模块名称：托幼预约 2、功能描述：提供托幼预约系统，家长可以在线进行托幼预约，托幼期间可以在线通过监控查看托幼的实时动态，托幼结束后可以通过系统对服务进行评分。 | 套 | 1
|  | 交通场景 |  |  | 0
本页小计
【表10.2.2-16】
分部分项工程清单与计价表
单位(专业)工程名称:数字化工程-软件-软件部分 | [5 empty] | 标段:
序号 | 项目编码 | 项目名称 | 项目特征 | 计量 单位 | 工程量 | 全费用单价 | 合计(元)
23 | 030501017023 | 软件 | 1、模块名称：一键挪车 2、功能描述：联动社区人房物事数据，根据车牌查询车主，一键点击提供社区登记挪车电话，方便居民通知挪车，记录查询日志，限制查询频率。 | 套 | 1
|  | 服务场景 |  |  | 0
24 | 030501017024 | 软件 | 1、模块名称：社区居民二维码 2、功能描述：为每位居民赋二维码，实现给人一人一码，开放信息验证接口。未来可以用于人员识别，空间扫码进入等功能。 | 套 | 1
25 | 030501017025 | 软件 | 1、模块名称：积分兑换O2O商城 2、功能描述：社区O2O主要功能包括社区商城管理、商城商品管理 社区商城管理：提供社区商城信息的配置功能，包括商城名称、商城Logo、运费模板配置、客服联系方式、支付配置等。 商城商品管理：实现社区商城商品从商品池挑选上架的功能，支持批量选择，支持对上架商品进行包括库存、价格、积分兑换数量等交易参数的配置。 | 套 | 1
26 | 030501017032 | 软件 | 1、模块名称：邻享商家 2、功能描述：提供南都社区周边商家信息，同时提供商家福利。为居民提供有别于一般用户的优惠。 | 套 | 1
|  | 创业场景 |  |  | 0
本页小计
【表10.2.2-16】
分部分项工程清单与计价表
单位(专业)工程名称:数字化工程-软件-软件部分 | [5 empty] | 标段:
序号 | 项目编码 | 项目名称 | 项目特征 | 计量 单位 | 工程量 | 全费用单价 | 合计(元)
27 | 030501017026 | 软件 | 1、模块名称：社区创业通 2、功能描述：社区创业场景专栏、社区创业大厅专区、我要求职（创建简历流程）、社区招聘职位列表、社区招聘企业明细展示、社区招聘职位明细展示、简历投递操作、社区共创空间查询、共享创业空间预约申请/审核/通过、社区创业宣传文章列表（政策/说明/宣传）、社区创业宣传文章明细、社区创业技能培训（活动）列表、社区创业服务列表、社区创业服务明细展示。 | 套 | 1
28 | 030501017033 | 软件 | 1、模块名称：空间预约 2、功能描述：居民使用该平台对社区内内部场馆进行预约申请，线上流程审批，审批过程实时可查看，参与获得积分。 | 套 | 1
|  | 治理场景 |  |  | 0
29 | 030501017027 | 软件 | 1、模块名称：社区助手 2、功能描述：对于社区动态差异化数据，以工单方式发送给网格员，可以对数据工单进行移动处理的工作台。 | 套 | 1
30 | 030501017028 | 软件 | 1、模块名称：社区议事厅 2、功能描述：以社区共治为目的，实现社区居民可在线发起共建建议，由业委会负责受理、采纳以及全过程跟踪，向全社区居民公开共建内容。 | 套 | 1
31 | 030501017034 | 软件 | 1、模块名称：社区投票 2、功能描述：社区可以发起投票，并对投票用户进行身份限制，并统计投票数据。 | 套 | 1
本页小计
【表10.2.2-16】
分部分项工程清单与计价表
单位(专业)工程名称:数字化工程-软件-软件部分 | [5 empty] | 标段:
序号 | 项目编码 | 项目名称 | 项目特征 | 计量 单位 | 工程量 | 全费用单价 | 合计(元)
省平台接入费用
32 | 03B001 | 省平台接入费用 | 1、名称：省平台接入费用 2、该项为最高限价，结算时按施工单位提供凭证只增不减按实结算 | 项 | 1
本页小计
合计

## 26_分部分项工程清单与计价表-副本
【表10.2.2-16】
分部分项工程清单与计价表
单位(专业)工程名称:室外水电-电气工程 | [5 empty] | 标段:
序号 | 项目编码 | 项目名称 | 项目特征 | 计量 单位 | 工程量 | 全费用单价 | 合计(元)
|  | [请输入分部名称] |  |  | 0
1 | 030404017001 | 配电箱 | 1.名称：配电箱AL1 2.安装方式：混凝土基础抬高 | 台 | 1
2 | 030411001001 | 配管 | 1.名称：PE25 2.敷设方式：埋地敷设 | m | 7.20
3 | 030408001001 | 电力电缆 | 1.名称：YJV-2*6 2.敷设方式：穿管敷设 | m | 8.92
4 | 030409001001 | 接地极 | 1.名称：2500mm长40*40*4镀锌角钢 | 根 | 1
5 | 03B002 | 混凝土路面开挖、恢复 | 1.名称：混凝土路面开挖、恢复，开挖、修复厚度（mm）≤180 | m2 | 2.32
6 | 040101002002 | 挖沟槽土方 | 1.名称：人工配合挖掘机挖沟槽土方 | m3 | 2.01
7 | 040103001002 | 回填方 | 1.名称：人工配合挖掘机原土夯实 | m3 | 1.97
本页小计
合计

## 27_分部分项工程清单与计价表-副本
【表10.2.2-16】
分部分项工程清单与计价表
单位(专业)工程名称:室外水电-给排水工程 | [5 empty] | 标段:
序号 | 项目编码 | 项目名称 | 项目特征 | 计量 单位 | 工程量 | 全费用单价 | 合计(元)
|  | [请输入分部名称] |  |  | 0
1 | 031001006001 | 塑料管 | 1.名称：PE25 SDR11给水管 2.连接方式：热熔连接 3.含管道消毒、冲洗 | m | 54.21
2 | 031001006004 | 塑料管 | 1.名称：PE50 SDR11排水管 2.连接方式：热熔连接 | m | 9.16
3 | 031001006005 | 塑料管 | 1.名称：PE200 SDR11排水管 2.连接方式：热熔连接 | m | 36.73
4 | 031003013001 | 水表 | 1.名称：螺纹水表LXS-25E DN25带一个闸阀Z15W-16T安装 | 组 | 1
5 | 031003001002 | 螺纹阀门 | 1.名称：闸阀Z15W-16T DN25安装 | 个 | 1
6 | 031003001006 | 螺纹阀门 | 1.名称：闸阀Z15W-16T DN50安装 | 个 | 1
7 | 031003001003 | 螺纹阀门 | 1.名称：倒流防止器DN25安装 | 个 | 1
8 | 03B002 | 景观雨水口 | 1.名称：景观雨水口 | 个 | 8
9 | 03B001 | 水表井 | 1.名称：水表井 | 个 | 4
10 | 03B004 | 混凝土路面开挖、恢复 | 1.名称：混凝土路面开挖、恢复，开挖、修复厚度（mm）≤180 | m2 | 61.89
11 | 040101002004 | 挖沟槽土方 | 1.名称：人工配合挖掘机挖沟槽土方 | m3 | 27.28
本页小计
【表10.2.2-16】
分部分项工程清单与计价表
单位(专业)工程名称:室外水电-给排水工程 | [5 empty] | 标段:
序号 | 项目编码 | 项目名称 | 项目特征 | 计量 单位 | 工程量 | 全费用单价 | 合计(元)
12 | 040103001004 | 回填方 | 1.名称：人工配合挖掘机原土夯实 | m3 | 26.73
本页小计
合计

## 28_分部分项工程清单与计价表-副本
【表10.2.2-16】
分部分项工程清单与计价表
单位(专业)工程名称:运营费-运营费 | [5 empty] | 标段:
序号 | 项目编码 | 项目名称 | 项目特征 | 计量 单位 | 工程量 | 全费用单价 | 合计(元)
[请输入分部名称]
1 | 03B001 | 运营费 | 1.名称：运营费 | 项 | 1
本页小计
合计

## 29_分部分项工程清单与计价表-副本
【表10.2.2-16】
分部分项工程清单与计价表
单位(专业)工程名称:策展-策展 | [5 empty] | 标段:
序号 | 项目编码 | 项目名称 | 项目特征 | 计量 单位 | 工程量 | 全费用单价 | 合计(元)
[请输入分部名称]
1 | 03B002 | 策展 | 1.名称：策展暂估价 | 项 | 1
本页小计
合计

## 30_分部分项工程清单与计价表-副本
【表10.2.2-16】
分部分项工程清单与计价表
单位(专业)工程名称:暂列金额-暂列金额 | [5 empty] | 标段:
序号 | 项目编码 | 项目名称 | 项目特征 | 计量 单位 | 工程量 | 全费用单价 | 合计(元)
[请输入分部名称]
1 | 03B001 | 暂列金额 | 1.名称：暂列金额 | 项 | 1
本页小计
合计