## Table 1
分部分项工程量清单与计价表
单位(专业)工程名称:压赛堰社区更新改造项目（三期）-乌隘村通信线路（移动）整治项目 | [10 empty] | 综合单价
序号 | 项目编码 | 项目名称 | 项目特征 | 计量单位 | 工程量 | 综合单价(元) | 合价(元) | 备注 |  |  | 人工费 | 机械费 | 仪表费 | 材料费 | 材料总价 | 规费及其他费 | 税费 | 安全生产费 | 综合单价 | 税费 | 安全生产费
1 | TXL1-002 | 地上现场测量服务 | 核对图纸，定位放线，做标记 | 百米 | 14.37 |  |  |  | 光(电)缆工程施工测量 架空 | 14.37 | 59.7397 |  | 5.9541 |  | 0 | 73.1985 | 12.5003 | 3.0279 | 154.4205 | 179.6294 | 43.5102 | 858.46 | 1051.8625
2 | TXL1-003 | 地下现场测量服务 | 割缝，破100厚混凝土路面，废料装车外运至弃置点 | 百米 | 12.05 |  |  |  | 管道光(电)缆工程施工测量 | 12.05 | 45.3909 |  | 4.7602 |  | 0 | 55.617 | 9.5191 | 2.3057 | 117.5929 | 114.7054 | 27.7842 | 546.96 | 670.1846
3 | TXL1-006 | 无源材料检验服务 | 割缝，破150厚混凝土路面，废料装车外运至弃置点 | 芯盘 | 84 |  |  |  | 光缆单盘检验 | 84 | 2.28 |  | 7.65 |  | 0 | 2.7937 | 1.1451 | 0.27738 | 14.1462 | 96.1909 | 23.2996 | 191.52 | 234.6675
4 | TXL3-192 | 线路设施整理服务 | 破水泥花砖路面，废料装车外运至弃置点 | 千米条 | 4.789 |  |  |  | 挂钩法拆除(不需入库)架空光缆 丘陵、城区、水田 36芯以下 (工日×0.4) | 4.789 | 563.2408 |  |  |  | 0 | 690.1333 | 112.8037 | 27.3236 | 1393.5012 | 540.2167 | 130.8525 | 2697.36 | 3305.0482
5 | TXL3-192 | 用户层传输系统更新服务 | 沟槽及人手孔坑等综合考虑 | 千米条 | 1.678 |  |  |  | 挂钩法架设架空光缆 丘陵、城区、水田 36芯以下 | 1.678 | 1408.2777 |  |  | 4620 | 7752.36 | 1725.5486 | 697.8444 | 169.0334 | 8620.7041 | 1170.9828 | 283.6381 | 2363.09 | 2895.4705
6 | TXL4-011 | 地上传输通道优化服务 | 沟槽及人手孔坑等综合考虑 | 千米条 | 0.29 |  |  |  | 拆除(不需入库)管道光缆 12芯以下 (工日×0.4) | 0.29 | 518.7241 |  | 58.9 |  | 0 | 635.5875 | 109.189 | 26.448 | 1348.8487 | 31.6648 | 7.6699 | 150.43 | 184.3204
7 | TXL4-011 | 用户层传输系统服务 | 沟槽及人手孔坑等综合考虑 | 千米条 | 1.305 |  |  |  | 敷设管道光缆 12芯以下 | 1.305 | 1294.7126 |  | 58.45 | 2680 | 3497.4 | 1586.3985 | 505.7605 | 122.5064 | 6247.828 | 660.0175 | 159.8709 | 1689.6 | 2070.25
8 | TXL4-012 | 配线层传输系统服务 | 沟槽及人手孔坑等综合考虑 | 千米条 | 2.702 |  |  |  | 拆除(不需入库)管道光缆 24芯以下 (工日×0.4) | 2.702 | 630.5922 |  | 70.24 |  | 0 | 772.6583 | 132.6141 | 32.1221 | 1638.2266 | 358.3234 | 86.7939 | 1703.86 | 2087.7226
9 | TXL4-012 | 中断支撑系统服务 | 原土回填 | 千米条 | 1.354 |  |  |  | 敷设管道光缆 24芯以下 | 1.354 | 1576.6691 |  | 70.16 | 4620 | 6255.48 | 1931.8769 | 737.8835 | 178.7318 | 9115.3214 | 999.0943 | 242.0028 | 2134.81 | 2615.7613
10 | TXL4-048 | 用户层辅助系统服务 |  | 处 | 2 |  |  |  | 进局光（电）缆防水封堵 | 2 | 22.75 |  |  | 12 | 24 | 27.8753 | 5.6363 | 1.3652 | 69.6269 | 11.2726 | 2.7305 | 45.5 | 55.7507
11 | TXL4-050 | 配线成端服务 |  | 条 | 11 |  |  |  | 拆除引上光缆 (工日×0.4) | 11 | 36.4318 |  |  |  | 0 | 44.6395 | 7.2964 | 1.7674 | 90.1351 | 80.2606 | 19.4409 | 400.75 | 491.035
12 | TXL4-050 | 用户成端服务 |  | 条 | 26 |  |  |  | 穿放引上光缆 | 26 | 91 |  |  |  | 0 | 111.5014 | 18.2251 | 4.4145 | 225.141 | 473.8533 | 114.7778 | 2366 | 2899.0361
13 | TXL6-005 | 接续系统服务1 |  | 芯 | 276 |  |  |  | 光缆成端接头 束状 | 276 | 17.1 | 4.32 | 7.65 | 7.5 | 2070 | 20.9525 | 5.177 | 1.254 | 63.9535 | 1428.8579 | 346.1011 | 4719.6 | 5782.8787
14 | TXL6-008 | 接续系统服务2 |  | 头 | 1 |  |  |  | 光缆接续 12芯以下 | 1 | 171 | 49 | 107.1 | 667.87 | 667.87 | 209.5246 | 108.4045 | 26.258 | 1339.1571 | 108.4045 | 26.258 | 171 | 209.5246
15 | TXL6-103 | 用户光缆测试服务1 |  | 段 | 2 |  |  |  | 用户光缆测试 12芯以下 | 2 | 104.88 |  | 57.9 |  | 0 | 128.5084 | 26.216 | 6.3501 | 323.8545 | 52.4319 | 12.7002 | 209.76 | 257.0168
16 | TXL6-104 | 用户光缆测试服务2 |  | 段 | 5 |  |  |  | 用户光缆测试 24芯以下 | 5 | 147.06 |  | 81.06 |  | 0 | 180.1911 | 36.748 | 8.9012 | 453.9603 | 183.74 | 44.5059 | 735.3 | 900.9557
17 | TXL7-027 | 光纤链路回波损耗测试服务 |  | 套 | 16 |  |  |  | 增(扩)装光纤一体化熔接托盘 | 16 | 11.4 |  |  |  | 0 | 13.9683 | 2.2831 | 0.55303 | 28.2045 | 36.5304 | 8.8485 | 182.4 | 223.4929
18 | TXL7-044 | 箱体回收服务 |  | 个 | 1 |  |  |  | 拆除(不需入库)落地式光缆交接箱 288芯以上 (工日×0.3) | 1 | 49 |  |  |  | 0 | 60.0392 | 9.8135 | 2.3771 | 121.2298 | 9.8135 | 2.3771 | 49 | 60.0392