## Table 1
分部分项工程量清单与计价表
单位(专业)工程名称:压赛堰社区更新改造项目（三期）-乌隘村通信线路（华数）整治项目 | [10 empty] | 综合单价
序号 | 项目编码 | 项目名称 | 项目特征 | 计量单位 | 工程量 | 综合单价(元) | 合价(元) | 备注 |  |  | 人工费 | 机械费 | 仪表费 | 材料费 | 材料总价 | 规费及其他费 | 税费 | 安全生产费 | 综合单价 | 税费 | 安全生产费
1 | TSD6-004 | 接地系统服务 | 核对图纸，定位放线，做标记 | 根 | 1 |  |  |  | 角钢接地极(硬土) | 1 | 42.18 | 6 |  | 33 | 33 | 46.9843 | 11.5348 | 2.794 | 142.4931 | 11.5348 | 2.794 | 42.18 | 46.9843
2 | TSD6-005 | 接地极系统服务 | 割缝，破100厚混凝土路面，废料装车外运至弃置点 | 根 | 50 |  |  |  | 圆钢接地极(普通土) | 50 | 26.22 | 2.4 |  | 30 | 1500 | 29.2065 | 7.9044 | 1.9146 | 97.6455 | 395.2191 | 95.7308 | 1311 | 1460.3229
3 | TSD6-013 | 接地母线系统服务 | 割缝，破150厚混凝土路面，废料装车外运至弃置点 | 十米 | 15.3 |  |  |  | 敷设室外接地母线 | 15.3 | 261.0824 | 4.8 |  | 44.4 | 679.32 | 290.8196 | 54.0992 | 13.104 | 668.3052 | 827.7174 | 200.4916 | 3994.56 | 4449.5404
4 | TSD6-015 | 电阻测试服务 | 破水泥花砖路面，废料装车外运至弃置点 | 组 | 51 |  |  |  | 接地网电阻测试 | 51 | 79.8 |  | 24 |  | 0 | 88.8892 | 17.342 | 4.2006 | 214.2319 | 884.4435 | 214.2319 | 4069.8 | 4533.3502
5 | TSW1-068 | 电源系统服务 | 沟槽及人手孔坑等综合考虑 | 十米条 | 100 |  |  |  | 室外布放电源线 | 100 | 20.52 |  |  | 44.3 | 4430 | 22.8572 | 7.891 | 1.9114 | 97.4795 | 789.0951 | 191.1364 | 2052 | 2285.7228
6 | TSY1-009 | 分支箱回收服务 | 沟槽及人手孔坑等综合考虑 | 个 | 170 |  |  |  | (拆除)华数分支器箱 (工日×0.4) | 170 | 54.72 |  |  |  | 0 | 60.9526 | 10.4105 | 2.5217 | 128.6048 | 1769.7909 | 428.6827 | 9302.4 | 10361.9434
7 | TSY1-009 | EOC箱 | 沟槽及人手孔坑等综合考虑 | 个 | 50 |  |  |  | 安装华数EOC箱 | 50 | 136.8 |  |  | 1750 | 87500 | 152.3815 | 183.5263 | 44.4542 | 2267.162 | 9176.3168 | 2222.7079 | 6840 | 7619.076
8 | TSY1-054 | 闭路电缆回收服务 | 沟槽及人手孔坑等综合考虑 | 百米条 | 153 |  |  |  | (拆除)-5电缆 (工日×0.4) | 153 | 45.6 |  |  |  | 0 | 50.7938 | 8.6754 | 2.1014 | 107.1707 | 1327.3432 | 321.512 | 6976.8 | 7771.4575
9 | TSY1-054 | 闭路电缆回收服务 | 原土回填 | 百米条 | 95.6 |  |  |  | (拆除)-7电缆 (工日×0.4) | 95.6 | 45.6 |  |  |  | 0 | 50.7938 | 8.6754 | 2.1014 | 107.1707 | 829.3726 | 200.8925 | 4359.36 | 4855.8911
10 | TSY1-054 | 闭路通道系统服务 | 余土装车外运弃置点 | 百米条 | 153 |  |  |  | 布放-5电缆 | 153 | 114 |  |  | 269 | 41157 | 126.9846 | 45.8986 | 11.1177 | 567.0009 | 7022.4879 | 1701.0026 | 17442 | 19428.6438
11 | TSY1-068 | 闭路通道系统固定服务 | 混凝土基础 | 芯条 | 1008 |  |  |  | 编扎焊接SYV类射频同轴电缆 | 1008 | 9.12 |  |  | 0.2 | 201.6 | 10.1588 | 1.7531 | 0.42464 | 21.6565 | 1767.1138 | 428.0342 | 9192.96 | 10240.0381
12 | TSY3-047 | 安调测光电转换器(台式) | 划线定位、固定、管头套接等 | 台 | 50 |  |  |  | 安装、调测光电转换器(台式) | 50 | 57 |  | 30 |  | 0 | 63.4923 | 13.5443 | 3.2807 | 167.3173 | 677.2153 | 164.0366 | 2850 | 3174.615
13 | TXL1-002 | 地上测量服务 | 划线定位、固定、管头套接等 | 100m | 7.12 |  |  |  | 架空光（电）缆工程施工测量 | 7.12 | 59.7992 |  | 5.9494 |  | 0 | 66.6103 | 11.9123 | 2.8854 | 147.1566 | 84.8156 | 20.5442 | 425.77 | 474.2652
14 | TXL1-003 | 地下测量服务 | 划线定位、固定、管头套接等 | 100m | 32.88 |  |  |  | 管道光（电）缆工程施工测量 | 32.88 | 45.3984 |  | 4.7594 |  | 0 | 50.5693 | 9.0654 | 2.1959 | 111.9884 | 298.0718 | 72.1996 | 1492.7 | 1662.7185
15 | TXL1-006 | 无源材料检查服务 | 支模、混凝土制作、浇筑、振捣等 | 芯盘 | 0 |  |  |  | 光缆单盘检验 |  | 0 |  |  |  | 0 | 0 | 0 | 0 | 0 | 0 | 0 | 0 | 0
16 | TXL3-171 | 回收服务 | 井坑定位、砖砌、抹面、窗口制作、支架安装、上覆盖制作等 | 千米条 | 2.563 |  |  |  | 水泥杆拆除(不需入库)7/2.2吊线 (工日×0.3) | 2.563 | 243.6247 |  |  |  | 0 | 271.3735 | 46.3498 | 11.227 | 572.575 | 118.7946 | 28.7747 | 624.41 | 695.5303
17 | TXL3-171 | 吊线 | 开窗、抹面等 | 千米条 | 0.338 |  |  |  | 水泥杆架设7/2.2吊线 | 0.338 | 812.2485 |  |  | 654 | 221.052 | 904.7636 | 213.3911 | 51.6881 | 2636.0913 | 72.1262 | 17.4706 | 274.54 | 305.8101
18 | TXL3-192 | 光缆回收服务 | 开挖墙洞 | 千米条 | 10.8 |  |  |  | 挂钩法拆除(不需入库)架空光缆 丘陵、城区、水田 36芯以下 (工日×0.4) | 10.8 | 563.2444 |  |  |  | 0 | 627.398 | 107.1578 | 25.956 | 1323.7563 | 1157.3044 | 280.3249 | 6083.04 | 6775.8983
19 | TXL3-192 | 架空光缆服务 | 地下定向钻孔敷管 工作孔径Φ240毫米以内 每处30m以内 | 千米条 | 0.31 |  |  |  | 挂钩法架设架空光缆 丘陵、城区、水田 36芯以下 | 0.31 | 1408.3548 |  |  | 461.5 | 143.065 | 1568.7665 | 309.4759 | 74.9619 | 3823.0592 | 95.9375 | 23.2382 | 436.59 | 486.3176
20 | TXL4-011 | 管道光缆 12芯以下 | 地下定向钻孔敷管 工作孔径Φ240毫米以内 每增加10m | 千米条 | 2.886 |  |  |  | 敷设管道光缆 12芯以下 | 2.886 | 1294.1615 |  | 58.54 | 2645 | 7633.47 | 1441.5665 | 489.5341 | 118.576 | 6047.3781 | 1412.7955 | 342.2105 | 3734.95 | 4160.3608
21 | TXL4-011.1 | 管道光缆 皮线光缆 | 地下定向钻孔敷管 工作孔径Φ360毫米以内 每处30m以内 | 千米条 | 15.3 |  |  |  | 敷设管道光缆 皮线光缆 | 15.3 | 1294.332 |  | 58.5 | 700 | 10710 | 1441.7564 | 314.513 | 76.182 | 3885.2835 | 4812.0483 | 1165.585 | 19803.28 | 22058.8736
22 | TXL4-012 | 管道光缆 24芯以下 | 地下定向钻孔敷管 工作孔径Φ360毫米以内 每增加10m | 千米条 | 1.486 |  |  |  | 敷设管道光缆 24芯以下 | 1.486 | 1576.6756 |  | 70.23 | 4615 | 6857.89 | 1756.259 | 721.6348 | 174.796 | 8914.5954 | 1072.3493 | 259.7468 | 2342.94 | 2609.8009
23 | TXL4-013 | 管道光缆 48芯以下 | 画线定位、打孔固定，安装钢管等 | 千米条 | 1.188 |  |  |  | 敷设管道光缆 48芯以下 | 1.188 | 1851.0606 |  | 98.28 | 7877 | 9357.876 | 2061.8964 | 1069.9413 | 259.1636 | 13217.3419 | 1271.0903 | 307.8863 | 2199.06 | 2449.5329
24 | TXL4-050 | 引上光缆 | 检查手孔抽水 | 条 | 63 |  |  |  | 穿放引上光缆 | 63 | 91 |  |  |  | 0 | 101.3649 | 17.3128 | 4.1936 | 213.8713 | 1090.709 | 264.194 | 5733 | 6385.9887
25 | TXL4-054 | 墙壁光缆 | 井盖修复更换 | 百米条 | 4.07 |  |  |  | 布放钉固式墙壁光缆 | 4.07 | 307.8624 |  |  | 461.5 | 1878.305 | 342.9279 | 100.1061 | 24.2479 | 1236.6444 | 407.432 | 98.6891 | 1253 | 1395.7167
26 | TXL5-051 | 硬质PVC管（φ20）（电源线） |  | 100m | 10 |  |  |  | 敷设硬质PVC管（φ20）（电源线） | 10 | 290.16 |  |  | 170 | 1700 | 323.2092 | 70.5032 | 17.0774 | 870.9499 | 705.0323 | 170.7745 | 2901.6 | 3232.0922
27 | TXL5-051 | 硬质PVC管（φ25） |  | 100m | 12.45 |  |  |  | 敷设硬质PVC入户管（φ25） | 12.45 | 290.1325 |  |  | 255 | 3174.75 | 323.1786 | 78.148 | 18.9292 | 965.3883 | 972.9426 | 235.6683 | 3612.15 | 4023.5739
28 | TXL5-068 | 管、暗槽皮线光缆 |  | 百米条 | 91.8 |  |  |  | 管、暗槽内穿放皮线光缆 | 91.8 | 85.7462 |  |  | 70 | 6426 | 95.5127 | 22.6133 | 5.4774 | 279.3496 | 2075.9007 | 502.8293 | 7871.5 | 8768.0638
29 | TXL5-074 | 桥架、线槽、网络地板内光缆 |  | 百米条 | 0.3 |  |  |  | 桥架、线槽、网络地板内明布光缆 | 0.3 | 70 |  |  | 264.5 | 79.35 | 77.973 | 37.1226 | 8.9919 | 458.5875 | 11.1368 | 2.6976 | 21 | 23.3919
30 | TXL6-004 | 现场组装光纤活动连接器（用户端） |  | 芯 | 436 |  |  |  | 现场组装光纤活动连接器（用户端） | 436 | 9.12 |  | 7.65 |  | 0 | 10.1588 | 2.4236 | 0.58705 | 29.9394 | 1056.6849 | 255.9526 | 3976.32 | 4429.2228
31 | TXL6-005 | 用户成端服务 |  | 芯 | 436 |  |  |  | 光缆成端接头（皮线光缆） | 436 | 17.1 | 4.32 | 7.65 |  | 0 | 19.0477 | 4.3306 | 1.049 | 53.4972 | 1888.1382 | 457.349 | 7455.6 | 8304.7928
32 | TXL6-005 | 配线成端服务 |  | 芯 | 702 |  |  |  | 光缆成端接头（束状） | 702 | 17.1 | 4.32 | 7.65 |  | 0 | 19.0477 | 4.3306 | 1.049 | 53.4972 | 3040.0757 | 736.3739 | 12004.2 | 13371.4784
33 | TXL6-009 | 光缆接续服务1 |  | 头 | 6 |  |  |  | 光缆接续(24芯以下) | 6 | 283.86 | 73.5 | 122.4 | 297 | 1782 | 316.1917 | 98.3656 | 23.8263 | 1215.1436 | 590.1939 | 142.9581 | 1703.16 | 1897.1499
34 | TXL6-011 | 光缆接续服务2 |  | 头 | 5 |  |  |  | 光缆接续 48芯以下 | 5 | 489.06 | 139.8 | 168.3 | 297 | 1485 | 544.7639 | 147.5032 | 35.7285 | 1822.1556 | 737.5158 | 178.6427 | 2445.3 | 2723.8197
35 | TXL6-102 | 用户光缆测试服务1 |  | 段 | 3 |  |  |  | 用户光缆测试 6芯以下 | 3 | 57 |  | 30.88 |  | 0 | 63.4923 | 13.6235 | 3.2999 | 168.2957 | 40.8705 | 9.8997 | 171 | 190.4769
36 | TXL6-104 | 用户光缆测试服务2 |  | 段 | 6 |  |  |  | 用户光缆测试 24芯以下 | 6 | 147.06 |  | 81.06 |  | 0 | 163.8101 | 35.2737 | 8.5441 | 435.7479 | 211.6423 | 51.2645 | 882.36 | 982.8608
37 | TXL6-106 | 用户光缆测试服务3 |  | 段 | 5 |  |  |  | 用户光缆测试 48芯以下 | 5 | 259.92 |  | 138.96 |  | 0 | 289.5249 | 61.9564 | 15.0072 | 765.3686 | 309.7822 | 75.0361 | 1299.6 | 1447.6244
38 | TXL6-139 | 光纤链路回波损耗测试 |  | 链路组 | 436 |  |  |  | 光纤链路回波损耗测试 | 436 | 11.4 |  | 13.5 |  | 0 | 12.6985 | 3.3839 | 0.81965 | 41.802 | 1475.3636 | 357.3658 | 4970.4 | 5536.5286
39 | TXL6-148 | 闭路终端服务系统 |  | 条 | 1308 |  |  |  | 制作-5接头 | 1308 | 6.84 |  |  | 1.2 | 1569.6 | 7.6191 | 1.4093 | 0.34137 | 17.4098 | 1843.3864 | 446.5092 | 8946.72 | 9965.7514
40 | TXL7-024 | 设施入库服务 |  | 套 | 46 |  |  |  | 拆除(不需入库)网络箱 (工日×0.3) | 46 | 26.25 |  |  |  | 0 | 29.2399 | 4.9941 | 1.2097 | 61.6936 | 229.7281 | 55.6452 | 1207.5 | 1345.0342
41 | TXL7-025 | 光缆终端盒 |  | 套 | 50 |  |  |  | 安装光缆终端盒 | 50 | 52.5 |  |  | 26 | 1300 | 58.4798 | 12.3282 | 2.9862 | 152.2941 | 616.4089 | 149.3079 | 2625 | 2923.9875
42 | TXL7-028 | 光分路器一比四 |  | 台 | 12 |  |  |  | 机架(箱)内安装光分路器 安装高度1.5米以下 | 12 | 22.8 |  |  | 120 | 1440 | 25.3969 | 15.1377 | 3.6667 | 187.0013 | 181.6527 | 44.0003 | 273.6 | 304.763
43 | TXL7-029 | 光分路器一比八 |  | 台 | 50 |  |  |  | 机架(箱)内安装光分路器 安装高度1.5米以上 | 50 | 45.6 |  |  | 150 | 7500 | 50.7938 | 22.1754 | 5.3714 | 273.9407 | 1108.7723 | 268.5693 | 2280 | 2539.692
44 | TXL7-044 | 光缆交接箱 288芯以上 |  | 个 | 1 |  |  |  | 安装落地式光缆交接箱 288芯以上 | 1 | 164.5 |  |  | 15000 | 15000 | 183.2365 | 1381.2963 | 334.5807 | 17063.6135 | 1381.2963 | 334.5807 | 164.5 | 183.2365
45 | TXL7-044 | 箱体回收服务 |  | 个 | 1 |  |  |  | 拆除(不需入库)落地式光缆交接箱 288芯以上 (工日×0.3) | 1 | 49 |  |  |  | 0 | 54.5811 | 9.3223 | 2.2581 | 115.1615 | 9.3223 | 2.2581 | 49 | 54.5811