## Table 1
分部分项工程量清单与计价表
单位(专业)工程名称:压赛堰社区更新改造项目（三期）-乌隘村通信线（电信）路整治项目 | [10 empty] | 综合单价
序号 | 项目编码 | 项目名称 | 项目特征 | 计量单位 | 工程量 | 综合单价(元) | 合价(元) | 备注 |  |  | 人工费 | 机械费 | 仪表费 | 材料费 | 材料总价 | 规费及其他费 | 税费 | 安全生产费 | 综合单价 | 税费 | 安全生产费
1 | TXL1-002 | 地上现场测量服务 | 核对图纸，定位放线，做标记 | 百米 | 3.15 |  |  |  | 光(电)缆工程施工测量 架空 | 3.15 | 59.8349 |  | 5.9683 |  | 0 | 66.6501 | 11.9208 | 2.8875 | 147.2616 | 37.5505 | 9.0956 | 188.48 | 209.9479
2 | TXL1-003 | 地下现场测量服务 | 割缝，破100厚混凝土路面，废料装车外运至弃置点 | 百米 | 31.38 |  |  |  | 光(电)缆工程施工测量 管道 | 31.38 | 45.3709 |  | 4.7594 |  | 0 | 50.5387 | 9.0602 | 2.1946 | 111.9238 | 284.3095 | 68.8661 | 1423.74 | 1585.904
3 | TXL1-005 | 无源材料检验服务 | 割缝，破150厚混凝土路面，废料装车外运至弃置点 | 点 | 21 |  |  |  | GPS定位 | 21 | 5.7 |  | 1.18 |  | 0 | 6.3492 | 1.1906 | 0.2884 | 14.7083 | 25.0032 | 6.0563 | 119.7 | 133.3338
4 | TXL1-006 | 线路设施整理服务 | 破水泥花砖路面，废料装车外运至弃置点 | 芯盘 | 211 |  |  |  | 单盘检验 光缆 | 211 | 2.28 |  | 7.65 |  | 0 | 2.5397 | 1.1223 | 0.27184 | 13.8638 | 236.7995 | 57.3581 | 481.08 | 535.875
5 | TXL3-192 | 用户层传输系统更新服务 | 沟槽及人手孔坑等综合考虑 | 千米条 | 0.4 |  |  |  | 挂钩法架设架空光缆 丘陵、城区、水田 GYTS 12芯 | 0.4 | 1406.8 |  |  | 3290 | 1316 | 1567.0345 | 563.7451 | 136.5516 | 6964.1312 | 225.498 | 54.6206 | 562.72 | 626.8138
6 | TXL3-192 | 用户层传输系统服务 | 沟槽及人手孔坑等综合考虑 | 千米条 | 0.17 |  |  |  | 挂钩法架设架空光缆 丘陵、城区、水田 GYTS 24芯 | 0.17 | 1412.2941 |  |  | 4620 | 785.4 | 1573.1544 | 684.4904 | 165.7988 | 8455.7377 | 116.3634 | 28.1858 | 240.09 | 267.4363
7 | TXL4-001 | 配线层传输系统服务 | 沟槽及人手孔坑等综合考虑 | 个 | 50 |  |  |  | 布放光(电)缆人孔抽水 积水 | 50 | 59 | 23.8 |  |  | 0 | 65.7201 | 13.3668 | 3.2377 | 165.1246 | 668.3405 | 161.8869 | 2950 | 3286.005
8 | TXL4-011 | 配线层辅助系统服务 | 沟槽及人手孔坑等综合考虑 | 千米条 | 2.04 |  |  |  | 敷设管道光缆 GYSTA 12芯 | 2.04 | 1294.4118 |  | 58.5 | 3290 | 6711.6 | 1441.8453 | 547.6281 | 132.6477 | 6765.0329 | 1117.1614 | 270.6013 | 2640.6 | 2941.3643
9 | TXL4-012 | 用户成端服务 | 原土回填 | 千米条 | 3.627 |  |  |  | 敷设管道光缆 GYSTA 24芯 | 3.627 | 1576.4047 |  | 70.2 | 4620 | 16756.74 | 1755.9572 | 722.0306 | 174.8919 | 8919.4844 | 2618.8049 | 634.3327 | 5717.62 | 6368.8569
10 | TXL4-013 | 配线成端服务 | 余土装车外运弃置点 | 千米条 | 0.513 |  |  |  | 敷设管道光缆 GYSTA 48芯 | 0.513 | 1849.1423 |  | 98.09 | 7880 | 4042.44 | 2059.7596 | 1069.8293 | 259.1364 | 13215.9576 | 548.8224 | 132.937 | 948.61 | 1056.6567
11 | TXL4-014 | 接续系统服务1 | 混凝土基础 | 千米条 | 2.125 |  |  |  | 敷设管道光缆 GYSTA 96芯 | 2.125 | 2103.1624 |  | 117.05 | 14180 | 30132.5 | 2342.7125 | 1686.8632 | 408.5958 | 20838.3839 | 3584.5844 | 868.266 | 4469.22 | 4978.2642
12 | TXL4-050 | 接续系统服务2 | 划线定位、固定、管头套接等 | 条 | 21 |  |  |  | 穿放引上光缆 | 21 | 91 |  |  |  | 0 | 101.3649 | 17.3128 | 4.1936 | 213.8713 | 363.5697 | 88.0647 | 1911 | 2128.6629
13 | TXL6-005 | 用户光缆测试服务1 | 划线定位、固定、管头套接等 | 芯 | 782 |  |  |  | 光缆成端接头 束状 | 782 | 17.1 | 4.32 | 7.65 |  | 0 | 19.0477 | 4.3306 | 1.049 | 53.4972 | 3386.523 | 820.2911 | 13372.2 | 14895.2936
14 | TXL6-009 | 用户光缆测试服务2 | 划线定位、固定、管头套接等 | 头 | 6 |  |  |  | 管道光缆接续 24芯 | 6 | 283.86 | 73.5 | 122.4 | 677.85 | 4067.1 | 316.1917 | 132.6421 | 32.1289 | 1638.5727 | 795.8529 | 192.7733 | 1703.16 | 1897.1499
15 | TXL6-011 | 光纤链路回波损耗测试服务 | 支模、混凝土制作、浇筑、振捣等 | 头 | 3 |  |  |  | 管道光缆接续 48芯 | 3 | 489.06 | 139.8 | 168.3 | 677.85 | 2033.55 | 544.7639 | 181.7797 | 44.0311 | 2245.5847 | 545.339 | 132.0932 | 1467.18 | 1634.2918
16 | TXL6-103 | 用户层辅助系统服务 | 井坑定位、砖砌、抹面、窗口制作、支架安装、上覆盖制作等 | 段 | 20 |  |  |  | 用户光缆测试 12芯以下 | 20 | 104.88 |  | 57.9 |  | 0 | 116.8258 | 25.1645 | 6.0954 | 310.8658 | 503.2905 | 121.9081 | 2097.6 | 2336.5166
17 | TXL6-104 | 中断支撑系统服务 | 开窗、抹面等 | 段 | 5 |  |  |  | 用户光缆测试 24芯以下 | 5 | 147.06 |  | 81.06 |  | 0 | 163.8101 | 35.2737 | 8.5441 | 435.7479 | 176.3686 | 42.7204 | 735.3 | 819.0507
18 | TXL6-110 | 地上传输通道优化服务1 | 开挖墙洞 | 段 | 1 |  |  |  | 用户光缆测试 96芯以下 | 1 | 393.3 |  | 220.02 |  | 0 | 438.0969 | 94.6275 | 22.9209 | 1168.9653 | 94.6275 | 22.9209 | 393.3 | 438.0969
19 | TXL7-004 | 地上传输通道优化服务2 | 地下定向钻孔敷管 工作孔径Φ240毫米以内 每处30m以内 | 架 | 1 |  |  |  | 安装机柜、机架 落地式 | 1 | 183.37 |  |  | 7000 | 7000 | 204.2558 | 664.8863 | 161.0502 | 8213.5624 | 664.8863 | 161.0502 | 183.37 | 204.2558
20 | TXL3-192 | 地下传输通道优化服务 | 地下定向钻孔敷管 工作孔径Φ360毫米以内 每处30m以内 | 千米条 | 2.871 |  |  |  | 拆除挂钩法拆除(不需入库)架空光缆 GYTS 24芯 (工日×0.4) | 2.871 | 563.309 |  |  |  | 0 | 627.4698 | 107.1701 | 25.959 | 1323.9079 | 307.6853 | 74.5282 | 1617.26 | 1801.4659