## 表10_2_2-4 招标控制价扉页
【表10.2.2-4】
| 余姚市公安局交通管理大队情指中心改造工程 |  |  |  | 工程
招标控制价
招标控制价 | (小写): | 828439.00元（900478*92%=828439）
| (大写): | 捌拾贰万捌仟肆佰叁拾玖元整
招 标 人: |  |  | 造价咨询人:
| (单位盖章) |  |  | (单位资质专用章)
法定代表人 或其授权人: |  |  | 法定代表人 或其授权人:
| (签字或盖章) |  |  | (签字或盖章)
编 制 人: |  |  | 复 核 人:
| (造价工程师签字盖专用章) |  |  | (造价工程师签字盖专用章)
编制时间: |  |  | 复核时间:

## 表10_2_2-12 招标控制价费用表
【表10.2.2-12】
招标控制价费用表
工程名称:余姚市公安局交通管理大队情指中心改造工程 |  |  |  |  | 第1页 共1页
序号 | 工程名称 | 金额(元) | 其中：（元） |  |  |  | 备注
|  |  | 暂估价 | 安全文明 施工基本费 | 规费 | 税金
1 | 余姚市公安局交通管理大队情指中心改造工程 | 900478.00 |  | 12154.23 | 14944.34 | 74351.35
1.1 | 装修 | 651405.00 |  | 8448.13 | 10775.55 | 53785.72
1.2 | 安装 | 249073.00 |  | 3706.10 | 4168.79 | 20565.63
合计 |  | 900478 |  | 12154.23 | 14944.34 | 74351.35

## 0_1_表10_2_2-13 【不含单列】单位(专业)工
【表10.2.2-13】
单位（专业）工程招标控制价费用表
工程名称:余姚市公安局交通管理大队情指中心改造工程-装修 |  |  | 标段: | 第1页 共1页
序号 | 费用名称 |  | 计算公式 | 金额 (元) | 备注
1 | 分部分项工程费 |  | ∑(分部分项工程量×综合单价） | 575943.00 | 见表10.2.2-16
1.1 | 其中 | 人工费+机械费 | ∑分部分项（定额人工费+定额机械费） | 127788.63
2 | 措施项目费 |  | （2.1+2.2） | 10900.60
2.1 | 施工技术措施项目费 |  | ∑(技措项目工程量×综合单价） | 1668.09 | 见表10.2.2-16
2.1.1 | 其中 | 人工费+机械费 | ∑技措项目（定额人工费+定额机械费） | 797.89
2.2 | 施工组织措施项目费 |  | (1.1+2.1.1)×7.18% | 9232.51 | 见表10.2.2-20
2.2.1 | 其中 | 安全文明施工基本费 | (1.1+2.1.1)×6.57% | 8448.13 | 见表10.2.2-20
3 | 其他项目费 |  | （3.1+3.2+3.3+3.4）
3.1 | 暂列金额 |  | 3.1.1+3.1.2+3.1.3 |  | 见表10.2.2-21
3.1.1 | 其中 | 标化工地增加费 | 按招标文件规定额度列计 |  | 见表10.2.2-22
3.1.2 |  | 优质工程增加费 | 按招标文件规定额度列计 |  | 见表10.2.2-22
3.1.3 |  | 其他暂列金额 | 按招标文件规定额度列计 |  | 见表10.2.2-22
3.2 | 暂估价 |  | 3.2.1+3.2.2+3.2.3 |  | 见表10.2.2-21
3.2.1 | 其中 | 材料（工程设备）暂估价 | 按招标文件规定额度列计 (或计入综合单价) |  | 见表10.2.2-23
3.2.2 |  | 专业工程暂估价 | 按招标文件规定额度列计 |  | 见表10.2.2-24
3.2.3 |  | 专项技术措施暂估价 | 按招标文件规定额度列计 |  | 见表10.2.2-25
3.3 | 计日工 |  | ∑计日工(暂估数量×综合单价） |  | 见表10.2.2-21
3.4 | 施工总承包服务费 |  | 3.4.1+3.4.2 |  | 见表10.2.2-21
3.4.1 | 其中 | 专业发包工程管理费 | ∑专业发包工程（暂估金额×费率） |  | 见表10.2.2-27
3.4.2 |  | 甲供材料设备管理费 | 甲供材料暂估金额×费率+甲供设备暂估金额×费率 |  | 见表10.2.2-27
4 | 规费 |  | (1.1+2.1.1)×8.38% | 10775.55
5 | 垂直运输保险增加费 |  | 垂直运输分部相应定额基期价格*5%
6 | 建筑渣土处置费 |  | 可参考甬渣领办联【2021】1号文公布的市场信息参考价进行计价
7 | 安全文明施工标准提升增加费 |  | 安全文明施工基本费×0.15
8 | 税金 |  | (1+2+3+4+5+6+7)×9% | 53785.72
招标控制价合计 |  |  | 1+2+3+4+5+6+7+8 | 651405.00

## 0_1_表10_2_2-16 分部分项工程清单与计价表
【表10.2.2-16】
分部分项工程清单与计价表
单位(专业)工程名称:余姚市公安局交通管理大队情指中心改造工程-装修 | [5 empty] | 标段: |  |  | 第1页 共12页
序号 | 项目编码 | 项目名称 | 项目特征 | 计量 单位 | 工程量 | 金 额 (元) |  |  |  |  | 备注
[6 empty] | 综合单价 | 合价 | 其中
[8 empty] | 人工费 | 机械费 | 暂估价
|  | 地面 |  |  |  |  | 107474.18 | 11770.86 | 32.48
1 | 011104004001 | 防静电活动地板 | 1.600×600×35陶瓷抗静电地板安装（含侧面） 2.含支架等配件 3.高度280mm | m2 | 267.74 | 292.63 | 78348.76 | 6674.76
2 | 011104004002 | 防静电活动地板 | 1.600×600×35陶瓷抗静电地板安装（含侧面） 2.含支架等配件 3.高度580mm | m2 | 28.01 | 345.13 | 9667.09 | 698.29
3 | 011104004003 | 防静电活动地板 | 1.600×600×35白色全钢抗静电地板安装（含侧面） 2.含支架等配件 3.高度130mm | m2 | 14.40 | 334.63 | 4818.67 | 358.99
4 | 011102003001 | 块料楼地面 | 1.800×800灰色抛光砖，干水泥擦缝 2.5mm厚1:1水泥砂浆结合层 3.30mm厚1:3干硬性水泥砂浆 4.水泥浆一道（内掺建筑胶） | m2 | 24.06 | 146.94 | 3535.38 | 927.75 | 8.66
5 | 011102003002 | 块料楼地面 | 1.600×600浅色仿古砖，干水泥擦缝 2.5mm厚1:1水泥砂浆结合层 3.2mm厚聚合物水泥基复合防水涂料上翻墙面300mm 4.30mm厚1:3干硬性水泥砂浆 | m2 | 22.04 | 176.09 | 3881.02 | 940.23 | 7.93
6 | 01B001 | 原地砖面清理 | 1.原地砖面清理 | m2 | 35.66 | 8.87 | 316.30 | 246.41
本页小计 | [6 empty] | 100567.22 | 9846.43 | 16.59
【表10.2.2-16】
分部分项工程清单与计价表
单位(专业)工程名称:余姚市公安局交通管理大队情指中心改造工程-装修 | [5 empty] | 标段: |  |  | 第2页 共12页
序号 | 项目编码 | 项目名称 | 项目特征 | 计量 单位 | 工程量 | 金 额 (元) |  |  |  |  | 备注
[6 empty] | 综合单价 | 合价 | 其中
[8 empty] | 人工费 | 机械费 | 暂估价
7 | 011108001001 | 石材零星项目（门槛石） | 1.灰色人造石，水泥浆擦缝（含磨边） 2.30mm厚1:3干硬性水泥砂浆结合层，表面撒水泥粉 3.水泥浆一道（内掺建筑胶） | m2 | 1.04 | 440.65 | 458.28 | 122.91 | 0.23
8 | 01B002 | 砖砌大便坑 | 1.砂浆面层砖砌大便坑 | 只 | 3 | 288.32 | 864.96 | 336.24 | 1.98
9 | 011102003003 | 块料楼地面(十二层) | 1.800×800灰色抛光砖，干水泥擦缝 2.5mm厚1:1水泥砂浆结合层 3.30mm厚1:3干硬性水泥砂浆 4.水泥浆一道（内掺建筑胶） | m2 | 38.00 | 146.94 | 5583.72 | 1465.28 | 13.68
|  | 顶面 |  |  |  |  | 133328.32 | 43531.64 | 1945.40
10 | 011302001001 | 吊顶天棚 | 1.300×600集成吊顶 2.T形铝合金龙骨平面 | m2 | 22.04 | 125.47 | 2765.36 | 726.00
11 | 011302001002 | 吊顶天棚 | 1.轻钢龙骨（U50型）吊顶 2.天棚9.5mm厚石膏板平面基层 安在U形轻钢龙骨上 3.板缝贴胶带、点锈 4.石膏板或者其他基层板面批刮腻子（满刮两遍） 5.墙、柱、天棚面刷乳胶漆 ~遍数3 | m2 | 69.96 | 119.10 | 8332.24 | 3996.81
12 | 010606012001 | 钢结构转换层 | 1.50*50*5镀锌角铁（间距1000*1000） 2.包含连接铁件及螺栓等 | t | 11.167 | 4188.45 | 46772.42 | 4230.95 | 1936.69
本页小计 | [6 empty] | 64776.98 | 10878.19 | 1952.58
【表10.2.2-16】
分部分项工程清单与计价表
单位(专业)工程名称:余姚市公安局交通管理大队情指中心改造工程-装修 | [5 empty] | 标段: |  |  | 第3页 共12页
序号 | 项目编码 | 项目名称 | 项目特征 | 计量 单位 | 工程量 | 金 额 (元) |  |  |  |  | 备注
[6 empty] | 综合单价 | 合价 | 其中
[8 empty] | 人工费 | 机械费 | 暂估价
13 | 011302001003 | 吊顶天棚（挑空大厅） | 1.轻钢龙骨（U50型）吊顶 2.天棚9.5mm厚石膏板平面基层 安在U形轻钢龙骨上 3.板缝贴胶带、点锈 4.石膏板或者其他基层板面批刮腻子（满刮两遍） 5.墙、柱、天棚面刷乳胶漆 ~遍数3 6.具体做法详见节点图纸 | m2 | 314.74 | 119.10 | 37485.53 | 17981.10
14 | 011304001001 | 灯槽 | 1.15mm厚阻燃板面悬挑式灯槽 2.9.5mm厚石膏板面层 3.板缝贴胶带、点锈 4.石膏板或者其他基层板面批刮腻子（满刮两遍） 5.墙、柱、天棚面刷乳胶漆 ~遍数3 | m2 | 8.11 | 192.69 | 1562.72 | 678.40 | 0.57
15 | 011304001002 | 灯槽 | 1.15mm厚阻燃板面悬挑式灯槽 2.9.5mm厚石膏板面层 3.板缝贴胶带、点锈 4.石膏板或者其他基层板面批刮腻子（满刮两遍） 5.墙、柱、天棚面刷乳胶漆 ~遍数3 6.白色防火透光软膜（防火等级A级，含LED光源） 7.按投影面积计算 8.80mm宽LED嵌入线性灯另计 | m2 | 49.02 | 586.93 | 28771.31 | 12392.75 | 6.86
本页小计 | [6 empty] | 67819.56 | 31052.25 | 7.43
【表10.2.2-16】
分部分项工程清单与计价表
单位(专业)工程名称:余姚市公安局交通管理大队情指中心改造工程-装修 | [5 empty] | 标段: |  |  | 第4页 共12页
序号 | 项目编码 | 项目名称 | 项目特征 | 计量 单位 | 工程量 | 金 额 (元) |  |  |  |  | 备注
[6 empty] | 综合单价 | 合价 | 其中
[8 empty] | 人工费 | 机械费 | 暂估价
16 | 010810002001 | 木窗帘盒 | 1.12mm厚阻燃板窗帘盒基层(直形 悬挂式) 2.9.5mm纸面石膏板窗帘盒面层 3.板缝贴胶带、点锈 4.石膏板或者其他基层板面批刮腻子（满刮两遍） 5.墙、柱、天棚面刷乳胶漆 ~遍数3 | m | 24.62 | 89.48 | 2203.00 | 1014.84 | 0.98
17 | 01B010 | 天棚成品检修孔 | 1.天棚成品检修孔安装 | 个 | 2 | 119.42 | 238.84 | 30.70
18 | 011302001004 | 吊顶天棚（十二层） | 1.轻钢龙骨（U50型）吊顶 2.天棚9.5mm厚石膏板平面基层 安在U形轻钢龙骨上 3.板缝贴胶带、点锈 4.石膏板或者其他基层板面批刮腻子（满刮两遍） 5.墙、柱、天棚面刷乳胶漆 ~遍数3 | m2 | 38.00 | 119.10 | 4525.80 | 2170.94
19 | 010810002002 | 木窗帘盒（十二层） | 1.12mm厚阻燃板窗帘盒基层(直形 悬挂式) 2.9.5mm纸面石膏板窗帘盒面层 3.板缝贴胶带、点锈 4.石膏板或者其他基层板面批刮腻子（满刮两遍） 5.墙、柱、天棚面刷乳胶漆 ~遍数3 | m | 7.50 | 89.48 | 671.10 | 309.15 | 0.30
|  | 墙面 |  |  |  |  | 159380.10 | 49340.30 | 11.24
本页小计 | [6 empty] | 7638.74 | 3525.63 | 1.28
【表10.2.2-16】
分部分项工程清单与计价表
单位(专业)工程名称:余姚市公安局交通管理大队情指中心改造工程-装修 | [5 empty] | 标段: |  |  | 第5页 共12页
序号 | 项目编码 | 项目名称 | 项目特征 | 计量 单位 | 工程量 | 金 额 (元) |  |  |  |  | 备注
[6 empty] | 综合单价 | 合价 | 其中
[8 empty] | 人工费 | 机械费 | 暂估价
20 | 011204003001 | 块料墙面（卫生间） | 1.400×800浅色釉面砖面层，白水泥擦缝 2.5mm厚专用胶泥 3.2mm厚聚合物水泥基复合防水涂料防水层 4.9mm厚1:3水泥砂浆分层压实抹平 | m2 | 91.78 | 194.48 | 17849.37 | 6158.44 | 7.34
21 | 011505001001 | 洗漱台（卫生间） | 1.1800×600白色人造石洗漱台（含热镀锌角钢、阻燃板基层打底、免漆板面层木质橱柜柜体） 2.由业主选样 3.按上往下投影面积计算 | m2 | 1.08 | 1584.59 | 1711.36 | 634.74 | 0.84
22 | 011505010001 | 镜面玻璃（卫生间） | 1.5mm厚镜面玻璃安装 2.不锈钢边框 3.上下暗藏灯带 4.15mm厚多层阻燃板 5.杉木档 | m2 | 1.71 | 310.48 | 530.92 | 192.31
23 | 011207001001 | 墙面装饰板（会议室） | 1.双层杉木档@600 2.15mm厚多层阻燃板基层 3.5mm木纹免漆饰面板 4.含10mm宽成品铝合金嵌条 | m2 | 57.63 | 236.32 | 13619.12 | 4291.13
24 | 011207001002 | 墙面装饰板（会议室） | 1.杉木档@600 2.15mm厚多层阻燃板基层 3.5mm黑色免漆饰面板 | m2 | 1.95 | 204.95 | 399.65 | 117.57
本页小计 | [6 empty] | 34110.42 | 11394.19 | 8.18
【表10.2.2-16】
分部分项工程清单与计价表
单位(专业)工程名称:余姚市公安局交通管理大队情指中心改造工程-装修 | [5 empty] | 标段: |  |  | 第6页 共12页
序号 | 项目编码 | 项目名称 | 项目特征 | 计量 单位 | 工程量 | 金 额 (元) |  |  |  |  | 备注
[6 empty] | 综合单价 | 合价 | 其中
[8 empty] | 人工费 | 机械费 | 暂估价
25 | 011207001003 | 墙面装饰板 | 1.20×40@600杉木档 2.18mm厚多层阻燃板 3.3mm厚白色/蓝色铝塑板饰面 4.50mm宽白色成品哑光不锈钢收口线条 | m2 | 58.86 | 213.27 | 12553.07 | 3278.50
26 | 011207001004 | 墙面装饰板 | 1.40mm厚离心玻璃棉 2.40×40杉木档@400纵横设置 3.15mm厚白色微孔阻燃吸音板 | m2 | 20.18 | 224.32 | 4526.78 | 1373.85
27 | 011207001005 | 墙面装饰板 | 1.双层杉木档 2.18mm厚多层阻燃板 3.条形9mm厚多层阻燃板 4.3mm厚白色铝塑板饰面 | m2 | 98.10 | 247.60 | 24289.56 | 6355.90
28 | 01B003 | 阳角条 | 1.L型铝合金阳角收口条 | m | 8.64 | 12.93 | 111.72 | 49.51
29 | 011207001006 | 墙面装饰板 | 1.40mm厚离心玻璃棉 2.40×40杉木档@400纵横设置 3.15mm厚深灰色微孔阻燃吸音板 | m2 | 18.62 | 224.32 | 4176.84 | 1267.65
30 | 011207001007 | 墙面装饰板 | 1.双层杉木档 2.18mm厚多层阻燃板 3.3mm厚白色铝塑板饰面 | m2 | 76.40 | 234.19 | 17892.12 | 4725.34
本页小计 | [6 empty] | 63550.09 | 17050.75
【表10.2.2-16】
分部分项工程清单与计价表
单位(专业)工程名称:余姚市公安局交通管理大队情指中心改造工程-装修 | [5 empty] | 标段: |  |  | 第7页 共12页
序号 | 项目编码 | 项目名称 | 项目特征 | 计量 单位 | 工程量 | 金 额 (元) |  |  |  |  | 备注
[6 empty] | 综合单价 | 合价 | 其中
[8 empty] | 人工费 | 机械费 | 暂估价
31 | 011207001008 | 墙面灯槽装饰 | 1.双层杉木档 2.18mm厚多层阻燃板灯槽 3.3mm厚白色铝塑板 4.白色防火透光软膜（防火等级A级，含LED光源） 5.按投影面积计算 6.80mm宽LED嵌入线性灯另计 | m2 | 20.40 | 585.51 | 11944.40 | 4676.29 | 1.84
32 | 01B004 | 单向防窥膜 | 1.窗玻璃贴单向防窥膜 | m2 | 78.72 | 60.00 | 4723.20
33 | 011105006001 | 金属踢脚线 | 1.60mm高黑色成品哑光铝合金踢脚线 2.18mm厚阻燃板基层 | m | 96.96 | 38.52 | 3734.90 | 57.21
34 | 010809004001 | 石材窗台板 | 1.20mm厚人造石窗台板 2.加厚磨边 | m2 | 6.15 | 627.23 | 3857.46 | 423.49
35 | 011210005001 | 成品隔断 | 1.成品卫生间木饰面抗倍特板隔断 2.抗倍特18mm防潮+不锈钢配件 | m2 | 18.10 | 335.65 | 6075.27 | 830.79
36 | 011407001001 | 墙面喷刷涂料 | 1.抹灰面批刮腻子（满刮两遍） 2.墙、柱、天棚面刷乳胶漆 ~遍数3 | m2 | 501.75 | 39.32 | 19728.81 | 11184.01
37 | 011105002001 | 石材踢脚线 | 1.100mm高中国黑花岗岩踢脚线 2.石材磨平边 | m2 | 4.31 | 365.42 | 1574.96 | 566.08 | 0.47
38 | 011105005001 | 木质踢脚线 | 1.80mm高成品木质踢脚线 | m | 43.08 | 73.69 | 3174.57 | 408.83
39 | 011105002002 | 石材踢脚线 | 1.100mm高中国黑花岗岩踢脚线 2.石材磨平边 | m2 | 4.31 | 365.42 | 1574.96 | 566.08 | 0.47
40 | 011615001001 | 开孔 | 1.墙面开空调孔 | 个 | 6 | 80.00 | 480.00
本页小计 | [6 empty] | 56868.53 | 18712.78 | 2.78
【表10.2.2-16】
分部分项工程清单与计价表
单位(专业)工程名称:余姚市公安局交通管理大队情指中心改造工程-装修 | [5 empty] | 标段: |  |  | 第8页 共12页
序号 | 项目编码 | 项目名称 | 项目特征 | 计量 单位 | 工程量 | 金 额 (元) |  |  |  |  | 备注
[6 empty] | 综合单价 | 合价 | 其中
[8 empty] | 人工费 | 机械费 | 暂估价
41 | 011407001002 | 墙面喷刷涂料（十二层） | 1.抹灰面批刮腻子（满刮两遍） 2.墙、柱、天棚面刷乳胶漆 ~遍数3 | m2 | 73.26 | 39.32 | 2880.58 | 1632.97
42 | 011105003001 | 块料踢脚线（十二层） | 1.80mm高同色抛光砖踢脚线铺贴 2.磨平边 | m2 | 2.59 | 274.63 | 711.29 | 420.15 | 0.28
43 | 010809004002 | 石材窗台板（十二层） | 1.20mm厚灰色人造石窗台板 2.加厚磨边 | m2 | 1.88 | 627.23 | 1179.19 | 129.46
44 | 011615001002 | 开孔（十二层） | 1.墙面开空调孔 | 个 | 1 | 80.00 | 80.00
|  | 门窗工程 |  |  |  |  | 17850.64 | 1919.46 | 6.12
45 | 010801002001 | 木质门带套（900*2150） | 1.实木套装复合免漆木门安装 2.含门套基层及门锁、合页、门吸等五金配件 | 樘 | 2 | 1296.99 | 2593.98 | 202.00 | 0.10
46 | 010801002002 | 木质门带套（800*2150） | 1.实木套装复合免漆木门安装 2.含门套基层及门锁、合页、门吸等五金配件 | 樘 | 1 | 1174.67 | 1174.67 | 100.25 | 0.05
47 | 010801002003 | 木质门带套（1000*2150） | 1.实木套装复合免漆木门安装 2.含门套基层及门锁、合页、门吸等五金配件 | 樘 | 1 | 1399.30 | 1399.30 | 101.76 | 0.05
本页小计 | [6 empty] | 10019.01 | 2586.59 | 0.48
【表10.2.2-16】
分部分项工程清单与计价表
单位(专业)工程名称:余姚市公安局交通管理大队情指中心改造工程-装修 | [5 empty] | 标段: |  |  | 第9页 共12页
序号 | 项目编码 | 项目名称 | 项目特征 | 计量 单位 | 工程量 | 金 额 (元) |  |  |  |  | 备注
[6 empty] | 综合单价 | 合价 | 其中
[8 empty] | 人工费 | 机械费 | 暂估价
48 | 010805001001 | 电动感应门（2400*2860） | 1.12mm厚钢化玻璃自动感应门 2.电子感应自动门传感装置安装 3.门钢架制作、安装（30×30方管、14#槽钢等铁件） 4.18mm厚多层阻燃板门套基层 5.1.2mm厚黑色/枪灰色拉丝不锈钢门套面层（折边已综合考虑） 6.做法详见图纸 | 樘 | 1 | 7876.16 | 7876.16 | 1104.56 | 5.70
49 | 010808004001 | 金属门窗套（门套） | 1.杉木档 2.15mm厚多层阻燃板门套基层 3.1.2mm厚黑色拉丝不锈钢门套面层 | m2 | 3.30 | 429.13 | 1416.13 | 251.86 | 0.17
50 | 010801002004 | 木质门带套（900*2100） | 1.实木套装复合免漆木门安装 2.含门套基层及门锁、合页、门吸等五金配件 | 樘 | 1 | 1294.67 | 1294.67 | 100.25 | 0.05
51 | 010802003001 | 钢质防火门（1000*2150）（十二层） | 1.钢质乙级防火门安装 2.含门锁、合页等五金配件 | 樘 | 1 | 2095.73 | 2095.73 | 58.78
|  | 墙体工程 |  |  |  |  | 75104.12 | 13828.92 | 280.37
52 | 010401003001 | 实心砖墙 | 1.混凝土实心砖 墙厚1砖^DM M7.5 | m3 | 0.70 | 529.78 | 370.85 | 117.98 | 1.61
53 | 010401003002 | 实心砖墙 | 1.混凝土实心砖 墙厚1/2砖^DM M7.5 | m3 | 0.29 | 587.14 | 170.27 | 65.04 | 0.57
54 | 011201001001 | 墙面一般抹灰 | 1.内墙砂浆抹灰 14+6mm厚^DP M15 | m2 | 10.68 | 34.57 | 369.21 | 192.03 | 2.46
本页小计 | [6 empty] | 13593.02 | 1890.50 | 10.56
【表10.2.2-16】
分部分项工程清单与计价表
单位(专业)工程名称:余姚市公安局交通管理大队情指中心改造工程-装修 | [5 empty] | 标段: |  |  | 第10页 共12页
序号 | 项目编码 | 项目名称 | 项目特征 | 计量 单位 | 工程量 | 金 额 (元) |  |  |  |  | 备注
[6 empty] | 综合单价 | 合价 | 其中
[8 empty] | 人工费 | 机械费 | 暂估价
55 | 010402001001 | 砌块墙 | 1.蒸压加气混凝土砌块 墙厚150mm以内^DM M7.5（砂浆） 2.加气混凝土砌块L型专用连接件 3.聚氨脂（PU）发泡剂嵌缝 4.墙面挂钢丝网 5.墙面刷干粉型界面剂 | m3 | 9.28 | 824.20 | 7648.58 | 2968.02 | 6.50
56 | 010503001001 | 基础梁 | 1.现浇混凝土 基础梁^非泵送商品混凝土 C25 | m3 | 1.11 | 469.67 | 521.33 | 36.41 | 0.47
57 | 010503004001 | 圈梁 | 1.现浇混凝土 圈梁、过梁、拱形梁^非泵送商品砼C25 | m3 | 0.93 | 578.39 | 537.90 | 112.01 | 0.60
58 | 010503005001 | 过梁 | 1.现浇混凝土 圈梁、过梁、拱形梁^非泵送商品砼C25 | m3 | 0.48 | 578.39 | 277.63 | 57.81 | 0.31
59 | 010502002001 | 构造柱 | 1.现浇混凝土 构造柱^非泵送商品砼C25 | m3 | 1.31 | 642.45 | 841.61 | 235.16 | 0.84
60 | 010515001001 | 现浇构件钢筋 | 1.现浇构件带肋钢筋 HRB400以内 直径综合 | t | 0.281 | 4183.59 | 1175.59 | 162.00 | 19.11
61 | Z010515012001 | 植筋 | 1.植筋钢筋规格综合 | 根 | 67 | 42.91 | 2874.97 | 1816.37 | 247.90
62 | 011210002001 | 金属隔断 | 1.隔墙轻钢龙骨基层 2.双面墙面12mm厚石膏板基层 3.靠走廊、卫生间一侧18mm厚阻燃板基层中间80mm厚玻璃离心棉（密度32kg/m）外包黑色纱仿布 | m2 | 92.61 | 159.94 | 14812.04 | 3820.16
本页小计 | [6 empty] | 28689.65 | 9207.94 | 275.73
【表10.2.2-16】
分部分项工程清单与计价表
单位(专业)工程名称:余姚市公安局交通管理大队情指中心改造工程-装修 | [5 empty] | 标段: |  |  | 第11页 共12页
序号 | 项目编码 | 项目名称 | 项目特征 | 计量 单位 | 工程量 | 金 额 (元) |  |  |  |  | 备注
[6 empty] | 综合单价 | 合价 | 其中
[8 empty] | 人工费 | 机械费 | 暂估价
63 | 011210003001 | 玻璃隔断 | 1.黑色铝合金单层12mm厚钢化玻璃隔断 | m2 | 7.02 | 280.00 | 1965.60
64 | 010605002001 | 钢结构隔墙饰面 | 1.钢结构隔墙(需要专业厂家深化设计) 2.双侧墙面12mm厚多层阻燃板基层 3.双侧墙面12mm厚石膏板基层 | m2 | 107.71 | 404.22 | 43538.54 | 4245.93
|  | 其他 |  |  |  |  | 82805.64 | 23614.18 | 5742.36
65 | 010902001001 | 屋面卷材防水 | 1.4mm厚平面改性沥青卷材 热熔法~一层 | m2 | 330.00 | 53.46 | 17641.80 | 1184.70
66 | 010902002001 | 屋面涂膜防水 | 1.平面聚合物水泥防水涂料 ~厚1.5(mm) | m2 | 200.00 | 32.47 | 6494.00 | 862.00
67 | 011101006001 | 平面砂浆找平层 | 1.砂浆找平层^DS M20 混凝土或硬基层上 ~厚20mm | m2 | 130.00 | 23.54 | 3060.20 | 1253.20 | 28.60
68 | 011302001007 | 吊顶天棚（走廊） | 1.T型铝合金龙骨（600×600） 2.天棚矿棉板面层 搁放在龙骨上 | m2 | 43.78 | 79.83 | 3494.96 | 1234.60
69 | 011105002003 | 石材踢脚线 | 1.花岗岩踢脚线修补 | m2 | 1.50 | 265.84 | 398.76 | 85.41 | 0.17
70 | 01B005 | 拆除工程 | 1.原吊顶、墙面饰面板、抗静电地板、卫生间洁具、墙地砖、柜体、墙体、门窗、SBS及找平等与设计改造不符的部位拆除，垃圾外运清理，运距包干，堆场自理 | 项 | 1 | 25805.23 | 25805.23 | 11712.74 | 5422.33
71 | 011701006001 | 脚手架费用 | 1.脚手架费用，一项包干 | 项 | 1 | 10212.93 | 10212.93 | 7281.53 | 291.26
本页小计 | [6 empty] | 112612.02 | 27860.11 | 5742.36
【表10.2.2-16】
分部分项工程清单与计价表
单位(专业)工程名称:余姚市公安局交通管理大队情指中心改造工程-装修 | [5 empty] | 标段: |  |  | 第12页 共12页
序号 | 项目编码 | 项目名称 | 项目特征 | 计量 单位 | 工程量 | 金 额 (元) |  |  |  |  | 备注
[6 empty] | 综合单价 | 合价 | 其中
[8 empty] | 人工费 | 机械费 | 暂估价
72 | 01B006 | 成品保护费 | 1.成品保护费（含电梯轿厢内保护），一项包干 | 项 | 1 | 3000.00 | 3000.00
73 | 01B007 | 打胶费 | 1.打胶费，一项包干 | 项 | 1 | 3000.00 | 3000.00
74 | 01B008 | 材料上楼费 | 1.材料上楼费，一项包干 | 项 | 1 | 5000.00 | 5000.00
75 | 01B009 | 施工后保洁费 | 1.施工后保洁费（含擦窗），一项包干 | 项 | 1 | 4697.76 | 4697.76
本页小计 | [6 empty] | 15697.76
合计 | [6 empty] | 575943.00 | 144005.36 | 8017.97

## 0_1_表10_2_2-16 施工技术措施项目清单与计价
【表10.2.2-16】
施工技术措施项目清单与计价表
单位(专业)工程名称:余姚市公安局交通管理大队情指中心改造工程-装修 | [5 empty] | 标段: |  |  | 第1页 共1页
序号 | 项目编码 | 项目名称 | 项目特征 | 计量 单位 | 工程量 | 金 额 (元) |  |  |  |  | 备注
[6 empty] | 综合单价 | 合价 | 其中
[8 empty] | 人工费 | 机械费 | 暂估价
1 | 011702005001 | 基础梁 | 1.现浇混凝土 基础梁 复合木模 | m2 | 7.72 | 55.39 | 427.61 | 213.15 | 14.82
2 | 011702009001 | 过梁 | 1.现浇混凝土 直形圈过梁 复合木模 | m2 | 6.82 | 57.34 | 391.06 | 250.16 | 3.82
3 | 011702008001 | 圈梁 | 1.现浇混凝土 直形圈过梁 复合木模 | m2 | 6.43 | 57.37 | 368.89 | 235.85 | 3.79
4 | 011702003001 | 构造柱 | 1.现浇混凝土 构造柱 | m2 | 9.12 | 52.69 | 480.53 | 229.46 | 6.57
本页小计 | [6 empty] | 1668.09 | 928.62 | 29.00
合计 | [6 empty] | 1668.09 | 928.62 | 29.00

## 0_1_表10_2_2-29 主要工日一览表
【表10.2.2-29】
主要工日一览表
工程名称:装修 |  |  | 标段: |  | 第1页 共1页
序号 | 工日名称（类别） | 单位 | 数 量 | 单价(元) | 合价（元） | 备注
1 | 一类人工 | 工日 | 0.931 | 150.00 | 139.65
2 | 二类人工 | 工日 | 211.998 | 163.00 | 34555.67
3 | 三类人工 | 工日 | 592.704 | 186.00 | 110242.94

## 0_1_表10_2_2-31 主要材料和工程设备一览表
【表10.2.2-31】
主要材料和工程设备一览表
工程名称:装修 |  |  |  | 标段: |  | 第1页 共3页
序号 | 名称、规格、型号 | 单位 | 数量 | 单价(元) | 合价（元） | 备注
1 | 热轧带肋钢筋HRB400φ18 | t | 0.288 | 3257.00 | 938.02
2 | 1.2mm厚不锈钢 | m2 | 8.989 | 220.00 | 1977.58
3 | 复合硅酸盐水泥PC 32.5R综合 | kg | 0.938 | 0.28 | 0.27
4 | 普通硅酸盐水泥PO 42.5综合 | kg | 207.950 | 0.39 | 80.06
5 | 白色硅酸盐水泥425#、二级白度 | kg | 29.202 | 0.43 | 12.53
6 | 黄砂净砂 | t | 0.020 | 140.00 | 2.80
7 | 碎石综合 | t | 1.086 | 104.00 | 112.94
8 | 混凝土实心砖240×115×53 MU10 | 千块 | 0.624 | 385.00 | 240.24
9 | 蒸压砂加气混凝土砌块B06 A3.5 | m3 | 9.020 | 243.00 | 2191.86
10 | 非泵送商品混凝土C15 | m3 | 0.486 | 399.00 | 193.91
11 | 非泵送商品混凝土C25 | m3 | 3.868 | 421.00 | 1628.43
12 | 干混地面砂浆DS M15.0 | kg | 2406.967 | 0.33 | 787.08
13 | 干混地面砂浆DS M20.0 | kg | 7860.978 | 0.33 | 2601.98
14 | 干混抹灰砂浆DP M15.0 | kg | 1810.603 | 0.33 | 595.69
15 | 干混抹灰砂浆DP M20.0 | kg | 271.615 | 0.34 | 90.99
16 | 干混砌筑砂浆DM M5.0 | kg | 59.400 | 0.30 | 18.00
17 | 干混砌筑砂浆DM M7.5 | kg | 1455.432 | 0.31 | 445.36
18 | 纸面石膏板1200×2400×9.5 | m2 | 13.876 | 8.50 | 117.95
19 | 胶合板δ3 | m2 | 1.796 | 12.83 | 23.04
20 | 胶合板δ9 | m2 | 9.825 | 21.68 | 213.01
21 | 18mm厚多层阻燃板 | m2 | 2.680 | 44.25 | 118.58
22 | 12mm阻燃板 | m2 | 226.191 | 35.40 | 8006.71
23 | 15mm厚多层阻燃板 | m2 | 203.282 | 40.71 | 8275.20
24 | 18mm厚多层阻燃板 | m2 | 348.377 | 44.25 | 15414.99
25 | 9mm厚多层阻燃板 | m2 | 30.902 | 30.97 | 957.13
26 | 12mm厚阻燃板 | m2 | 13.619 | 35.40 | 482.09
27 | 15mm厚多层阻燃板 | m2 | 3.465 | 40.71 | 141.05
28 | 18mm厚多层阻燃板 | m2 | 5.439 | 44.25 | 240.66
【表10.2.2-31】
主要材料和工程设备一览表
工程名称:装修 |  |  |  | 标段: |  | 第2页 共3页
序号 | 名称、规格、型号 | 单位 | 数量 | 单价(元) | 合价（元） | 备注
29 | 细木工板δ18 | m2 | 5.785 | 36.28 | 209.88
30 | 5mm木纹饰面板 | m2 | 60.512 | 65.00 | 3933.28
31 | 5mm黑色免漆饰面板 | m2 | 2.048 | 65.00 | 133.12
32 | 400×800浅色釉面砖 | m2 | 94.533 | 55.00 | 5199.32
33 | 600×600浅色仿古砖 | m2 | 22.701 | 55.00 | 1248.56
34 | 800×800灰色抛光砖 | m2 | 64.542 | 75.00 | 4840.65
35 | 600*600白色全钢抗静电地板600×600×25 | m2 | 15.120 | 290.00 | 4384.80
36 | 600*600陶瓷抗静电地板高度280 | m2 | 281.127 | 250.00 | 70281.75
37 | 600*600陶瓷抗静电地板高度580 | m2 | 29.411 | 300.00 | 8823.30
38 | 人造石成品窗台板 | m2 | 8.111 | 260.00 | 2108.86
39 | 中国黑花岗岩 | m2 | 8.964 | 180.00 | 1613.52
40 | 灰色人造石 | m2 | 1.102 | 260.00 | 286.52
41 | 白色人造石 | m2 | 1.816 | 260.00 | 472.16
42 | 纸面石膏板1200×2400×9.5 | m2 | 513.418 | 8.50 | 4364.05
43 | 纸面石膏板1200×2400×12 | m2 | 326.512 | 9.64 | 3147.58
44 | 铝塑板2440×1220×3 | m2 | 285.472 | 65.00 | 18555.68
45 | 软膜 | m2 | 38.714 | 120.00 | 4645.68
46 | 镀锌轻钢龙骨75×40 | m | 310.646 | 5.42 | 1683.70
47 | 镀锌轻钢龙骨75×50 | m | 547.326 | 6.55 | 3584.99
48 | 轻型龙骨U50 | m2 | 435.381 | 21.58 | 9395.52
49 | 铝合金龙骨不上人型（平面）600×600 | m2 | 67.794 | 15.52 | 1052.16
50 | 单扇套装平开门0.9*2.1 | 樘 | 1.000 | 1100.00 | 1100.00
51 | 单扇套装平开门1.0*2.15 | 樘 | 1.000 | 1200.00 | 1200.00
52 | 单扇套装平开门0.9*2.15 | 樘 | 2.000 | 1100.00 | 2200.00
53 | 单扇套装平开门0.8*2.15 | 樘 | 1.000 | 980.00 | 980.00
54 | 12mm厚钢化玻璃自动感应门 | m2 | 6.864 | 200.00 | 1372.80
55 | 钢质防火门 | m2 | 2.112 | 950.00 | 2006.40
56 | 不锈钢玻璃门传感装置 | 套 | 1.000 | 3500.00 | 3500.00
【表10.2.2-31】
主要材料和工程设备一览表
工程名称:装修 |  |  |  | 标段: |  | 第3页 共3页
序号 | 名称、规格、型号 | 单位 | 数量 | 单价(元) | 合价（元） | 备注
57 | 乳胶漆 | kg | 461.881 | 22.12 | 10218.66
58 | 聚合物水泥基复合防水涂料JS I型 | kg | 1152.542 | 8.62 | 9934.91
59 | 铜芯塑料绝缘线BV2.5 | m | 1529.185 | 1.63 | 2492.57
60 | 其他材料费 | 元 | 8.756 | 1.02 | 8.93
61 | 电 | kW·h | 492.036 | 0.63 | 311.95
62 | 水 | m3 | 11.961 | 5.29 | 63.27
63 | 木模板 | m3 | 0.108 | 1903.00 | 205.52
64 | 成品卫生间抗倍特板隔断 | m2 | 18.100 | 280.00 | 5068.00
65 | 15mm厚深灰色微孔阻燃吸音板 | m2 | 19.551 | 80.00 | 1564.08
66 | 15mm厚白色微孔阻燃吸音板 | m2 | 21.189 | 80.00 | 1695.12
67 | 50mm宽白色成品哑光不锈钢收口线条50×13 | m | 10.062 | 15.00 | 150.93
68 | 角钢L50*5 | t | 11.167 | 3324.00 | 37119.11

## 0_1_表10_2_2-32 主要机械台班一览表
【表10.2.2-32】
主要机械台班一览表
工程名称:装修 |  |  |  | 标段: | 第1页 共1页
序号 | 机械名称、规格、型号 | 单位 | 数 量 | 单价(元) | 合价（元） | 备注
1 | 其他机械费 | 元 | 15.075 | 1.02 | 15.38
2 | 轮胎式装载机1.5m3 | 台班 | 0.479 | 597.21 | 286.06
3 | 手持式风动凿岩机 | 台班 | 9.386 | 12.61 | 118.36
4 | 汽车式起重机20t | 台班 | 1.831 | 952.39 | 1743.83
5 | 载货汽车4t | 台班 | 0.053 | 370.77 | 19.65
6 | 载货汽车4t | 台班 | 0.740 | 396.77 | 293.61
7 | 自卸汽车15t | 台班 | 4.088 | 799.29 | 3267.50
8 | 干混砂浆罐式搅拌机20000L | 台班 | 0.225 | 194.56 | 43.78
9 | 干混砂浆罐式搅拌机20000L | 台班 | 0.171 | 220.56 | 37.72
10 | 钢筋切断机40mm | 台班 | 0.028 | 43.64 | 1.22
11 | 钢筋弯曲机40mm | 台班 | 0.065 | 26.71 | 1.74
12 | 木工圆锯机500mm | 台班 | 0.501 | 27.68 | 13.87
13 | 交流弧焊机21kV·A | 台班 | 0.090 | 63.66 | 5.73
14 | 交流弧焊机32kV·A | 台班 | 2.066 | 93.19 | 192.53
15 | 直流弧焊机32kW | 台班 | 0.126 | 97.59 | 12.30
16 | 对焊机75kV·A | 台班 | 0.031 | 119.73 | 3.71
17 | 电焊条烘干箱45×35×45cm3 | 台班 | 0.013 | 9.06 | 0.12
18 | 电动空气压缩机1m3/min | 台班 | 4.020 | 48.56 | 195.21
19 | 内燃空气压缩机3m3/min | 台班 | 5.297 | 330.38 | 1750.02
20 | 电锤 | 台班 | 5.360 | 6.92 | 37.09
21 | 混凝土振捣器插入式 | 台班 | 0.469 | 4.68 | 2.19
22 | 汽车式起重机5t | 台班 | 0.010 | 368.72 | 3.69

## 0_2_表10_2_2-13 【不含单列】单位(专业)工
【表10.2.2-13】
单位（专业）工程招标控制价费用表
工程名称:余姚市公安局交通管理大队情指中心改造工程-安装 |  |  | 标段: | 第1页 共1页
序号 | 费用名称 |  | 计算公式 | 金额 (元) | 备注
1 | 分部分项工程费 |  | ∑(分部分项工程量×综合单价） | 218496.66 | 见表10.2.2-16
1.1 | 其中 | 人工费+机械费 | ∑分部分项（定额人工费+定额机械费） | 44945.92
2 | 措施项目费 |  | （2.1+2.2） | 5841.51
2.1 | 施工技术措施项目费 |  | ∑(技措项目工程量×综合单价） | 1958.50 | 见表10.2.2-16
2.1.1 | 其中 | 人工费+机械费 | ∑技措项目（定额人工费+定额机械费） | 416.37
2.2 | 施工组织措施项目费 |  | (1.1+2.1.1)×8.56% | 3883.01 | 见表10.2.2-20
2.2.1 | 其中 | 安全文明施工基本费 | (1.1+2.1.1)×8.17% | 3706.10 | 见表10.2.2-20
3 | 其他项目费 |  | （3.1+3.2+3.3+3.4）
3.1 | 暂列金额 |  | 3.1.1+3.1.2+3.1.3 |  | 见表10.2.2-21
3.1.1 | 其中 | 标化工地增加费 | 按招标文件规定额度列计 |  | 见表10.2.2-22
3.1.2 |  | 优质工程增加费 | 按招标文件规定额度列计 |  | 见表10.2.2-22
3.1.3 |  | 其他暂列金额 | 按招标文件规定额度列计 |  | 见表10.2.2-22
3.2 | 暂估价 |  | 3.2.1+3.2.2+3.2.3 |  | 见表10.2.2-21
3.2.1 | 其中 | 材料（工程设备）暂估价 | 按招标文件规定额度列计 (或计入综合单价) |  | 见表10.2.2-23
3.2.2 |  | 专业工程暂估价 | 按招标文件规定额度列计 |  | 见表10.2.2-24
3.2.3 |  | 专项技术措施暂估价 | 按招标文件规定额度列计 |  | 见表10.2.2-25
3.3 | 计日工 |  | ∑计日工(暂估数量×综合单价） |  | 见表10.2.2-21
3.4 | 施工总承包服务费 |  | 3.4.1+3.4.2 |  | 见表10.2.2-21
3.4.1 | 其中 | 专业发包工程管理费 | ∑专业发包工程（暂估金额×费率） |  | 见表10.2.2-27
3.4.2 |  | 甲供材料设备管理费 | 甲供材料暂估金额×费率+甲供设备暂估金额×费率 |  | 见表10.2.2-27
4 | 规费 |  | (1.1+2.1.1)×9.19% | 4168.79
5 | 建筑渣土处置费 |  | 可参考甬渣领办联【2021】1号文公布的市场信息参考价进行计价
6 | 安全文明施工标准提升增加费 |  | 安全文明施工基本费×0.15
7 | 税金 |  | (1+2+3+4+5+6)×9% | 20565.63
招标控制价合计 |  |  | 1+2+3+4+5+6+7 | 249073.00

## 0_2_表10_2_2-16 分部分项工程清单与计价表
【表10.2.2-16】
分部分项工程清单与计价表
单位(专业)工程名称:余姚市公安局交通管理大队情指中心改造工程-安装 | [5 empty] | 标段: |  |  | 第1页 共30页
序号 | 项目编码 | 项目名称 | 项目特征 | 计量 单位 | 工程量 | 金 额 (元) |  |  |  |  | 备注
[6 empty] | 综合单价 | 合价 | 其中
[8 empty] | 人工费 | 机械费 | 暂估价
|  | 电气 |  |  |  |  | 84314.14 | 22554.76 | 98.35
1 | 030404017001 | 配电箱 | 1.监控区照明配电箱安装 嵌入式 PZ30 2.其他：含箱体接地，箱内元器件详见设计 | 台 | 1 | 1966.24 | 1966.24 | 234.72
2 | 030404017002 | 配电箱 | 1.原有照明配电箱改造 2.其他：含箱体接地，箱内元器件详见设计 | 台 | 1 | 673.54 | 673.54 | 195.60
3 | 030404017003 | 配电箱 | 1.原有空调配电箱改造 2.其他：含箱体接地，箱内元器件详见设计 | 台 | 1 | 573.54 | 573.54 | 195.60
4 | 030404018001 | 插座箱 | 1.2P立式空调配电箱 | 台 | 1 | 479.48 | 479.48 | 127.63
5 | 030404018002 | 插座箱 | 1.5P立式空调配电箱 | 台 | 6 | 579.48 | 3476.88 | 765.78
6 | 030408001001 | 电力电缆 | 1.铜芯电力电缆敷设 WDZB-YJY-5*6 | m | 20.00 | 33.48 | 669.60 | 51.40 | 1.00
7 | 030408006001 | 电力电缆头 | 1.户内干包式电力电缆头制作、安装 干包终端头（1kV以下截面mm2以下）35`铜芯10mm2及以下三芯及以上电缆头制安 | 个 | 2 | 28.28 | 56.56 | 20.92
8 | 030411004001 | 配线 | 1.穿照明线 铜芯 WDZB-BYJ-2.5 | m | 5150.88 | 3.00 | 15452.64 | 3811.65
9 | 030411004002 | 配线 | 1.穿照明线 铜芯 WDZB-BYJR-2.5 | m | 2239.51 | 3.15 | 7054.46 | 1657.24
本页小计 | [6 empty] | 30402.94 | 7060.54 | 1.00
【表10.2.2-16】
分部分项工程清单与计价表
单位(专业)工程名称:余姚市公安局交通管理大队情指中心改造工程-安装 | [5 empty] | 标段: |  |  | 第2页 共30页
序号 | 项目编码 | 项目名称 | 项目特征 | 计量 单位 | 工程量 | 金 额 (元) |  |  |  |  | 备注
[6 empty] | 综合单价 | 合价 | 其中
[8 empty] | 人工费 | 机械费 | 暂估价
10 | 030411004003 | 配线 | 1.穿照明线 铜芯 WDZB-BYJ-4 | m | 800.00 | 3.90 | 3120.00 | 544.00
11 | 030411004004 | 配线 | 1.穿照明线 铜芯 WDZB-BYJR-4 | m | 200.00 | 4.36 | 872.00 | 136.00
12 | 030411002001 | 线槽 | 1.金属线槽敷设 MR/200x50 | m | 27.10 | 68.26 | 1849.85 | 327.37
13 | 030411002002 | 线槽 | 1.金属槽敷设 MR/100x50 | m | 50.00 | 42.05 | 2102.50 | 604.00
14 | 030411002003 | 线槽 | 1.金属槽敷设 MR/50x50 | m | 15.00 | 33.47 | 502.05 | 181.20
15 | 030413001001 | 铁构件 | 1.一般铁构件制作 2.一般铁构件安装 | kg | 30.00 | 16.88 | 506.40 | 268.20 | 27.00
16 | 031201003001 | 金属结构刷油 | 1.手工除锈 一般钢结构轻锈 2.一般钢结构 红丹防锈漆~第一遍 3.一般钢结构 红丹防锈漆增一遍 4.一般钢结构 调和漆~第一遍 5.一般钢结构 调和漆增一遍 | kg | 30.00 | 2.24 | 67.20 | 30.60 | 7.50
17 | 030411001001 | 配管 | 1.砖、混凝土结构暗配镀锌钢管 DN32 | m | 20.00 | 28.75 | 575.00 | 162.40 | 1.40
18 | 030411001002 | 配管 | 1.砖、混凝土结构明配镀锌钢管 DN25 | m | 300.00 | 27.25 | 8175.00 | 2907.00 | 21.00
19 | 030411001003 | 配管 | 1.砖、混凝土结构暗配镀锌钢管 DN20 | m | 608.94 | 17.54 | 10680.81 | 3836.32 | 30.45
20 | 030413002001 | 凿（压）槽 | 1.混凝土刨沟槽 管径(mm以内)32`二次精装修工程，在原粉刷层上进行砖墙开凿，砖墙开凿增加费 | m | 100.00 | 3.94 | 394.00 | 272.00 | 10.00
本页小计 | [6 empty] | 28844.81 | 9269.09 | 97.35
【表10.2.2-16】
分部分项工程清单与计价表
单位(专业)工程名称:余姚市公安局交通管理大队情指中心改造工程-安装 | [5 empty] | 标段: |  |  | 第3页 共30页
序号 | 项目编码 | 项目名称 | 项目特征 | 计量 单位 | 工程量 | 金 额 (元) |  |  |  |  | 备注
[6 empty] | 综合单价 | 合价 | 其中
[8 empty] | 人工费 | 机械费 | 暂估价
21 | 030412004001 | 装饰灯 | 1.100宽LED嵌入式线型灯 10w/m 3000K | m | 42.00 | 126.04 | 5293.68 | 1162.98
22 | 030412004002 | 装饰灯 | 1.80宽LED嵌入式线型灯 10w/m 3000K | m | 42.00 | 116.04 | 4873.68 | 1162.98
23 | 030412004003 | 装饰灯 | 1.20宽LED嵌入式线型灯 10w/m 3000K | m | 16.00 | 96.04 | 1536.64 | 443.04
24 | 030412004004 | 装饰灯 | 1.暗藏式led灯带(含变压器) 10W/m | m | 16.00 | 56.87 | 909.92 | 262.40
25 | 030412004005 | 装饰灯 | 1.LED筒灯 7W 1000K | 套 | 38 | 58.37 | 2218.06 | 788.50
26 | 030412005001 | 荧光灯 | 1.300X600集成吊顶灯 36w 白光 3000K | 套 | 6 | 105.43 | 632.58 | 108.96
27 | 030412005002 | 荧光灯 | 1.600X600嵌入式LED平板灯 48w 白光 3000K | 套 | 12 | 125.63 | 1507.56 | 217.92
28 | 030404033001 | 风扇 | 1.300X600换气扇 P-250 风量：250m³/h 全压：200pa 电机功率：0.15KW （自带止回阀、软管φ150） | 台 | 3 | 124.91 | 374.73 | 102.69
29 | 030404033002 | 风扇 | 1.400X400换气扇 P-250 风量：250m³/h 全压：200pa 电机功率：0.15KW （自带止回阀、软管φ150） | 台 | 5 | 124.91 | 624.55 | 171.15
30 | 030404034001 | 照明开关 | 1.单联单控扳把开关 K86 10A,220V | 个 | 2 | 29.16 | 58.32 | 15.98
31 | 030404034002 | 照明开关 | 1.单联双控扳把开关 K86 10A,220V | 个 | 6 | 31.20 | 187.20 | 47.94
32 | 030404034003 | 照明开关 | 1.单联三控扳把开关 K86 10A,220V | 个 | 3 | 36.30 | 108.90 | 23.97
本页小计 | [6 empty] | 18325.82 | 4508.51
【表10.2.2-16】
分部分项工程清单与计价表
单位(专业)工程名称:余姚市公安局交通管理大队情指中心改造工程-安装 | [5 empty] | 标段: |  |  | 第4页 共30页
序号 | 项目编码 | 项目名称 | 项目特征 | 计量 单位 | 工程量 | 金 额 (元) |  |  |  |  | 备注
[6 empty] | 综合单价 | 合价 | 其中
[8 empty] | 人工费 | 机械费 | 暂估价
33 | 030404034004 | 照明开关 | 1.单联四控扳把开关 K86 10A,220V | 个 | 1 | 47.35 | 47.35 | 8.15
34 | 030404034005 | 照明开关 | 1.双联单控扳把开关 K86 10A,220V | 个 | 4 | 41.75 | 167.00 | 32.60
35 | 030404034006 | 照明开关 | 1.（双联+单联)单控扳把开关 K86 10A,220V | 个 | 2 | 35.63 | 71.26 | 16.30
36 | 030404035001 | 插座 | 1.单相二、三极组合插座(安全型) 10A,250V | 个 | 97 | 33.02 | 3202.94 | 913.74
37 | 030404035002 | 插座 | 1.地插 10A,250V | 个 | 9 | 199.83 | 1798.47 | 110.25
38 | 030411006001 | 接线盒 | 1.钢质开关盒、插座盒安装 | 个 | 115 | 7.85 | 902.75 | 407.10
39 | 030411006002 | 接线盒 | 1.暗装钢质接线盒 | 个 | 68 | 8.10 | 550.80 | 228.48
|  | 给排水 |  |  |  |  | 12170.05 | 2848.76 | 34.08
|  | 给水 |  |  |  |  | 2547.67 | 1014.68 | 34.08
40 | 031001006007 | 塑料管 | 1.室内塑料PP-R给水管（热熔连接） S4 dn50×5.6 2.管道消毒、冲洗 公称直径 （mm以内）50 | m | 10.00 | 47.97 | 479.70 | 145.40 | 1.90
41 | 031001006001 | 塑料管 | 1.室内塑料PP-R给水管（热熔连接） S4 dn25×2.8 2.管道消毒、冲洗 公称直径 （mm以内）50 | m | 15.00 | 21.32 | 319.80 | 146.40 | 1.65
本页小计 | [6 empty] | 7540.07 | 2008.42 | 3.55
【表10.2.2-16】
分部分项工程清单与计价表
单位(专业)工程名称:余姚市公安局交通管理大队情指中心改造工程-安装 | [5 empty] | 标段: |  |  | 第5页 共30页
序号 | 项目编码 | 项目名称 | 项目特征 | 计量 单位 | 工程量 | 金 额 (元) |  |  |  |  | 备注
[6 empty] | 综合单价 | 合价 | 其中
[8 empty] | 人工费 | 机械费 | 暂估价
42 | 031001006002 | 塑料管 | 1.室内塑料PP-R给水管（热熔连接） S4 dn20×2.3 2.管道消毒、冲洗 公称直径 （mm以内）50 | m | 15.00 | 17.43 | 261.45 | 132.15 | 1.65
43 | 031001006003 | 塑料管 | 1.室内塑料PP-R给水管（热熔连接） S4 dn15×2.3 2.管道消毒、冲洗 公称直径 （mm以内）50 | m | 40.00 | 17.43 | 697.20 | 352.40 | 4.40
44 | 031003013001 | 水表 | 1.螺纹水表组成安装 DN50（含一只截止阀） | 组 | 1 | 436.72 | 436.72 | 63.73 | 1.28
45 | 031002001001 | 管道支吊架 | 1.一般管架制作 2.一般管架安装 | Kg | 20.00 | 15.40 | 308.00 | 154.20 | 18.20
46 | 031201003002 | 金属结构刷油 | 1.手工除锈 一般钢结构轻锈 2.一般钢结构 红丹防锈漆~第一遍 3.一般钢结构 红丹防锈漆增一遍 4.一般钢结构 调和漆~第一遍 5.一般钢结构 调和漆增一遍 | kg | 20.00 | 2.24 | 44.80 | 20.40 | 5.00
|  | 排水 |  |  |  |  | 9622.38 | 1834.08
47 | 031001006004 | 塑料管 | 1.室内塑料排水管（粘接） DN110 | m | 20.00 | 45.97 | 919.40 | 294.00
48 | 031001006005 | 塑料管 | 1.室内塑料排水管（粘接） DN75 | m | 5.00 | 29.95 | 149.75 | 60.65
49 | 031001006006 | 塑料管 | 1.室内塑料排水管（粘接） DN50 | m | 20.00 | 20.75 | 415.00 | 198.80
本页小计 | [6 empty] | 3232.32 | 1276.33 | 30.53
【表10.2.2-16】
分部分项工程清单与计价表
单位(专业)工程名称:余姚市公安局交通管理大队情指中心改造工程-安装 | [5 empty] | 标段: |  |  | 第6页 共30页
序号 | 项目编码 | 项目名称 | 项目特征 | 计量 单位 | 工程量 | 金 额 (元) |  |  |  |  | 备注
[6 empty] | 综合单价 | 合价 | 其中
[8 empty] | 人工费 | 机械费 | 暂估价
50 | 031004003001 | 洗脸盆 | 1.洗脸盆 台下式冷热水（含龙头、角阀、金属软管、排水附件、托架等配件） | 组 | 2 | 746.74 | 1493.48 | 83.72
51 | 031004006001 | 大便器 | 1.蹲式大便器安装 瓷低水箱（含冲洗阀、防污器、冲洗管等配件） | 组 | 3 | 628.93 | 1886.79 | 207.48
52 | 031004007001 | 小便器 | 1.壁挂式小便器安装 感应开关埋入式（含感应控制器/冲洗阀、连接管、排水附件等配件） | 组 | 3 | 853.08 | 2559.24 | 96.96
53 | 031004008001 | 其他成品卫生器具 | 1.拖布池安装(含龙头、排水附件等配件) | 组 | 1 | 443.33 | 443.33 | 27.81
54 | 031004014001 | 给、排水附(配)件 | 1.水龙头安装 DN15 | 个 | 1 | 18.52 | 18.52 | 2.00
55 | 031004014002 | 给、排水附(配)件 | 1.地漏安装 DN50 | 个 | 32 | 33.06 | 1057.92 | 366.72
56 | 031004014003 | 给、排水附(配)件 | 1.地面扫除口安装 DN100 | 个 | 1 | 54.77 | 54.77 | 6.94
57 | 03B001 | 卫生间暗敷管道 | 1.卫生间（内周长在12m以上）暗敷管道，每间补贴 1.5 工日 | 间 | 2 | 312.09 | 624.18 | 489.00
|  | 弱电 |  |  |  |  | 122012.47 | 25576.96 | 2630.14
|  | 综合布线系统 |  |  |  |  | 36619.61 | 7919.00 | 669.43
本页小计 | [6 empty] | 8138.23 | 1280.63
【表10.2.2-16】
分部分项工程清单与计价表
单位(专业)工程名称:余姚市公安局交通管理大队情指中心改造工程-安装 | [5 empty] | 标段: |  |  | 第7页 共30页
序号 | 项目编码 | 项目名称 | 项目特征 | 计量 单位 | 工程量 | 金 额 (元) |  |  |  |  | 备注
[6 empty] | 综合单价 | 合价 | 其中
[8 empty] | 人工费 | 机械费 | 暂估价
58 | 030502012001 | 信息插座 | 1.双孔（电话+网络）墙插，含双口面板、六类非屏蔽模块、底盒 双口面板采用快速拆卸设计，面板盖板从下方轻按即可打开，使用方便快捷；所有塑料材料采用 ABS 材质耐腐塑料， UL 94V-0 防火等级； 带防尘盖，带电话电脑标记，带有透明标识系统； 六类非屏蔽模块：符合符合工程美学的现代设计；采用引线框技术，性能大大优于六类标准的要求；色码清晰，便于端接，兼容T568A&T568B线序；锁扣灵活，易于模块嵌入面板和从面板上拆卸；可采用110 型、GigaPro等端接工具进行端接；模块自带防尘门； 底盒：塑料 | 个 | 2 | 76.15 | 152.30 | 32.10
本页小计 | [6 empty] | 152.30 | 32.10
【表10.2.2-16】
分部分项工程清单与计价表
单位(专业)工程名称:余姚市公安局交通管理大队情指中心改造工程-安装 | [5 empty] | 标段: |  |  | 第8页 共30页
序号 | 项目编码 | 项目名称 | 项目特征 | 计量 单位 | 工程量 | 金 额 (元) |  |  |  |  | 备注
[6 empty] | 综合单价 | 合价 | 其中
[8 empty] | 人工费 | 机械费 | 暂估价
59 | 030502012002 | 信息插座 | 1.双孔（网络+网络）墙插，含双口面板、六类非屏蔽模块、底盒 双口面板采用快速拆卸设计，面板盖板从下方轻按即可打开，使用方便快捷；所有塑料材料采用 ABS 材质耐腐塑料， UL 94V-0 防火等级； 带防尘盖，带电话电脑标记，带有透明标识系统； 六类非屏蔽模块：符合符合工程美学的现代设计；采用引线框技术，性能大大优于六类标准的要求；色码清晰，便于端接，兼容T568A&T568B线序；锁扣灵活，易于模块嵌入面板和从面板上拆卸；可采用110 型、GigaPro等端接工具进行端接；模块自带防尘门； 底盒：塑料 | 个 | 2 | 76.15 | 152.30 | 32.10
本页小计 | [6 empty] | 152.30 | 32.10
【表10.2.2-16】
分部分项工程清单与计价表
单位(专业)工程名称:余姚市公安局交通管理大队情指中心改造工程-安装 | [5 empty] | 标段: |  |  | 第9页 共30页
序号 | 项目编码 | 项目名称 | 项目特征 | 计量 单位 | 工程量 | 金 额 (元) |  |  |  |  | 备注
[6 empty] | 综合单价 | 合价 | 其中
[8 empty] | 人工费 | 机械费 | 暂估价
60 | 030502012003 | 信息插座 | 1.双孔（网络+TV）墙插，含双口面板、六类非屏蔽模块、电视模块、底盒 双口面板采用快速拆卸设计，面板盖板从下方轻按即可打开，使用方便快捷；所有塑料材料采用 ABS 材质耐腐塑料， UL 94V-0 防火等级； 带防尘盖，带电话电脑标记，带有透明标识系统； 六类非屏蔽模块：符合符合工程美学的现代设计；采用引线框技术，性能大大优于六类标准的要求；色码清晰，便于端接，兼容T568A&T568B线序；锁扣灵活，易于模块嵌入面板和从面板上拆卸；可采用110 型、GigaPro等端接工具进行端接；模块自带防尘门； 电视模块：75接口，符合IEC169-2 9.5mm标准(TC-Z，TC-T) 底盒：塑料 | 个 | 1 | 71.18 | 71.18 | 15.66
61 | 030502012004 | 信息插座 | 1.铜地插 五孔 应用于工作区布线子系统，提供迅速而经济的现场安装方式，可以水平安装在各种地板上或桌面上，尤其在大开间的房间，如会议、机房、开放式办公室等场所。通过转接板可按BAS数据、语音等模块。有铜、铝、不锈钢三种金属材质可选，材料坚固一体成型具有防渗、防尘构造。符合UL认证标准、FCC Part67标准。 | 个 | 28 | 216.62 | 6065.36 | 263.76
本页小计 | [6 empty] | 6136.54 | 279.42
【表10.2.2-16】
分部分项工程清单与计价表
单位(专业)工程名称:余姚市公安局交通管理大队情指中心改造工程-安装 | [5 empty] | 标段: |  |  | 第10页 共30页
序号 | 项目编码 | 项目名称 | 项目特征 | 计量 单位 | 工程量 | 金 额 (元) |  |  |  |  | 备注
[6 empty] | 综合单价 | 合价 | 其中
[8 empty] | 人工费 | 机械费 | 暂估价
62 | 030502012005 | 信息插座 | 1.铜地插 两孔 应用于工作区布线子系统，提供迅速而经济的现场安装方式，可以水平安装在各种地板上或桌面上，尤其在大开间的房间，如会议、机房、开放式办公室等场所。通过转接板可按BAS数据、语音等模块。有铜、铝、不锈钢三种金属材质可选，材料坚固一体成型具有防渗、防尘构造。符合UL认证标准、FCC Part67标准。 | 个 | 3 | 145.22 | 435.66 | 28.26
63 | 030502005001 | 双绞线缆 | 1.六类非屏蔽双绞线 CAT6 UTP 1，采用规格23AWG的单芯裸铜为导体，聚乙烯类高分子材料为绝缘体，外皮材料采用阻燃型高分子材料，颜色为水绿色； 2，双绞线符合国际规范(ISO/IEC)，美国规范(ANSI/TIA/EIA)，欧洲规范(EN)的要求，电气特性超过六类(Cat.6)国际规范的250MHz要求； 3，电缆中心十字架隔离保证NEXT性能和合理施工弯曲半径。 4，外皮直径：6.0±0.2mm；重量(kg/kft)：12.9；最小弯曲半径：6～8 X O.D.；最大张力(kg)：≤11；直径：1.0±0.03mm； 5，工作温度：-25～+75℃ | m | 3038.76 | 4.75 | 14434.11 | 3312.25 | 60.78
64 | 030505005001 | 射频同轴电缆 | 1.射频同轴电缆 SYWV75-5 | m | 15.00 | 3.95 | 59.25 | 16.20 | 0.15
本页小计 | [6 empty] | 14929.02 | 3356.71 | 60.93
【表10.2.2-16】
分部分项工程清单与计价表
单位(专业)工程名称:余姚市公安局交通管理大队情指中心改造工程-安装 | [5 empty] | 标段: |  |  | 第11页 共30页
序号 | 项目编码 | 项目名称 | 项目特征 | 计量 单位 | 工程量 | 金 额 (元) |  |  |  |  | 备注
[6 empty] | 综合单价 | 合价 | 其中
[8 empty] | 人工费 | 机械费 | 暂估价
65 | 030502010001 | 配线架 | 1.六类24口非屏蔽配线架（含模块） 符合 ISO/IEC 11801 ，TIA/EIA-568 标准；内置螺丝设计，配线架能直接安装在 19 英寸标准机架或机柜上，后面带背面理线盘，配有加厚型后理线支架，支架上设置 24 个线缆自动捆扎装置，能调节捆扎力度，保证弯曲半径和避免线缆挤压；配线架 24 个端口带有透明标识系统，较大的端口编码标识易于快速识别插座； | 个 | 7 | 748.66 | 5240.62 | 358.96
66 | 030502011001 | 跳线架 | 1.100对110配线架（利旧） | 个 | 1 | 177.02 | 177.02 | 128.02
67 | 030502017001 | 线管理器 | 1.理线器 1U 1U高度，19”规格；应用于配线架和网络设备之间的跳线管理；建议每两个1U配线架或1U网络设备之间安装；独特的夹接方式，可简单快速安装到机柜或机架中；理线架采用PVC材质；最多可安装管理多达五十条跳线；跳线安装拆卸简单方便；更深设计的理线环，可确保线缆弯曲半径；盖板可以上下双向翻盖，也可以取下盖板，使用灵活方便。 | 个 | 8 | 95.42 | 763.36 | 212.56
本页小计 | [6 empty] | 6181.00 | 699.54
【表10.2.2-16】
分部分项工程清单与计价表
单位(专业)工程名称:余姚市公安局交通管理大队情指中心改造工程-安装 | [5 empty] | 标段: |  |  | 第12页 共30页
序号 | 项目编码 | 项目名称 | 项目特征 | 计量 单位 | 工程量 | 金 额 (元) |  |  |  |  | 备注
[6 empty] | 综合单价 | 合价 | 其中
[8 empty] | 人工费 | 机械费 | 暂估价
68 | 030502009001 | 跳线 | 1.六类非屏蔽跳线 2米 标准软跳线采用多股线芯设计生产而成；性能超越ANSI/TIA/EIA-568B.2-1标准；RJ45头、护套、线缆一体化，确保多次插拔；多种颜色可供选择，充分满足综合布线系统色彩管理思想；多种长度可供选择，充分满足综合布线系统灵活应用要求；支持千兆网络应用；符合UL CMR防火标准； | 条 | 126 | 23.98 | 3021.48 | 175.14
69 | 030502009002 | 跳线 | 1.两对RJ45-110语音跳线 2米 110-110/RJ45型跳线由鸭嘴头/RJ45水晶头和多股线芯超五类双绞线设计生产而成，柔软、易弯曲不易折断；多种颜色可供选择，充分满足综合布线系统色彩管理思想；多种长度可供选择，充分满足综合布线系统灵活应用要求；性能向下兼容三类、五类系统；外护套：PVC/ LSZH可选；防火等级：CMR，LSZH，CM可选。 | 条 | 30 | 17.33 | 519.90 | 41.70
本页小计 | [6 empty] | 3541.38 | 216.84
【表10.2.2-16】
分部分项工程清单与计价表
单位(专业)工程名称:余姚市公安局交通管理大队情指中心改造工程-安装 | [5 empty] | 标段: |  |  | 第13页 共30页
序号 | 项目编码 | 项目名称 | 项目特征 | 计量 单位 | 工程量 | 金 额 (元) |  |  |  |  | 备注
[6 empty] | 综合单价 | 合价 | 其中
[8 empty] | 人工费 | 机械费 | 暂估价
70 | 030502009003 | 跳线 | 1.光纤跳线安装 外皮材料采用阻燃型高分子PVC材料；符合TIA/EIA-568C.3、ISO/IEC 11801标准；在配线架／箱中使用，可以大大节省安装空间；具有极小的插入损耗；提供高密度的连接方式；具有合理的成本投资；符合国际标准对SFP的要求；提供多种规格和长度的跳线。平均连接损耗：≤ 0.2 dB 重复插拔：< 0.2 dB，每500次插拔 最小反射损耗：20 dB 最大回损：-50 dB 光纤外径:单芯：3mm、双芯：3.6mm×6.6mm 最小弯曲半径：3.8cm工作温度范围：-20～70℃ 材料：陶瓷 | 条 | 8 | 30.61 | 244.88 | 63.92
71 | 030502001001 | 机柜、机架 | 1.42U机柜（利旧） | 台 | 1 | 354.62 | 354.62 | 266.18
72 | 030404035003 | 插座 | 1.PDU 8位16A | 个 | 2 | 167.33 | 334.66 | 21.10
73 | 030502019001 | 双绞线缆测试 | 1.测试 4对双绞线缆 | 链路 | 156 | 22.12 | 3450.72 | 2085.72 | 580.32
74 | Z030502022001 | 综合布线系统调试 | 1.综合布线系统调试 | 系统 | 1 | 887.31 | 887.31 | 665.69 | 28.18
75 | Z030502023001 | 综合布线系统试运行 | 1.综合布线系统试运行 | 系统 | 1 | 254.88 | 254.88 | 199.68
|  | 计算机网络系统 |  |  |  |  | 1422.32 | 692.58 | 399.74
76 | 030501012001 | 交换机 | 1.公安网交换机（利旧） | 台 | 1 | 254.85 | 254.85 | 106.60 | 88.29
本页小计 | [6 empty] | 5781.92 | 3408.89 | 696.79
【表10.2.2-16】
分部分项工程清单与计价表
单位(专业)工程名称:余姚市公安局交通管理大队情指中心改造工程-安装 | [5 empty] | 标段: |  |  | 第14页 共30页
序号 | 项目编码 | 项目名称 | 项目特征 | 计量 单位 | 工程量 | 金 额 (元) |  |  |  |  | 备注
[6 empty] | 综合单价 | 合价 | 其中
[8 empty] | 人工费 | 机械费 | 暂估价
77 | 030501012002 | 交换机 | 1.视频交换机（利旧） | 台 | 1 | 254.85 | 254.85 | 106.60 | 88.29
78 | 030501012003 | 交换机 | 1.信号控制交换机（利旧） | 台 | 1 | 254.85 | 254.85 | 106.60 | 88.29
79 | 030501012004 | 交换机 | 1.其他网络交换机（利旧） | 台 | 1 | 254.85 | 254.85 | 106.60 | 88.29
80 | 030501012005 | 交换机 | 1.核心交换机（利旧） | 台 | 1 | 402.92 | 402.92 | 266.18 | 46.58
|  | 视频监控系统 |  |  |  |  | 6227.13 | 2205.24 | 33.17
81 | 030507008001 | 监控摄像设备 | 1.6寸23倍400W网络球机（利旧） | 台 | 1 | 179.67 | 179.67 | 134.80 | 1.13
本页小计 | [6 empty] | 1347.14 | 720.78 | 312.58
【表10.2.2-16】
分部分项工程清单与计价表
单位(专业)工程名称:余姚市公安局交通管理大队情指中心改造工程-安装 | [5 empty] | 标段: |  |  | 第15页 共30页
序号 | 项目编码 | 项目名称 | 项目特征 | 计量 单位 | 工程量 | 金 额 (元) |  |  |  |  | 备注
[6 empty] | 综合单价 | 合价 | 其中
[8 empty] | 人工费 | 机械费 | 暂估价
82 | 030507008002 | 监控摄像设备 | 1.6寸23倍400W网络球机 支持人脸检测；支持人脸轨迹框；支持抓拍；支持人脸增强；支持人脸抠图区域可设：人脸，单寸照；支持实时抓拍，质量优先二种抓拍策略、周界（支持绊线入侵，支持区域入侵，支持穿越围栏，支持徘徊检测，支持物品遗留，支持物品搬移，支持快速移动，支持停车检测，支持人员聚集，支持人车分类报警；支持联动跟踪）、SMD3.0; 支持23倍光学变倍，16倍数字变倍 采用400万像素1/2.8英寸CMOS 传感器 支持星光级照度，彩色：0.005Lux@F1.6 黑白：0.0005Lux@F1.6（红外灯开启） 支持H.265编码，实现码流传输 内置150米红外灯补光，采用倍率与红外灯功率匹配算法，补光效果更均匀 水平方向360°连续旋转，垂直方向-20°～90°自动翻转180°后连续监视,无监视盲区 支持300个预置位，8条巡航路径，5条巡迹路径 支持1路音频输入和1路音频输出 内置2路报警输入和1路报警输出，支持报警联动功能 支持IP66防护等级，6000V防雷、防浪涌和防突波保护 支持DC24V±25%宽电压输入，支持PO | 台 | 1 | 179.67 | 179.67 | 134.80 | 1.13
本页小计
【表10.2.2-16】
分部分项工程清单与计价表
单位(专业)工程名称:余姚市公安局交通管理大队情指中心改造工程-安装 | [5 empty] | 标段: |  |  | 第16页 共30页
序号 | 项目编码 | 项目名称 | 项目特征 | 计量 单位 | 工程量 | 金 额 (元) |  |  |  |  | 备注
[6 empty] | 综合单价 | 合价 | 其中
[8 empty] | 人工费 | 机械费 | 暂估价
E供电（802.3at标准）
83 | 030507008003 | 监控摄像设备 | 1.球机支架（利旧） | 台 | 2 | 19.74 | 39.48 | 26.74
84 | 030507008004 | 监控摄像设备 | 1.400W网络枪式机（利旧） | 台 | 3 | 81.27 | 243.81 | 175.05 | 1.41
本页小计 | [6 empty] | 462.96 | 336.59 | 2.54
【表10.2.2-16】
分部分项工程清单与计价表
单位(专业)工程名称:余姚市公安局交通管理大队情指中心改造工程-安装 | [5 empty] | 标段: |  |  | 第17页 共30页
序号 | 项目编码 | 项目名称 | 项目特征 | 计量 单位 | 工程量 | 金 额 (元) |  |  |  |  | 备注
[6 empty] | 综合单价 | 合价 | 其中
[8 empty] | 人工费 | 机械费 | 暂估价
85 | 030507008005 | 监控摄像设备 | 1.400W网络枪式机 传感器类型：1/3英寸CMOS； 像素：400万； 最大分辨率：2560×1440； 最低照度：0.01lux（彩色模式）；0.001lux（黑白模式）；0lux（补光灯开启）； 最大补光距离：50m（红外）； 补光灯：1颗（红外灯）； 镜头类型：定焦； 镜头焦距：3.6mm； 镜头光圈：F2.0； 视场角：水平：76°；垂直：40°；对角：92°； 智能编码：H.264:支持;H.265:支持;； 宽动态：支持； 内置MIC：支持； 报警事件：网络断开;IP冲突;非法访问;动态检测;视频遮挡;音频异常侦测;安全异常； 接入标准：ONVIF（Profile S & Profile T）；CGI；GB/T28181-2022；大华云联； 预览最大用户数：6个（总带宽:24 M）； 供电方式：DC12V/PoE； 防护等级：IP67 | 台 | 1 | 531.27 | 531.27 | 58.35 | 0.47
本页小计 | [6 empty] | 531.27 | 58.35 | 0.47
【表10.2.2-16】
分部分项工程清单与计价表
单位(专业)工程名称:余姚市公安局交通管理大队情指中心改造工程-安装 | [5 empty] | 标段: |  |  | 第18页 共30页
序号 | 项目编码 | 项目名称 | 项目特征 | 计量 单位 | 工程量 | 金 额 (元) |  |  |  |  | 备注
[6 empty] | 综合单价 | 合价 | 其中
[8 empty] | 人工费 | 机械费 | 暂估价
86 | 030507008006 | 监控摄像设备 | 1.枪机支架（利旧） | 台 | 4 | 19.74 | 78.96 | 53.48
87 | 031101001001 | 开关电源设备 | 1.摄像机电源 DC24V/2.5A | 台 | 2 | 124.44 | 248.88 | 107.90 | 0.62
88 | 031101001002 | 开关电源设备 | 1.摄像机电源 DC12V/10A | 台 | 1 | 174.44 | 174.44 | 53.95 | 0.31
89 | 030501004001 | 存储设备 | 1.32路硬盘录像机 机架式不少于8个SATA接口，可满配8TB硬盘，视频接口：1×HDMI，1×VGA，网络接口：2×RJ45 10/100/1000Mbps自适应以太网口，报警接口：16路报警输入，4路报警输出串行接口：1路RS-232接口，1路半双工RS-485接口，USB接口：3×USB 2.0，输入带宽：160Mbps，输出带宽：80Mbps，接入能力：32路H.264、H.265格式高清码流接入，解码能力：最大支持8×1080P，显示能力：最大支持4K输出 | 台 | 1 | 2426.19 | 2426.19 | 332.68
90 | 030501004002 | 存储设备 | 1.6T监控级硬盘（甲供） | 台 | 3 | 46.60 | 139.80 | 99.75
91 | 030507014001 | 显示设备 | 1.显示器（利旧） | 台 | 1 | 28.71 | 28.71 | 22.49
本页小计 | [6 empty] | 3096.98 | 670.25 | 0.93
【表10.2.2-16】
分部分项工程清单与计价表
单位(专业)工程名称:余姚市公安局交通管理大队情指中心改造工程-安装 | [5 empty] | 标段: |  |  | 第19页 共30页
序号 | 项目编码 | 项目名称 | 项目特征 | 计量 单位 | 工程量 | 金 额 (元) |  |  |  |  | 备注
[6 empty] | 综合单价 | 合价 | 其中
[8 empty] | 人工费 | 机械费 | 暂估价
92 | 030502005002 | 双绞线缆 | 1.六类非屏蔽双绞线 CAT6 UTP 1，采用规格23AWG的单芯裸铜为导体，聚乙烯类高分子材料为绝缘体，外皮材料采用阻燃型高分子材料，颜色为水绿色； 2，双绞线符合国际规范(ISO/IEC)，美国规范(ANSI/TIA/EIA)，欧洲规范(EN)的要求，电气特性超过六类(Cat.6)国际规范的250MHz要求； 3，电缆中心十字架隔离保证NEXT性能和合理施工弯曲半径。 4，外皮直径：6.0±0.2mm；重量(kg/kft)：12.9；最小弯曲半径：6～8 X O.D.；最大张力(kg)：≤11；直径：1.0±0.03mm； 5，工作温度：-25～+75℃ | m | 114.30 | 4.75 | 542.93 | 124.59 | 2.29
93 | 030411004005 | 配线 | 1.二芯单芯导线 RVV2*1.0 | m | 114.30 | 2.95 | 337.19 | 72.01
94 | 030507017001 | 安全防范分系统调试 | 1.视频监控系统调试 | 系统 | 1 | 579.57 | 579.57 | 449.23 | 4.61
95 | 030507019001 | 安全防范系统工程试运行 | 1.视频监控系统试运行 | 系统 | 1 | 496.56 | 496.56 | 359.42 | 21.20
|  | 门禁管理系统 |  |  |  |  | 2798.23 | 570.21 | 15.97
本页小计 | [6 empty] | 1956.25 | 1005.25 | 28.10
【表10.2.2-16】
分部分项工程清单与计价表
单位(专业)工程名称:余姚市公安局交通管理大队情指中心改造工程-安装 | [5 empty] | 标段: |  |  | 第20页 共30页
序号 | 项目编码 | 项目名称 | 项目特征 | 计量 单位 | 工程量 | 金 额 (元) |  |  |  |  | 备注
[6 empty] | 综合单价 | 合价 | 其中
[8 empty] | 人工费 | 机械费 | 暂估价
96 | 030507005001 | 出入口目标识别设备 | 1.人脸门禁一体机 验证方式 ：人脸，刷卡 处理器： 嵌入式Linux操作系统 存储容量： 人脸容量：1000张，卡容量：3000张，记录容量：20000条 验证速度： ≤0.2s 显示屏： 4.3英寸，LCD触摸屏 通信方式： 10/100/1000Mbps自适应网口 电源电压： DC12V 3A 适用环境： IP65，-30℃至60℃，湿度0%至90%（未凝结） 物理接口：RS485*1，Wiegand*1(支持双向），MicroUSB*1,电锁*1，门磁*1，开门按钮*1 摄像头：200万像素1080P，宽动态 使用环境：IP65 安装方式：明装，86底盒安装 尺寸：85mm*166mm*24.5mm | 台 | 1 | 1576.78 | 1576.78 | 60.15
97 | 030507005002 | 出入口目标识别设备 | 1.出门按钮 接点输出 ：NO/COM 面板材质 ：ABS 面板图案 ：可根据客户要求定制 | 台 | 1 | 36.45 | 36.45 | 8.97
本页小计 | [6 empty] | 1613.23 | 69.12
【表10.2.2-16】
分部分项工程清单与计价表
单位(专业)工程名称:余姚市公安局交通管理大队情指中心改造工程-安装 | [5 empty] | 标段: |  |  | 第21页 共30页
序号 | 项目编码 | 项目名称 | 项目特征 | 计量 单位 | 工程量 | 金 额 (元) |  |  |  |  | 备注
[6 empty] | 综合单价 | 合价 | 其中
[8 empty] | 人工费 | 机械费 | 暂估价
98 | 030507007001 | 出入口执行机构设备 | 1.双门磁力锁 最大静态直线拉力：280kg(600Lbs)； 断电开锁，满足消防要求； 具有电锁状态指示灯（红灯为开锁状态， 绿灯为上锁状态）； 支持锁状态侦测信号(门磁)输出：NO/NC/COM接点； 工作电压：12V/500mA 或 24V/250mA； 锁体尺寸：长240*宽48.8*厚27.5(mm)； 吸板尺寸：长180*宽38.8*高13(mm)； 使用环境：室内（不防水）； 适用门型：木门、玻璃门、金属门、防火门； 检测认证：CE/FCC/WEEE/REACH/ROHS认证。 | 台 | 1 | 351.06 | 351.06 | 36.02
99 | 031101001003 | 开关电源设备 | 1.门禁电源 DC12V/3A | 台 | 1 | 124.44 | 124.44 | 53.95 | 0.31
本页小计 | [6 empty] | 475.50 | 89.97 | 0.31
【表10.2.2-16】
分部分项工程清单与计价表
单位(专业)工程名称:余姚市公安局交通管理大队情指中心改造工程-安装 | [5 empty] | 标段: |  |  | 第22页 共30页
序号 | 项目编码 | 项目名称 | 项目特征 | 计量 单位 | 工程量 | 金 额 (元) |  |  |  |  | 备注
[6 empty] | 综合单价 | 合价 | 其中
[8 empty] | 人工费 | 机械费 | 暂估价
100 | 030502005003 | 双绞线缆 | 1.六类非屏蔽双绞线 CAT6 UTP 1，采用规格23AWG的单芯裸铜为导体，聚乙烯类高分子材料为绝缘体，外皮材料采用阻燃型高分子材料，颜色为水绿色； 2，双绞线符合国际规范(ISO/IEC)，美国规范(ANSI/TIA/EIA)，欧洲规范(EN)的要求，电气特性超过六类(Cat.6)国际规范的250MHz要求； 3，电缆中心十字架隔离保证NEXT性能和合理施工弯曲半径。 4，外皮直径：6.0±0.2mm；重量(kg/kft)：12.9；最小弯曲半径：6～8 X O.D.；最大张力(kg)：≤11；直径：1.0±0.03mm； 5，工作温度：-25～+75℃ | m | 32.18 | 4.75 | 152.86 | 35.08 | 0.64
101 | 030411004006 | 配线 | 1.二芯单芯导线 RVV2*1.0 | m | 26.38 | 2.95 | 77.82 | 16.62
102 | 030507017002 | 安全防范分系统调试 | 1.门禁管理系统调试 | 系统 | 1 | 478.82 | 478.82 | 359.42 | 15.02
|  | 显示屏控制系统 |  |  |  |  | 17365.26 | 1669.73 | 933.27
103 | 030501007001 | 接口卡 | 1.4口HDMI输出板卡 四路HDMI变换输出卡，支持HDMI1.3标准，支持HDCP协议，带音频解嵌功能，最高可达1920X1080P60分辨率，支持分辨率任意变换。视频HDMI接口，音频3.5mm接口。 | 台 | 1 | 5324.61 | 5324.61 | 133.17 | 115.16
本页小计 | [6 empty] | 6034.11 | 544.29 | 130.82
【表10.2.2-16】
分部分项工程清单与计价表
单位(专业)工程名称:余姚市公安局交通管理大队情指中心改造工程-安装 | [5 empty] | 标段: |  |  | 第23页 共30页
序号 | 项目编码 | 项目名称 | 项目特征 | 计量 单位 | 工程量 | 金 额 (元) |  |  |  |  | 备注
[6 empty] | 综合单价 | 合价 | 其中
[8 empty] | 人工费 | 机械费 | 暂估价
104 | 030501007002 | 接口卡 | 1.4口DVI输入板卡 4路DVI矩阵输入板卡 HS-4DVI-IN支持4路DVI-D直通输入 1.0版本；full EDID管理模式，支持HDCP加密协议；同时支持HDMI1.3A信号格式输入。 | 台 | 1 | 3324.61 | 3324.61 | 133.17 | 115.16
105 | 030507014002 | 显示设备 | 1.电视机含支架（甲供） | 台 | 5 | 540.93 | 2704.65 | 1330.90 | 701.35
106 | 03B002 | 设备整理 | 1.原有控制主机、管理电脑、视频综合平台、大屏等设备移位、清洁、整理，确保整体系统正常使用，投标人自行综合考虑，按项包干 | 项 | 1 | 5000.00 | 5000.00
107 | 030502009004 | 跳线 | 1.HDMI线 15米 HDMI线2.0版 4K数字高清线 10米 3D视频线工程级 | 条 | 5 | 154.74 | 773.70 | 17.95 | 0.60
本页小计 | [6 empty] | 11802.96 | 1482.02 | 817.11
【表10.2.2-16】
分部分项工程清单与计价表
单位(专业)工程名称:余姚市公安局交通管理大队情指中心改造工程-安装 | [5 empty] | 标段: |  |  | 第24页 共30页
序号 | 项目编码 | 项目名称 | 项目特征 | 计量 单位 | 工程量 | 金 额 (元) |  |  |  |  | 备注
[6 empty] | 综合单价 | 合价 | 其中
[8 empty] | 人工费 | 机械费 | 暂估价
108 | 030502005004 | 双绞线缆 | 1.六类非屏蔽双绞线 CAT6 UTP 1，采用规格23AWG的单芯裸铜为导体，聚乙烯类高分子材料为绝缘体，外皮材料采用阻燃型高分子材料，颜色为水绿色； 2，双绞线符合国际规范(ISO/IEC)，美国规范(ANSI/TIA/EIA)，欧洲规范(EN)的要求，电气特性超过六类(Cat.6)国际规范的250MHz要求； 3，电缆中心十字架隔离保证NEXT性能和合理施工弯曲半径。 4，外皮直径：6.0±0.2mm；重量(kg/kft)：12.9；最小弯曲半径：6～8 X O.D.；最大张力(kg)：≤11；直径：1.0±0.03mm； 5，工作温度：-25～+75℃ | m | 50.04 | 4.75 | 237.69 | 54.54 | 1.00
|  | 扩声系统 |  |  |  |  | 30906.60 | 2621.61 | 172.11
本页小计 | [6 empty] | 237.69 | 54.54 | 1.00
【表10.2.2-16】
分部分项工程清单与计价表
单位(专业)工程名称:余姚市公安局交通管理大队情指中心改造工程-安装 | [5 empty] | 标段: |  |  | 第25页 共30页
序号 | 项目编码 | 项目名称 | 项目特征 | 计量 单位 | 工程量 | 金 额 (元) |  |  |  |  | 备注
[6 empty] | 综合单价 | 合价 | 其中
[8 empty] | 人工费 | 机械费 | 暂估价
109 | 030506001001 | 扩声系统设备 | 1.线性全频音箱 300W 驱动单元：4″*6强磁低音；1″*4高音 频率响应：90Hz-20KHz(-6dB） 额定功率：300W 标称阻抗：8Ω 覆盖角：（H*V）110*100°（可旋转号筒） 灵敏度(1m/w) ：97dB 最大声压级：123dB 驱动方式：内置2分频 分频点：3.2KHz/-6dB/oct 箱体结构：倒相式 产品尺寸(mm)：700*135*175 | 台 | 2 | 3483.88 | 6967.76 | 233.74 | 0.62
110 | 030506001002 | 扩声系统设备 | 1.专业功放 350W 1.2U机箱设计，采用D类数字功放设计方案。 2.标准XLR输入接口，和LINK输出口。 3.电源采用开关电源技术，效率高，有效的抑制电源谐波。 4.智能化保护器自动保护放大器和扬声器，使其免受温度升高或过压而造成的损坏,而无需关闭播放。 5.具有：过压保护，欠压保护，过流保护，直流保护，输出短路保护，温控风扇等功能。 6.输出功率：立体声@8Ω：≥600W×2；立体声@4Ω：≥1200W×2； | 台 | 1 | 3764.58 | 3764.58 | 62.59 | 0.31
本页小计 | [6 empty] | 10732.34 | 296.33 | 0.93
【表10.2.2-16】
分部分项工程清单与计价表
单位(专业)工程名称:余姚市公安局交通管理大队情指中心改造工程-安装 | [5 empty] | 标段: |  |  | 第26页 共30页
序号 | 项目编码 | 项目名称 | 项目特征 | 计量 单位 | 工程量 | 金 额 (元) |  |  |  |  | 备注
[6 empty] | 综合单价 | 合价 | 其中
[8 empty] | 人工费 | 机械费 | 暂估价
111 | 030506001003 | 扩声系统设备 | 1.一拖二无线手持话筒 载波频率范围:520MHz-960MHz(取决于适 用的国家规范) 频宽度:2X32MHz调制方式:FM调频最大频偏:+45KHz 频率响应:50Hz-15KHz信噪比(S/N):>105dB(A)失真度(1KHz):<0.3%工作温度:-10℃~55℃ 工作距离:100米(理想环境下) | 台 | 1 | 1945.01 | 1945.01 | 62.92 | 0.31
112 | 030506001004 | 扩声系统设备 | 1.话筒天线 天线类型：指向性天线 支持接收机：4台 工作频带：500MHz-950MHz 增益：6dB典型 阻抗：50欧姆 典型 指向性：椭圆形180°典型 指向极性：垂直（于垂直安装） 连接端子：固定式直角 BNC母座 | 台 | 1 | 3307.16 | 3307.16 | 17.93
本页小计 | [6 empty] | 5252.17 | 80.85 | 0.31
【表10.2.2-16】
分部分项工程清单与计价表
单位(专业)工程名称:余姚市公安局交通管理大队情指中心改造工程-安装 | [5 empty] | 标段: |  |  | 第27页 共30页
序号 | 项目编码 | 项目名称 | 项目特征 | 计量 单位 | 工程量 | 金 额 (元) |  |  |  |  | 备注
[6 empty] | 综合单价 | 合价 | 其中
[8 empty] | 人工费 | 机械费 | 暂估价
113 | 030507014003 | 显示设备 | 1.墨水屏电子桌牌 铝CNC一体成型喷砂阳极氧化工艺，最优质感，永不掉色。 1）、低功耗，支持1年超长待机。 2）、 便捷使用，支持无需拆机更换电池续航。 3）、 采用聚合物电芯，可循环USB充电，无限便捷续航 4）、WIFI低功耗传输超快超同步。 5）、7.5寸点阵电子纸屏幕，全视角度一览无余。 6）、 无需安装后台即摆即用。无需布线快速方便。 7）、双面显示，美观大方。 8）、支持双面异步显示。 9）、桌牌支持一键异常复位。 10）、支持组合键控制，支持手机APP单机改名。 11）、支持快速传输模式和HT抖动算法传输模式。 12）、空旷环境WIFI传输距离可达80mi，支持wifi接连模式。 | 台 | 9 | 1111.24 | 10001.16 | 516.42
本页小计 | [6 empty] | 10001.16 | 516.42
【表10.2.2-16】
分部分项工程清单与计价表
单位(专业)工程名称:余姚市公安局交通管理大队情指中心改造工程-安装 | [5 empty] | 标段: |  |  | 第28页 共30页
序号 | 项目编码 | 项目名称 | 项目特征 | 计量 单位 | 工程量 | 金 额 (元) |  |  |  |  | 备注
[6 empty] | 综合单价 | 合价 | 其中
[8 empty] | 人工费 | 机械费 | 暂估价
114 | 031101001004 | 开关电源设备 | 1.集中充电器 1、充电箱输入电压：AC220V+-10% 50Hz，集中充电箱一次可充12个终端2、单路充电口输出电压DC5V 输出额定电流2A 3、单路电源输出纹波与噪声：Cv<10mvrms CC<15maRms.4、每路充电口有电源指示灯，充电工作状态指示灯，不同状态对应不同的指示灯颜色。5、每路充电口有自己独立的过压保护和过流保护。6、CNC一体成型阳极氧化 ,智能高效 高转换率 体积更轻薄。7、接口为USB设计，方便多设备充电备用。 8、输入电源指示灯，提醒电源是否正常工作。圆柱形设计。 产品尺寸：263*120MM。 功率：120W。USB接口设计，方便充电线的即插即用。 输出电压：5V。单口指示灯，红绿区分充电状态。全铝质机身，坚固美观。 | 台 | 1 | 1239.73 | 1239.73 | 8.97
115 | 030501017001 | 软件 | 1.安卓手机APP软件 定制 | 套 | 1 | 184.89 | 184.89 | 66.50
116 | 030505005002 | 射频同轴电缆 | 1.射频同轴电缆 SYV-50-5-1 | m | 15.62 | 3.95 | 61.70 | 16.87 | 0.16
117 | 030411004007 | 配线 | 1.二芯单芯导线 EVJV2*2.5 | m | 97.25 | 10.28 | 999.73 | 63.21
118 | 03B003 | 辅材 | 1.音频连接线、插头、卡侬头等 | 项 | 1 | 200.00 | 200.00
本页小计 | [6 empty] | 2686.05 | 155.55 | 0.16
【表10.2.2-16】
分部分项工程清单与计价表
单位(专业)工程名称:余姚市公安局交通管理大队情指中心改造工程-安装 | [5 empty] | 标段: |  |  | 第29页 共30页
序号 | 项目编码 | 项目名称 | 项目特征 | 计量 单位 | 工程量 | 金 额 (元) |  |  |  |  | 备注
[6 empty] | 综合单价 | 合价 | 其中
[8 empty] | 人工费 | 机械费 | 暂估价
119 | 030506002001 | 扩声系统调试 | 1.系统调试语言系统 | 系统 | 1 | 2032.95 | 2032.95 | 1437.66 | 148.32
120 | 030506003001 | 扩声系统试运行 | 1.试运行语言系统 | 系统 | 1 | 201.93 | 201.93 | 134.80 | 22.39
|  | 综合管路系统 |  |  |  |  | 26673.32 | 9898.59 | 406.45
121 | 030411003001 | 桥架 | 1.弱电桥架 150*100*1.2mm（含盖板、连接件、隔板等） | m | 15.00 | 86.14 | 1292.10 | 319.35 | 12.75
122 | 030411003002 | 桥架 | 1.弱电桥架 100*100*1.2mm（含盖板、连接件、隔板等） | m | 25.00 | 60.47 | 1511.75 | 319.50 | 11.00
123 | 030413001002 | 铁构件 | 1.一般铁构件制作 2.一般铁构件安装 | kg | 20.00 | 16.88 | 337.60 | 178.80 | 18.00
124 | 030411001004 | 配管 | 1.砖、混凝土结构明配刚性阻燃管 DN32 | m | 34.67 | 14.36 | 497.86 | 268.69
125 | 030411001005 | 配管 | 1.砖、混凝土结构明配刚性阻燃管 DN25 | m | 285.84 | 12.43 | 3552.99 | 2089.49
126 | 030411001006 | 配管 | 1.砖、混凝土结构明配刚性阻燃管 DN20 | m | 113.16 | 11.50 | 1301.34 | 803.44
127 | 030411006003 | 接线盒 | 1.暗装接线盒 塑料 | 个 | 2 | 6.54 | 13.08 | 6.72
128 | 030409002001 | 接地母线 | 1.紫铜排30*3 | m | 90.00 | 101.96 | 9176.40 | 1071.00 | 65.70
129 | 030409002002 | 接地母线 | 1.紫铜带60*0.6 | m | 800.00 | 11.09 | 8872.00 | 4760.00 | 296.00
本页小计 | [6 empty] | 28790.00 | 11389.45 | 574.16
【表10.2.2-16】
分部分项工程清单与计价表
单位(专业)工程名称:余姚市公安局交通管理大队情指中心改造工程-安装 | [5 empty] | 标段: |  |  | 第30页 共30页
序号 | 项目编码 | 项目名称 | 项目特征 | 计量 单位 | 工程量 | 金 额 (元) |  |  |  |  | 备注
[6 empty] | 综合单价 | 合价 | 其中
[8 empty] | 人工费 | 机械费 | 暂估价
130 | 030413002002 | 凿（压）槽 | 1.混凝土刨沟槽 管径(mm以内)32`二次精装修工程，在原粉刷层上进行砖墙开凿，砖墙开凿增加费 | m | 30.00 | 3.94 | 118.20 | 81.60 | 3.00
本页小计 | [6 empty] | 118.20 | 81.60 | 3.00
合计 | [6 empty] | 218496.66 | 50980.48 | 2762.57

## 0_2_表10_2_2-16 施工技术措施项目清单与计价
【表10.2.2-16】
施工技术措施项目清单与计价表
单位(专业)工程名称:余姚市公安局交通管理大队情指中心改造工程-安装 | [5 empty] | 标段: |  |  | 第1页 共1页
序号 | 项目编码 | 项目名称 | 项目特征 | 计量 单位 | 工程量 | 金 额 (元) |  |  |  |  | 备注
[6 empty] | 综合单价 | 合价 | 其中
[8 empty] | 人工费 | 机械费 | 暂估价
1 | 031301017001 | 脚手架搭拆 | 1.脚手架搭拆费 综合考虑 | 项 | 1 | 1958.50 | 1958.50 | 502.72
本页小计 | [6 empty] | 1958.50 | 502.72
合计 | [6 empty] | 1958.50 | 502.72

## 0_2_表10_2_2-29 主要工日一览表
【表10.2.2-29】
主要工日一览表
工程名称:安装 |  |  | 标段: |  | 第1页 共1页
序号 | 工日名称（类别） | 单位 | 数 量 | 单价(元) | 合价（元） | 备注
1 | 二类人工 | 工日 | 315.591 | 163.00 | 51441.33

## 0_2_表10_2_2-31 主要材料和工程设备一览表
【表10.2.2-31】
主要材料和工程设备一览表
工程名称:安装 |  |  |  | 标段: |  | 第1页 共4页
序号 | 名称、规格、型号 | 单位 | 数量 | 单价(元) | 合价（元） | 备注
1 | 钢丝φ1.2-1.8 | kg | 6.532 | 5.27 | 34.42
2 | 金属膨胀螺栓M12 | 套 | 40.080 | 0.64 | 25.65
3 | 冲击钻头φ6-8 | 个 | 7.767 | 4.48 | 34.80
4 | 电气绝缘胶带18mm×10m×0.13mm | 卷 | 2.339 | 2.59 | 6.06
5 | 铜芯塑料绝缘线BV2.5 | m | 0.916 | 1.71 | 1.56
6 | 其他材料费 | 元 | 375.260 | 1.02 | 382.77
7 | 其他材料费 | 元 | 64.565 | 1.02 | 65.86
8 | 热轧光圆钢筋综合 | kg | 4.000 | 3.15 | 12.60
9 | 扁钢Q235B综合 | kg | 11.000 | 3.29 | 36.17
10 | 角钢Q235B综合 | kg | 37.500 | 3.25 | 121.91
11 | 型钢综合 | kg | 21.200 | 3.01 | 63.79
12 | 保险链 | 条 | 2.000 | 50.00 | 100.00
13 | 角型阀(带铜活)DN15 | 个 | 7.070 | 16.39 | 115.88
14 | 排水栓带链堵 | 套 | 1.010 | 17.33 | 17.50
15 | 水嘴DN15 | 个 | 1.010 | 15.69 | 15.85
16 | 瓷蹲式大便器低水箱及配件 | 套 | 3.030 | 27.88 | 84.48
17 | 地漏DN50 | 个 | 32.320 | 18.00 | 581.76
18 | 混合冷热水龙头 | 个 | 2.020 | 150.36 | 303.73
19 | 小便器冲水连接管DN15 | 根 | 3.030 | 10.62 | 32.18
20 | 小便器排水附件 | 套 | 3.030 | 11.41 | 34.57
21 | 长颈水嘴DN15 | 个 | 1.010 | 77.22 | 77.99
22 | 酚醛调和漆各色 | kg | 0.750 | 16.81 | 12.61
23 | 醇酸防锈漆C53-1 | kg | 1.055 | 13.72 | 14.47
24 | 碳素结构钢镀锌焊接钢管DN20 | m | 627.208 | 8.14 | 5105.47
25 | 塑料给水管DN20 | m | 55.880 | 3.27 | 182.73
26 | 塑料给水管DN25 | m | 15.240 | 4.81 | 73.30
27 | 塑料排水管DN50 | m | 20.240 | 4.91 | 99.38
28 | 塑料排水管DN75 | m | 4.900 | 8.83 | 43.27
29 | 塑料排水管DN100 | m | 17.200 | 16.28 | 280.02
【表10.2.2-31】
主要材料和工程设备一览表
工程名称:安装 |  |  |  | 标段: |  | 第2页 共4页
序号 | 名称、规格、型号 | 单位 | 数量 | 单价(元) | 合价（元） | 备注
30 | 冲洗管DN32 | 根 | 3.030 | 10.86 | 32.91
31 | 洗脸盆 | 个 | 2.020 | 427.62 | 863.79
32 | 成品拖布池 | 个 | 1.010 | 300.00 | 303.00
33 | 瓷蹲式大便器 | 个 | 3.030 | 433.63 | 1313.90
34 | 挂式小便器 | 个 | 3.030 | 671.68 | 2035.19
35 | 洗脸盆托架 | 副 | 2.020 | 14.94 | 30.18
36 | 洗脸盆排水附件 | 套 | 2.020 | 15.96 | 32.24
37 | 300X600集成吊顶灯 | 套 | 6.060 | 80.00 | 484.80
38 | 600X600嵌入式LED平板灯 | 套 | 12.120 | 100.00 | 1212.00
39 | LED筒灯 | 套 | 38.380 | 30.97 | 1188.74
40 | 单联三控扳把开关K86 10A,220V | 只 | 3.060 | 25.00 | 76.50
41 | 单联单控扳把开关K86 10A,220V | 只 | 2.040 | 18.00 | 36.72
42 | 单联双控扳把开关K86 10A,220V | 只 | 6.120 | 20.00 | 122.40
43 | 单联四控扳把开关K86 10A,220V | 只 | 1.020 | 35.00 | 35.70
44 | 双联单控扳把开关K86 10A,220V | 只 | 4.080 | 30.00 | 122.40
45 | （双联+单联)单控扳把开关K86 10A,220V | 只 | 2.040 | 24.00 | 48.96
46 | PDU | 套 | 2.040 | 150.00 | 306.00
47 | 单相二、三极组合插座(安全型) | 套 | 98.940 | 20.00 | 1978.80
48 | 地插 | 套 | 9.180 | 180.00 | 1652.40
49 | 铜地插 两孔 | 套 | 3.060 | 130.00 | 397.80
50 | 铜地插 五孔 | 套 | 28.560 | 200.00 | 5712.00
51 | 铜芯多股绝缘电线RVV2*1.0 | m | 151.934 | 1.95 | 295.51
52 | 铜芯多股绝缘电线EVJV2*2.5 | m | 105.030 | 8.69 | 912.71
53 | 铜芯塑料绝缘线WDZB-BYJR-2.5 | m | 2597.832 | 1.90 | 4928.09
54 | 铜芯塑料绝缘线WDZB-BYJ-2.5 | m | 5975.021 | 1.77 | 10575.79
55 | 六类非屏蔽双绞线CAT6 UTP | m | 3397.044 | 3.13 | 10632.75
【表10.2.2-31】
主要材料和工程设备一览表
工程名称:安装 |  |  |  | 标段: |  | 第3页 共4页
序号 | 名称、规格、型号 | 单位 | 数量 | 单价(元) | 合价（元） | 备注
56 | 电力电缆WDZB-YJY-5*6 | m | 20.200 | 29.64 | 598.67
57 | 射频同轴电缆SYWV75-5 | m | 30.926 | 2.50 | 77.32
58 | 光纤跳线 | 条 | 8.000 | 20.00 | 160.00
59 | 金属地槽MR/50x50 | m | 15.450 | 15.36 | 237.31
60 | 金属地槽MR/100x50 | m | 51.500 | 23.69 | 1220.04
61 | 金属线槽MR/200x50 | m | 27.913 | 49.14 | 1371.64
62 | 刚性阻燃管DN20 | m | 119.950 | 1.35 | 161.93
63 | 刚性阻燃管DN25 | m | 302.990 | 2.07 | 627.19
64 | 刚性阻燃管DN32 | m | 36.750 | 3.21 | 117.97
65 | 金属软管 | 根 | 7.070 | 15.68 | 110.86
66 | 接线盒钢质 | 个 | 186.660 | 2.82 | 526.38
67 | 接线盒塑料 | 个 | 7.140 | 1.29 | 9.21
68 | 电缆桥架100*100 | m | 25.250 | 39.65 | 1001.16
69 | 电缆桥架150*100 | m | 15.150 | 53.75 | 814.31
70 | 理线器 | 个 | 8.080 | 57.39 | 463.71
71 | 埋入式感应控制器 | 个 | 3.030 | 103.54 | 313.73
72 | 水 | m3 | 3.401 | 5.29 | 17.99
73 | 4口DVI输入板卡 | 台 | 1.000 | 3000.00 | 3000.00
74 | 4口HDMI输出板卡 | 台 | 1.000 | 5000.00 | 5000.00
75 | 墨水屏电子桌牌 | 台 | 9.000 | 1020.00 | 9180.00
76 | 32路硬盘录像机 | 台 | 1.000 | 2000.00 | 2000.00
77 | 400W网络枪式机 | 台 | 1.000 | 450.00 | 450.00
78 | 安卓手机APP软件 | 套 | 1.000 | 100.00 | 100.00
79 | 双口面板 | 个 | 5.050 | 6.99 | 35.30
80 | 两对RJ45-110语音跳线 | 条 | 30.000 | 15.56 | 466.80
81 | 六类非屏蔽跳线 | 条 | 126.000 | 22.21 | 2798.46
82 | 六类24口非屏蔽配线架（含模块） | 架 | 7.000 | 673.00 | 4711.00
83 | 300X600换气扇 | 台 | 3.000 | 80.00 | 240.00
84 | 400X400换气扇 | 台 | 5.000 | 80.00 | 400.00
【表10.2.2-31】
主要材料和工程设备一览表
工程名称:安装 |  |  |  | 标段: |  | 第4页 共4页
序号 | 名称、规格、型号 | 单位 | 数量 | 单价(元) | 合价（元） | 备注
85 | 原有照明配电箱改造 | 台 | 1.000 | 400.00 | 400.00
86 | 监控区照明配电箱 | 台 | 1.000 | 1638.00 | 1638.00
87 | 一拖二无线手持话筒 | 台 | 1.000 | 1860.00 | 1860.00
88 | 专业功放350W | 台 | 1.000 | 3680.00 | 3680.00
89 | 摄像机电源DC24V/2.5A | 台 | 2.000 | 50.00 | 100.00
90 | 摄像机电源DC12V/10A | 台 | 1.000 | 100.00 | 100.00
91 | 线性全频音箱300W | 台 | 2.000 | 3280.00 | 6560.00
92 | 话筒天线 | 台 | 1.000 | 3280.00 | 3280.00
93 | 门禁电源DC12V/3A | 台 | 1.000 | 50.00 | 50.00
94 | 人脸门禁一体机 | 台 | 1.000 | 1500.00 | 1500.00
95 | 出门按钮 | 台 | 1.000 | 25.00 | 25.00
96 | 双门磁力锁 | 台 | 1.000 | 300.00 | 300.00
97 | 六类非屏蔽模块 | 个 | 9.090 | 22.43 | 203.89
98 | 电视模块 | 个 | 1.010 | 18.00 | 18.18
99 | 100宽LED嵌入式线型灯 | m | 42.000 | 80.00 | 3360.00
100 | 80宽LED嵌入式线型灯 | m | 42.000 | 70.00 | 2940.00
101 | 20宽LED嵌入式线型灯 | m | 16.000 | 50.00 | 800.00
102 | 暗藏式led灯带 | m | 16.000 | 30.00 | 480.00

## 0_2_表10_2_2-32 主要机械台班一览表
【表10.2.2-32】
主要机械台班一览表
工程名称:安装 |  |  |  | 标段: | 第1页 共1页
序号 | 机械名称、规格、型号 | 单位 | 数 量 | 单价(元) | 合价（元） | 备注
1 | 彩色监视器 | 台班 | 1.252 | 4.93 | 6.17
2 | 语言清晰度测试仪 | 台班 | 0.750 | 26.54 | 19.91
3 | 笔记本电脑 | 台班 | 5.765 | 10.41 | 60.01
4 | 对讲机（一对） | 台班 | 22.837 | 4.61 | 105.28
5 | 宽行打印机 | 台班 | 2.660 | 5.86 | 15.59
6 | 声级计 | 台班 | 1.550 | 3.31 | 5.13
7 | 网络测试仪1000M以太网测试仪 | 台班 | 4.680 | 122.00 | 570.96
8 | 建筑声学测量仪 | 台班 | 0.800 | 141.00 | 112.80
9 | 智能型光导抗干扰介损测量仪 | 台班 | 0.400 | 39.53 | 15.81
10 | 其他机械费 | 元 | 72.766 | 1.02 | 74.22
11 | 汽车式起重机8t | 台班 | 0.001 | 653.15 | 0.65
12 | 汽车式起重机16t | 台班 | 0.017 | 883.49 | 15.02
13 | 载货汽车5t | 台班 | 0.001 | 383.97 | 0.38
14 | 载货汽车8t | 台班 | 0.055 | 413.12 | 22.72
15 | 普通车床630×2000mm | 台班 | 0.012 | 72.29 | 0.87
16 | 立式钻床25mm | 台班 | 0.278 | 5.86 | 1.63
17 | 管子切断套丝机159mm | 台班 | 0.038 | 21.81 | 0.83
18 | 电焊条烘干箱60×50×75cm3 | 台班 | 0.014 | 16.96 | 0.24
19 | 热熔焊机160mm | 台班 | 0.100 | 18.27 | 1.83
20 | 砂轮切割机φ500 | 台班 | 0.031 | 47.92 | 1.49
21 | 液压起重机 | 台班 | 2.075 | 338.00 | 701.35
22 | 砂轮切割机 φ400 | 台班 | 0.040 | 26.83 | 1.07
23 | 试压泵3MPa | 台班 | 0.034 | 18.84 | 0.64
24 | 网络分析仪全频段 | 台班 | 2.324 | 265.00 | 615.86
25 | 工业用真有效值万用表 | 台班 | 0.700 | 6.16 | 4.31
26 | 数字万用表PS-56 | 台班 | 0.068 | 4.16 | 0.28
27 | 电焊机 （综合） | 台班 | 0.132 | 115.00 | 15.18
28 | 弧焊机 综合 | 台班 | 6.049 | 66.69 | 403.41