## 表10.2.2-13 单位工程招标控制价费用表
【表10.2.2-13】
单位工程招标控制价费用表
工程名称：前江街道涉水生态应急整改项目-宁波市江北人才公寓 |  | 标段： | 第 1 页 共 1 页
序号 | 费用名称 | 计算公式 | 金额（元） | 备注
1 | 分部分项工程费 | ∑（分部分项工程数量×综合单价） | 72427.05
1.1 | 其中：人工费+机械费 | ∑分部分项（人工费+机械费）
2 | 措施项目费
2.1 | 施工技术措施项目 | ∑（技术措施工程数量×综合单价）
2.1.1 | 其中：人工费+机械费 | ∑技措项目（人工费+机械费）
2.2 | 施工组织措施项目 | 按实际发生项之和进行计算
2.2.1 | 其中：安全文明施工基本费
3 | 其他项目费 | 3.1+3.2+3.3+3.4
3.1 | 暂列金额 | 3.1.1+3.1.2+3.1.3
3.1.1 | 标化工地增加费 | 按招标文件规定额度列计
3.1.2 | 优质工程增加费 | 按招标文件规定额度列计
3.1.3 | 其他暂列金额 | 按招标文件规定额度列计
3.2 | 暂估价 | 3.2.1+3.2.2+3.2.3
3.2.1 | 材料（工程设备）暂估价 | 按招标文件规定额度列计(或计入综合单价)
3.2.2 | 专业工程暂估价 | 按招标文件规定额度列计
3.2.3 | 专项技术措施暂估价 | 按招标文件规定额度列计
3.3 | 计日工 | ∑计日工（暂估数量×综合单价）
3.4 | 施工总承包服务费 | 3.4.1+3.4.2
3.4.1 | 专业发包工程管理费 | ∑专业发包工程（暂估金额×费率）
3.4.2 | 甲供材料设备管理费 | 甲供材料暂估金额×费率+甲供设备暂估金额
4 | 规费 | 计算基数×费率
5 | 安全文明施工标准提升增加费 | 计算基数×费率 |  | 市建管〔2021〕64
6 | 税前总造价 | 1+2+3+4+5 | 72427.05
7 | 增值税 | 计算基数×费率 | 6518.43
招标控制价合计 |  | 6+7 | 78,945.48

## 表10.2.2-16 分部分项工程清单与计价表（带定额和定额下
【表10.2.2-16】
分部分项工程清单与计价表
单位（专业）工程名称：前江街道涉水生态应急整改项目-宁波市江北人才公寓 |  |  |  |  | 标段： |  |  |  | 第 1 页 共 2 页
序号 | 项目编码 | 项目名称 | 项目特征 | 计量单位 |  | 工程量 | 金额（元） | [5 empty] | 备注
[7 empty] | 综合单价 | 合价 |  | 其中
[10 empty] | 人工费 | 机械费 | 暂估价
|  | 非开挖修复 | [5 empty] | 72427.05
1 | 04B002 | DN300管非开挖修复 | DN300点状局部固化非开挖修复，包括毒气检测,局部树脂固化,清理现场等 | 处 |  | 15 | 2683.49 | 40252.35
| 价 | DN300管非开挖修复 |  | 处 |  | 15 | 2683.49 | 40252.35
| 补充主材001 | DN300管非开挖修复 |  | 处 |  | 15 | 2683.486 | 40252.29
2 | 04B003 | DN400管非开挖修复 | DN400点状局部固化非开挖修复，包括毒气检测,局部树脂固化,清理现场等 | 处 |  | 2 | 2923.85 | 5847.7
| 价 | DN400管非开挖修复 |  | 处 |  | 2 | 2923.85 | 5847.7
| 补充主材002 | DN400管非开挖修复 |  | 处 |  | 2 | 2923.853 | 5847.706
3 | 04B004 | DN500管非开挖修复 | DN500点状局部固化非开挖修复，包括毒气检测,局部树脂固化,清理现场等 | 处 |  | 5 | 3242.2 | 16211
| 价 | DN500管非开挖修复 |  | 处 |  | 5 | 3242.2 | 16211
| 补充主材003 | DN500管非开挖修复 |  | 处 |  | 5 | 3242.202 | 16211.01
4 | 04B005 | 管道特殊疏通 | 1、DN200-500管道障碍物疏通，含抽水、疏通、障碍物外运处置 | m |  | 42.15 | 240 | 10116
本页小计 | [7 empty] | 72427.05
【表10.2.2-16】
分部分项工程清单与计价表
单位（专业）工程名称：前江街道涉水生态应急整改项目-宁波市江北人才公寓 |  |  |  |  | 标段： |  |  |  | 第 2 页 共 2 页
序号 | 项目编码 | 项目名称 | 项目特征 | 计量单位 |  | 工程量 | 金额（元） | [5 empty] | 备注
[7 empty] | 综合单价 | 合价 |  | 其中
[10 empty] | 人工费 | 机械费 | 暂估价
| 价 | 管道障碍物疏通DN200-500 |  | m |  | 42.15 | 240 | 10116
本页小计 | [7 empty] | 72427.05
合 计 | [7 empty] | 72427.05

## 表10.2.2-16 施工技术措施项目清单与计价表（带定额、含
【表10.2.2-16】
施工技术措施项目清单与计价表
单位（专业）工程名称：前江街道涉水生态应急整改项目-宁波市江北人才公寓 |  |  |  | 标段： | [5 empty] | 第 1 页 共 1 页
序号 | 项目编码 | 项目名称 | 项目特征 |  | 计量单位 | 工程量 | 金额（元） | [5 empty] | 备注
[7 empty] | 综合单价 | 合价 | 其中
[9 empty] | 人工费 |  | 机械费 | 暂估价
[请输入分部名称]
本页小计
合 计

## 表10.2.2-29 主要工日一览表
【表10.2.2-29】
主要工日一览表
工程名称：前江街道涉水生态应急整改项目-宁波市江北人才公寓 |  |  | 标段： |  | 第 1 页 共 1 页
序号 | 工日名称（类别） | 单位 | 数量 | 单价（元） | 合价(元) | 备注

## 表10.2.2-31 主要材料和工程设备一览表
【表10.2.2-31】
主要材料和工程设备一览表
工程名称：前江街道涉水生态应急整改项目-宁波市江北人才公寓 |  |  | 标段： |  | 第 1 页 共 1 页
序号 | 名称、规格、型号 | 单位 | 数量 | 单价（元） | 合价(元) | 备注