## 表10.2.2-13 单位工程招标控制价费用表
【表10.2.2-13】
单位工程招标控制价费用表
工程名称：前江街道涉水生态应急整改项目-盛世又一村 |  | 标段： | 第 1 页 共 1 页
序号 | 费用名称 | 计算公式 | 金额（元） | 备注
1 | 分部分项工程费 | ∑（分部分项工程数量×综合单价） | 326257.11
1.1 | 其中：人工费+机械费 | ∑分部分项（人工费+机械费） | 22064.08
2 | 措施项目费 |  | 2788.12
2.1 | 施工技术措施项目 | ∑（技术措施工程数量×综合单价） | 109.98
2.1.1 | 其中：人工费+机械费 | ∑技措项目（人工费+机械费） | 87.63
2.2 | 施工组织措施项目 | 按实际发生项之和进行计算 | 2678.14
2.2.1 | 其中：安全文明施工基本费 |  | 2168.65
3 | 其他项目费 | 3.1+3.2+3.3+3.4
3.1 | 暂列金额 | 3.1.1+3.1.2+3.1.3
3.1.1 | 标化工地增加费 | 按招标文件规定额度列计
3.1.2 | 优质工程增加费 | 按招标文件规定额度列计
3.1.3 | 其他暂列金额 | 按招标文件规定额度列计
3.2 | 暂估价 | 3.2.1+3.2.2+3.2.3
3.2.1 | 材料（工程设备）暂估价 | 按招标文件规定额度列计(或计入综合单价)
3.2.2 | 专业工程暂估价 | 按招标文件规定额度列计
3.2.3 | 专项技术措施暂估价 | 按招标文件规定额度列计
3.3 | 计日工 | ∑计日工（暂估数量×综合单价）
3.4 | 施工总承包服务费 | 3.4.1+3.4.2
3.4.1 | 专业发包工程管理费 | ∑专业发包工程（暂估金额×费率）
3.4.2 | 甲供材料设备管理费 | 甲供材料暂估金额×费率+甲供设备暂估金额
4 | 规费 | 计算基数×费率 | 1247.14
5 | 安全文明施工标准提升增加费 | 计算基数×费率 |  | 市建管〔2021〕64
6 | 税前总造价 | 1+2+3+4+5 | 330292.37
7 | 增值税 | 计算基数×费率 | 29726.31
招标控制价合计 |  | 6+7 | 360,018.68

## 表10.2.2-16 分部分项工程清单与计价表（带定额和定额下
【表10.2.2-16】
分部分项工程清单与计价表
单位（专业）工程名称：前江街道涉水生态应急整改项目-盛世又一村 |  |  |  |  | 标段： |  |  |  | 第 1 页 共 8 页
序号 | 项目编码 | 项目名称 | 项目特征 | 计量单位 |  | 工程量 | 金额（元） | [5 empty] | 备注
[7 empty] | 综合单价 | 合价 |  | 其中
[10 empty] | 人工费 | 机械费 | 暂估价
|  | 土方 | [5 empty] | 69234.43 |  | 9791.27 | 1108.72
1 | 040101002001 | 挖沟槽土方 | 1、沟槽土方非支撑开挖，土方类别综合考虑 2、含人机配合费 | m3 |  | 360.3 | 7.75 | 2792.33 |  | 1524.07 | 727.81
| 1-69 | 挖掘机挖土不装车三类土 |  | m3 |  | 312.84 | 3.31 | 1035.5 |  | 134.52 | 697.63
| 1-69 换 | 挖掘机挖土不装车三类土 挖运湿土 |  | m3 |  | 11.43 | 3.91 | 44.69 |  | 5.83 | 30.06
| 1-17 换 | 人工挖沟槽、基坑土方 三类土深度在(m以内)2 机械挖沟槽、基坑土方中如需人工辅助开挖(包括切边、修整底边) |  | m3 |  | 34.76 | 47.16 | 1639.28 |  | 1326.44
| 1-17 换 | 人工挖沟槽、基坑土方 三类土深度在(m以内)2 挖运湿土 机械挖沟槽、基坑土方中如需人工辅助开挖(包括切边、修整底边) |  | m3 |  | 1.27 | 55.65 | 70.68 |  | 57.19
2 | 040103001001 | 回填方 | 1、沟槽原土回填 | m3 |  | 139.97 | 14.99 | 2098.15 |  | 1391.3 | 289.74
| 1-116 | 机械 填土夯实槽、坑 |  | m3 |  | 139.97 | 14.99 | 2098.15 |  | 1391.3 | 289.74
3 | 040103001002 | 回填方 | 1、沟槽回填砂 | m3 |  | 202.59 | 211.63 | 42874.12 |  | 6875.9 | 91.17
| 6-306 换 | 沟槽回填 黄砂 换为【机制砂】 |  | m3 |  | 202.59 | 211.63 | 42874.12 |  | 6875.9 | 91.17
本页小计 | [7 empty] | 47764.6 |  | 9791.27 | 1108.72
【表10.2.2-16】
分部分项工程清单与计价表
单位（专业）工程名称：前江街道涉水生态应急整改项目-盛世又一村 |  |  |  |  | 标段： |  |  |  | 第 2 页 共 8 页
序号 | 项目编码 | 项目名称 | 项目特征 | 计量单位 |  | 工程量 | 金额（元） | [5 empty] | 备注
[7 empty] | 综合单价 | 合价 |  | 其中
[10 empty] | 人工费 | 机械费 | 暂估价
4 | H040103002001 | 余方弃置 | 余方外运（土方、涌土、浮浆、淤泥），包括装卸车（船）、运输、车辆（码头）及道路保洁等所有外运费用 | m3 |  | 199.33 | 57.31 | 11423.6
| 补子目006 | 余土外运费 |  | m3 |  | 199.33 | 57.31 | 11423.6
5 | H040103003001 | 渣土消纳处置费用 | 余方处置（土方、涌土、浮浆、淤泥） | m3 |  | 199.33 | 50.4 | 10046.23
| 补 | 余方处置费用 |  | m3 |  | 199.33 | 50.4 | 10046.23
|  | 管道开挖修复 | [5 empty] | 169752.88 |  | 15284.99 | 219
6 | 040501004002 | 塑料管 | DN160污水管 1、垫层、基础材质及厚度:150mm厚碎石垫层；100mm厚机制砂垫层 2、材质及规格:DN160PE实壁管(PE100)，公称压力1.0Mpa 3、连接形式:热熔连接 4、闭水试验 | m |  | 84.26 | 114.3 | 9630.92 |  | 1338.05 | 31.18
| 6-287 | 渠(管)道垫层 碎石干铺 |  | m3 |  | 9.0292 | 251.41 | 2270.02 |  | 620.75 | 17.34
| 6-290 换 | 渠(管)道垫层 砂 |  | m3 |  | 6.6329 | 230.78 | 1530.74 |  | 304.91 | 13.8
本页小计 | [7 empty] | 31100.75 |  | 1338.05 | 31.18
【表10.2.2-16】
分部分项工程清单与计价表
单位（专业）工程名称：前江街道涉水生态应急整改项目-盛世又一村 |  |  |  |  | 标段： |  |  |  | 第 3 页 共 8 页
序号 | 项目编码 | 项目名称 | 项目特征 | 计量单位 |  | 工程量 | 金额（元） | [5 empty] | 备注
[7 empty] | 综合单价 | 合价 |  | 其中
[10 empty] | 人工费 | 机械费 | 暂估价
| 6-53 换 | 塑料排水管铺设 管径(mm以内)DN250 换为【PE实壁管(PE100)DN160】 |  | m |  | 74.36 | 75.34 | 5602.28 |  | 290.75
| 6-215 换 | 热熔接口 管径(mm以内)DN250 |  | 个口 |  | 2 | 12.29 | 24.58 |  | 19.16
| 6-225 | 管道闭水试验 管径(mm以内)300 |  | m |  | 84.26 | 2.42 | 203.91 |  | 102.8
7 | 040501004003 | 塑料管 | DN160雨水管 1、垫层、基础材质及厚度:150mm厚碎石垫层；100mm厚机制砂垫层 2、材质及规格:DN160PE实壁管(PE100)，公称压力1.0Mpa 3、连接形式:热熔连接 | m |  | 45.84 | 115.55 | 5296.81 |  | 693.1 | 17.42
| 6-287 | 渠(管)道垫层 碎石干铺 |  | m3 |  | 5.0744 | 251.41 | 1275.74 |  | 348.86 | 9.74
| 6-290 换 | 渠(管)道垫层 砂 |  | m3 |  | 3.7277 | 230.78 | 860.27 |  | 171.36 | 7.75
| 6-53 换 | 塑料排水管铺设 管径(mm以内)DN250 换为【PE实壁管(PE100)DN160】 |  | m |  | 41.79 | 75.34 | 3148.46 |  | 163.4
| 6-215 换 | 热熔接口 管径(mm以内)DN250 |  | 个口 |  | 1 | 12.29 | 12.29 |  | 9.58
本页小计 | [7 empty] | 5296.81 |  | 693.1 | 17.42
【表10.2.2-16】
分部分项工程清单与计价表
单位（专业）工程名称：前江街道涉水生态应急整改项目-盛世又一村 |  |  |  |  | 标段： |  |  |  | 第 4 页 共 8 页
序号 | 项目编码 | 项目名称 | 项目特征 | 计量单位 |  | 工程量 | 金额（元） | [5 empty] | 备注
[7 empty] | 综合单价 | 合价 |  | 其中
[10 empty] | 人工费 | 机械费 | 暂估价
8 | 040501004004 | 塑料管 | DN300污水管 1、垫层、基础材质及厚度:150mm厚碎石垫层；100mm厚机制砂垫层 2、材质及规格:DN300PE实壁管(PE100)，公称压力1.0Mpa 3、连接形式:热熔连接 4、闭水试验 | m |  | 261.3 | 338.9 | 88554.57 |  | 6401.85 | 146.33
| 6-287 | 渠(管)道垫层 碎石干铺 |  | m3 |  | 43.2787 | 251.41 | 10880.69 |  | 2975.41 | 83.1
| 6-290 换 | 渠(管)道垫层 砂 |  | m3 |  | 30.9232 | 230.78 | 7136.46 |  | 1421.54 | 64.32
| 6-54 换 | 塑料排水管铺设 管径(mm以内)DN300 换为【PE实壁管(PE100)DN300】 |  | m |  | 251 | 275.72 | 69205.72 |  | 1139.54
| 6-216 换 | 热熔接口 管径(mm以内)DN300 |  | 个口 |  | 41 | 17.08 | 700.28 |  | 545.3
| 6-225 | 管道闭水试验 管径(mm以内)300 |  | m |  | 261.3 | 2.42 | 632.35 |  | 318.79
本页小计 | [7 empty] | 88554.57 |  | 6401.85 | 146.33
【表10.2.2-16】
分部分项工程清单与计价表
单位（专业）工程名称：前江街道涉水生态应急整改项目-盛世又一村 |  |  |  |  | 标段： |  |  |  | 第 5 页 共 8 页
序号 | 项目编码 | 项目名称 | 项目特征 | 计量单位 |  | 工程量 | 金额（元） | [5 empty] | 备注
[7 empty] | 综合单价 | 合价 |  | 其中
[10 empty] | 人工费 | 机械费 | 暂估价
9 | 040501004005 | 塑料管 | DN300雨水管 1、垫层、基础材质及厚度:150mm厚碎石垫层；100mm厚机制砂垫层 2、材质及规格:DN300PE实壁管(PE100)，公称压力1.0Mpa 3、连接形式:热熔连接 | m |  | 12.8 | 321.68 | 4117.5 |  | 273.54 | 6.91
| 6-287 | 渠(管)道垫层 碎石干铺 |  | m3 |  | 2.0346 | 251.41 | 511.52 |  | 139.88 | 3.91
| 6-290 换 | 渠(管)道垫层 砂 |  | m3 |  | 1.4538 | 230.78 | 335.5 |  | 66.83 | 3.02
| 6-54 换 | 塑料排水管铺设 管径(mm以内)DN300 换为【PE实壁管(PE100)DN300】 |  | m |  | 11.8 | 275.72 | 3253.5 |  | 53.57
| 6-216 换 | 热熔接口 管径(mm以内)DN300 |  | 个口 |  | 1 | 17.08 | 17.08 |  | 13.3
10 | 040504003001 | 塑料检查井 | 铺装、绿化带处φ450检查井（含所有配件），井深综合考虑 1、100mm厚砂垫层 2、井深1m以上设置防坠网 3、采用C250级钢纤维复合井盖 4、具体做法详见图纸 | 座 |  | 43 | 675.13 | 29030.59 |  | 4587.24 | 9.89
本页小计 | [7 empty] | 33148.09 |  | 4860.78 | 16.8
【表10.2.2-16】
分部分项工程清单与计价表
单位（专业）工程名称：前江街道涉水生态应急整改项目-盛世又一村 |  |  |  |  | 标段： |  |  |  | 第 6 页 共 8 页
序号 | 项目编码 | 项目名称 | 项目特征 | 计量单位 |  | 工程量 | 金额（元） | [5 empty] | 备注
[7 empty] | 综合单价 | 合价 |  | 其中
[10 empty] | 人工费 | 机械费 | 暂估价
| 6-246 换 | 井 垫层砂 换为【机制砂】 |  | m3 |  | 5.203 | 264.26 | 1374.94 |  | 381.64 | 9.99
| 土17-174 | 成品塑料检查井安装 换为【塑料检查井φ450（C250级钢纤维复合井盖）】 |  | 座 |  | 43 | 641.99 | 27605.57 |  | 4205.4 |  |  | 浙江省房屋建筑与装饰工程预算定额(2018)
| 价 | 防坠网 |  | 个 |  | 1 | 50 | 50
11 | 040504003002 | 塑料检查井 | 道路处φ450检查井（含所有配件），井深综合考虑 1、100mm厚砂垫层 2、井深1m以上设置防坠网 3、采用D400级铸铁井盖 4、具体做法详见图纸 | 座 |  | 2 | 942.13 | 1884.26 |  | 213.36 | 0.46
| 6-246 换 | 井 垫层砂 换为【机制砂】 |  | m3 |  | 0.242 | 264.26 | 63.95 |  | 17.75 | 0.46
| 土17-174 | 成品塑料检查井安装 |  | 座 |  | 2 | 860.15 | 1720.3 |  | 195.6 |  |  | 浙江省房屋建筑与装饰工程预算定额(2018)
| 价 | 防坠网 |  | 个 |  | 2 | 50 | 100
12 | DB | 不锈钢井盖 | 550×550mm不锈钢井盖（详见图纸） | 个 |  | 43 | 450 | 19350
| 价 | 550×550mm不锈钢井盖（详见图纸） |  | 个 |  | 43 | 450 | 19350
本页小计 | [7 empty] | 21234.26 |  | 213.36 | 0.46
【表10.2.2-16】
分部分项工程清单与计价表
单位（专业）工程名称：前江街道涉水生态应急整改项目-盛世又一村 |  |  |  |  | 标段： |  |  |  | 第 7 页 共 8 页
序号 | 项目编码 | 项目名称 | 项目特征 | 计量单位 |  | 工程量 | 金额（元） | [5 empty] | 备注
[7 empty] | 综合单价 | 合价 |  | 其中
[10 empty] | 人工费 | 机械费 | 暂估价
13 | 040501004009 | 塑料管 | DN110PVC-U平壁管（含原管截断，弯头等） | m |  | 200 | 23.03 | 4606 |  | 1574 | 6
| 安10-1-109 换 | 室外塑料排水管(粘接) 公称直径(mm以内)150 |  | m |  | 200 | 23.03 | 4606 |  | 1574 | 6 |  | 浙江省通用安装工程预算定额(2018)
| 1725330123@1 | PVC-U平壁管 |  | m |  | 198.6 | 11.8 | 2343.48
14 | 040502003001 | 塑料管管件 | 截断处弯头和通气管，横穿住户外墙后增设通气帽（伸出窗户顶部600mm），通气帽采用DN110伸顶式伞状塑料通气帽，做法参照标准图集04S301建筑排水设备附件选用安装 | 个 |  | 9 | 42.47 | 382.23 |  | 203.85 | 0.81
| 5-377 | 粘接 管外径(mm以内)110 |  | 个 |  | 9 | 28.65 | 257.85 |  | 161.37 | 0.63
| 1809121043@1 | DN110伸顶式伞状塑料通气帽 |  | 个 |  | 9 | 5 | 45
| 安10-1-109 换 | 室外塑料排水管(粘接) 公称直径(mm以内)150 |  | m |  | 5.4 | 23.03 | 124.36 |  | 42.5 | 0.16 |  | 浙江省通用安装工程预算定额(2018)
| 1725330123@1 | PVC-U平壁管 |  | m |  | 5.3622 | 11.8 | 63.274
15 | DB | 水泥封堵 | 1.雨污混接点 水泥封堵 | 处 |  | 23 | 300 | 6900
| 价 | 水泥封堵 |  | 处 |  | 23 | 300 | 6900
本页小计 | [7 empty] | 11888.23 |  | 1777.85 | 6.81
【表10.2.2-16】
分部分项工程清单与计价表
单位（专业）工程名称：前江街道涉水生态应急整改项目-盛世又一村 |  |  |  |  | 标段： |  |  |  | 第 8 页 共 8 页
序号 | 项目编码 | 项目名称 | 项目特征 | 计量单位 |  | 工程量 | 金额（元） | [5 empty] | 备注
[7 empty] | 综合单价 | 合价 |  | 其中
[10 empty] | 人工费 | 机械费 | 暂估价
| 补充主材001 | 水泥封堵 |  | 处 |  | 23 | 300 | 6900
|  | 非开挖修复 | [5 empty] | 87269.8
16 | 04B001 | DN300管非开挖修复 | DN300点状局部固化非开挖修复，包括毒气检测,局部树脂固化,清理现场等 | 处 |  | 20 | 2683.49 | 53669.8
| 价 | DN300管非开挖修复 |  | 处 |  | 20 | 2683.49 | 53669.8
| 补充主材001@1 | DN300管非开挖修复 |  | 处 |  | 20 | 2683.486 | 53669.72
17 | 04B002 | 管道特殊疏通 | 1、DN200-500管道障碍物疏通，含抽水、疏通、障碍物外运 | m |  | 140 | 240 | 33600
| 价 | 管道障碍物疏通DN200-500 |  | m |  | 140 | 240 | 33600
本页小计 | [7 empty] | 87269.8
合 计 | [7 empty] | 326257.11 |  | 25076.26 | 1327.72

## 表10.2.2-16 施工技术措施项目清单与计价表（带定额、含
【表10.2.2-16】
施工技术措施项目清单与计价表
单位（专业）工程名称：前江街道涉水生态应急整改项目-盛世又一村 |  |  |  | 标段： | [5 empty] | 第 1 页 共 1 页
序号 | 项目编码 | 项目名称 | 项目特征 |  | 计量单位 | 工程量 | 金额（元） | [5 empty] | 备注
[7 empty] | 综合单价 | 合价 | 其中
[9 empty] | 人工费 |  | 机械费 | 暂估价
|  | [请输入分部名称] | [5 empty] | 109.98 | 37.21 |  | 48.01
1 | 041107002001 | 排水、降水 | 湿土排水 |  | 项 | 1 | 109.98 | 109.98 | 37.21 |  | 48.01
| 1-552 | 湿土排水 |  |  | m3 | 12.7 | 8.66 | 109.98 | 37.21 |  | 48.01
本页小计 | [7 empty] | 109.98 | 37.21 |  | 48.01
合 计 | [7 empty] | 109.98 | 37.21 |  | 48.01

## 表10.2.2-29 主要工日一览表
【表10.2.2-29】
主要工日一览表
工程名称：前江街道涉水生态应急整改项目-盛世又一村 |  |  | 标段： |  | 第 1 页 共 1 页
序号 | 工日名称（类别） | 单位 | 数量 | 单价（元） | 合价(元) | 备注

## 表10.2.2-31 主要材料和工程设备一览表
【表10.2.2-31】
主要材料和工程设备一览表
工程名称：前江街道涉水生态应急整改项目-盛世又一村 |  |  | 标段： |  | 第 1 页 共 1 页
序号 | 名称、规格、型号 | 单位 | 数量 | 单价（元） | 合价(元) | 备注