## 表10_2_2-2 招标工程量清单扉页格式
【表10.2.2-2】
| 宁海县殡仪馆提升扩容工程 |  |  | 工程
招标工程量清单
招 标 人: | 宁海县民政局 | 造价咨询人:
| (单位盖章) |  | (单位资质专用章)
法定代表人 或其授权人: | 谢主任 | 法定代表人 或其授权人:
| (签字或盖章) |  | (签字或盖章)
编 制 人: |  | 复 核 人:
| (造价工程师签字盖专用章) |  | (造价工程师签字盖专用章)
编制时间: |  | 复核时间:

## 表10_2_2-11 编制说明
【表10.2.2-11】
编制说明
工程名称:宁海县殡仪馆提升扩容工程 | 第1页 共1页
招标控制价编制说明 一、招标控制价编制依据： 1、建设单位提供的施工图纸等。 2、《建设工程工程量清单计价规范》（GB50500-2013）、《市政工程工程量计算规范》（GB50857-2013）、《浙江省建设工程计价规则》（2018版）、《浙江省市政工程预算定额》（2018版）、《浙江省房屋建筑与装饰工程预算定额》（2018版）、《浙江省通用安装工程预算定额》（2018版）、《浙江省建设工程施工机械台班费用定额》（2018版）和省市其他有关补充定额及有关解释文件规定等。按综合单价法进行编制，采用国标清单模式。 二、招标控制价编制原则及办法： 1、工程量：根据建设单位提供的施工图纸计算。 2、人工工日价格：按照2025年4月刊《宁波建设工程造价信息》（综合版）发布的有关人工市场信息价；150元/工日（一类人工价格）、161元/工日（二类人工价格）、184元/工日（三类人工价格）与定额人工工日单价的价差列入工程造价，仅计取税金，不作为计费基数。 3、材料价格：根据《宁波建设工程造价信息》（综合版）2025年5月刊信息价，宁海县没有的按宁波市区信息价计算，《宁波建设工程造价信息》（综合版）没有的信息价按《浙江造价信息》2025年5月刊计算；无信息价部分参照有关文件并结合市场价计取。价格均按除税价计入。 4、机械价格：按上述人工、材料信息价进行调差，与定额机械价格差价仅计取税金，不作为计费基数。 5、取费标准： 5.1企业管理费、利润：建筑工程按房屋建筑及构筑物工程中值计取，附属工程按道路、排水、河道护岸、水处理构筑物及城市综合管廊、生活垃圾处理工程中值计取，安装工程按水、电、暖通、消防、智能、自控及通信安装工程中值计取。 5.2施工组织措施项目费：根据相应专业工程按中值计取。其中安全文明施工费按“市区工程”计取。所有工程不计取提前竣工增加费、其他施工组织措施费。企业管理费：建筑工程按房屋建筑及构筑物工程中值计取，附属工程按道路、排水、河道护岸、水处理构筑物及城市综合管廊、生活垃圾处理工程中值计取，安装工程按水、电、暖通、消防、智能、自控及通信安装工程中值计取。利润：建筑工程按房屋建筑及构筑物工程中值计取，附属程按道路、排水、河道护岸、水处理构筑物及城市综合管廊、生活垃圾处理工程中值计取，安装工程按水、电、暖通、消防、智能、自控及通信安装工程中值计取。规费：建筑工程按房屋建筑及构筑物工程中值计取，附属工程按道路、排水、河道护岸、水处理构筑物及城市综合管廊、生活垃圾处理工程中值计取，安装工程按水、电、暖通、消防、智能、自控及通信安装工程中值计取。 5.3规费：按省计价规则相应费率乘0.3系数计取。 5.5税金：按一般计税方法计税，执行浙建建发[2019]92号文件，税率按9%计取。

## 0_1_【仅做参考】表10_2_2-13 【含单列】单位
【表10.2.2-13】
单位（专业）工程招标控制价费用表
工程名称:建筑工程-建筑 |  |  | 标段: | 第1页 共1页
序号 | 费用名称 |  | 计算公式 | 金额 (元) | 备注
1 | 分部分项工程费 |  | ∑(分部分项工程量×综合单价） |  | 见表10.2.2-16
1.1 | 其中 | 人工费+机械费 | ∑分部分项（定额人工费+定额机械费）
2 | 措施项目费 |  | （2.1+2.2）
2.1 | 施工技术措施项目费 |  | ∑(技措项目工程量×综合单价） |  | 见表10.2.2-16
2.1.1 | 其中 | 人工费+机械费 | ∑技措项目（定额人工费+定额机械费）
2.2 | 施工组织措施项目费 |  | (1.1+2.1.1)×费率 |  | 见表10.2.2-20
2.2.1 | 其中 | 安全文明施工基本费 | (1.1+2.1.1)×费率 |  | 见表10.2.2-20
3 | 其他项目费 |  | （3.1+3.2+3.3+3.4）
3.1 | 暂列金额 |  | 3.1.1+3.1.2+3.1.3 |  | 见表10.2.2-21
3.1.1 | 其中 | 标化工地增加费 | 按招标文件规定额度列计 |  | 见表10.2.2-22
3.1.2 |  | 优质工程增加费 | 按招标文件规定额度列计 |  | 见表10.2.2-22
3.1.3 |  | 其他暂列金额 | 按招标文件规定额度列计 |  | 见表10.2.2-22
3.2 | 暂估价 |  | 3.2.1+3.2.2+3.2.3 |  | 见表10.2.2-21
3.2.1 | 其中 | 材料（工程设备）暂估价 | 按招标文件规定额度列计 (或计入综合单价) |  | 见表10.2.2-23
3.2.2 |  | 专业工程暂估价 | 按招标文件规定额度列计 |  | 见表10.2.2-24
3.2.3 |  | 专项技术措施暂估价 | 按招标文件规定额度列计 |  | 见表10.2.2-25
3.3 | 计日工 |  | ∑计日工(暂估数量×综合单价） |  | 见表10.2.2-21
3.4 | 施工总承包服务费 |  | 3.4.1+3.4.2 |  | 见表10.2.2-21
3.4.1 | 其中 | 专业发包工程管理费 | ∑专业发包工程（暂估金额×费率） |  | 见表10.2.2-27
3.4.2 |  | 甲供材料设备管理费 | 甲供材料暂估金额×费率+甲供设备暂估金额×费率 |  | 见表10.2.2-27
4 | 规费 |  | (1.1+2.1.1)×费率
5 | 单列费用 |  | 单列费用
6 | 垂直运输保险增加费 |  | 垂直运输分部相应定额基期价格*费率
7 | 建筑渣土处置费 |  | 可参考甬渣领办联【2021】1号文公布的市场信息参考价进行计价
8 | 安全文明施工标准提升增加费 |  | 安全文明施工基本费×系数
9 | 税金 |  | (1+2+3+4+6+7+8+计税不计费+计税不计费不下浮)×税率
10 | 下浮 |  | (1+2+3+4+5+6+9-不计税不计费不下浮-计税不计费不下浮-暂估材料)×费率
其中 | 甲供费（不计入造价） |  | 甲供材料费+甲供主材费+甲供设备费
招标控制价合计 |  |  | 1+2+3+4+5+6+7+8+9-10

## 0_1_表10_2_2-16 分部分项工程清单与计价表
【表10.2.2-16】
分部分项工程清单与计价表
单位(专业)工程名称:建筑工程-建筑 | [5 empty] | 标段: |  |  | 第1页 共10页
序号 | 项目编码 | 项目名称 | 项目特征 | 计量 单位 | 工程量 | 金 额 (元) |  |  |  |  | 备注
[6 empty] | 综合单价 | 合价 | 其中
[8 empty] | 人工费 | 机械费 | 暂估价
|  | A 土石方工程 |  |  | 0
1 | 010101002001 | 挖一般土方 | 工程量按2018定额规则计算，土方类别及干湿土情况由投标单位自行考虑，结算时单价不作调整。（含下翻构件） | m3 | 5065.00
2 | 010103001001 | 回填方 | 原土回填（土方来源、场内堆放、场内短驳、回填等全部费用投标单位自行考虑） | m3 | 4846.78
3 | 010103002001 | 余方弃置 | 1、土方装车、外运，运距由投标单位自行考虑，结算运距不作调整（含道路保洁、过桥过路等一切费用） | t | 392.796
4 | 010103002002 | 余方弃置 | 1、土方处置费 | t | 392.796
|  | D 砌 筑 工 程 |  |  | 0
5 | 010401001001 | 砖基础 | 1.混凝土实心砖基础 墙厚1砖^DM M10 2.砖基础上防水砂浆防潮层 3.立面防水砂浆防潮层 | m3 | 12.92
6 | 010401004001 | 多孔砖墙 | 240厚粉煤灰烧结多孔砖，DM M7.5干混砂浆砌筑 | m3 | 201.82
7 | 010401004002 | 多孔砖墙 | 120厚800级MU5.0非黏土类烧结保温砖，DM M7.5干混砂浆砌筑 | m3 | 2.21
|  | E 混凝土及钢筋混凝土工程 |  |  | 0
本页小计
【表10.2.2-16】
分部分项工程清单与计价表
单位(专业)工程名称:建筑工程-建筑 | [5 empty] | 标段: |  |  | 第2页 共10页
序号 | 项目编码 | 项目名称 | 项目特征 | 计量 单位 | 工程量 | 金 额 (元) |  |  |  |  | 备注
[6 empty] | 综合单价 | 合价 | 其中
[8 empty] | 人工费 | 机械费 | 暂估价
8 | 010501001001 | 垫层 | 现浇商品混凝土 C20(非泵送)砼垫层浇捣 | m3 | 31.81
9 | 010501002001 | 带形基础 | 1.现浇混凝土 基础 混凝土^泵送商品砼C30 | m3 | 28.01
10 | 010501003001 | 独立基础 | 现浇商品混凝土 C30(泵送)砼独立基础浇捣 | m3 | 44.78
11 | 010503001001 | 基础梁 | 现浇商品混凝土 C30(泵送)砼基梁础浇捣 | m3 | 16.44
12 | 010502001001 | 矩形柱 | 现浇商品混凝土 C30(泵送)砼矩形柱浇捣 | m3 | 60.84
13 | 010502002001 | 构造柱 | 现浇商品混凝土 C25(非泵送)砼构造柱浇捣 | m3 | 2.35
14 | 010503002001 | 矩形梁 | 现浇商品混凝土 C30(泵送)砼矩形梁浇捣 | m3 | 54.17
15 | 010503005001 | 过梁 | 现浇商品混凝土 C25(非泵送)砼过梁浇捣 | m3 | 1.61
16 | 010503005002 | 圈梁 | 现浇商品混凝土 C25(非泵送)砼圈梁浇捣 | m3 | 4.70
17 | 010503004001 | 圈梁（卫生间导墙） | 现浇商品混凝土 C20(非泵送)砼导墙浇捣 | m3 | 0.23
本页小计
【表10.2.2-16】
分部分项工程清单与计价表
单位(专业)工程名称:建筑工程-建筑 | [5 empty] | 标段: |  |  | 第3页 共10页
序号 | 项目编码 | 项目名称 | 项目特征 | 计量 单位 | 工程量 | 金 额 (元) |  |  |  |  | 备注
[6 empty] | 综合单价 | 合价 | 其中
[8 empty] | 人工费 | 机械费 | 暂估价
18 | 010504001001 | 直形墙 | 现浇商品混凝土 C30(泵送)砼直行墙浇捣 | m3 | 94.45
19 | 010505003001 | 平板 | 现浇商品混凝土 C30(泵送)砼板浇捣 | m3 | 84.30
20 | 010507004001 | 台阶 | 1.混凝土台阶^泵送商品混凝土 C30 | m2 | 40.21
21 | 010507005001 | 压顶 | 现浇商品混凝土 C25(非泵送)砼小型构件浇捣 | m3 | 8.27
22 | 010507007001 | 窗台板 | 1.现浇混凝土 扶手、压顶^非泵送商品混凝土 C25 | m3 | 1.47
23 | 010507001001 | 散水、坡道 | 1.现浇混凝土汽车坡道^非泵送商品混凝土 C30 | m2 | 59.71
24 | 010507001002 | 散水、坡道 | 1.砼面墙脚护坡^非泵送商品混凝土 C20 | m2 | 60.30
25 | 010515001001 | 现浇构件钢筋 | 1.现浇构件圆钢筋 HPB300 直径（mm以内）10 | t | 0.336
26 | 010515001002 | 现浇构件钢筋 | 1.箍筋 圆钢 HPB300 直径（mm以内）10 | t | 0.203
27 | 010515001003 | 现浇构件钢筋 | 1.箍筋 带肋钢筋 HRB400以内 直径（mm以内）10 | t | 7.129
28 | 010515001004 | 现浇构件钢筋 | HRB400Φ10以内 | t | 9.564
29 | 010515001005 | 现浇构件钢筋 | HRB400Φ12以内 | t | 12.580
本页小计
【表10.2.2-16】
分部分项工程清单与计价表
单位(专业)工程名称:建筑工程-建筑 | [5 empty] | 标段: |  |  | 第4页 共10页
序号 | 项目编码 | 项目名称 | 项目特征 | 计量 单位 | 工程量 | 金 额 (元) |  |  |  |  | 备注
[6 empty] | 综合单价 | 合价 | 其中
[8 empty] | 人工费 | 机械费 | 暂估价
30 | 010515001006 | 现浇构件钢筋 | HRB400Φ14以内 | t | 0.213
31 | 010515001007 | 现浇构件钢筋 | HRB400Φ16以内 | t | 6.318
32 | 010515001008 | 现浇构件钢筋 | HRB400Φ18以内 | t | 5.401
33 | 010515001009 | 现浇构件钢筋 | HRB400Φ20以内 | t | 0.985
34 | 010515001010 | 现浇构件钢筋 | HRB400Φ22以内 | t | 3.011
35 | 010515001011 | 现浇构件钢筋 | HRB400Φ25以内 | t | 0.073
36 | Z010515011001 | 钢筋连接 | 直螺纹钢筋接头 直径（25mm以内） | 个 | 64
37 | Z010515011002 | 钢筋连接 | 1.直螺纹钢筋接头 直径（mm以内）16 | 个 | 64
38 | Z010515011003 | 钢筋连接 | 1.直螺纹钢筋接头 直径（mm以内）20 | 个 | 28
39 | Z010515011004 | 钢筋连接 | 钢筋机械连接 电渣压力焊 直径（16mm以内） | 个 | 240
40 | Z010515011005 | 钢筋连接 | 钢筋机械连接 电渣压力焊 直径（18mm以内） | 个 | 368
|  | H 门窗工程 |  |  | 0
41 | 010802001001 | 金属（塑钢）门 | 1、70系列断热隔热5+12A+5+12A+5LOW-E铝合金平开门，壁厚2.2mm氟碳喷涂（含五金、安装，密封胶材料及内外打胶等费用） | m2 | 38.10
本页小计
【表10.2.2-16】
分部分项工程清单与计价表
单位(专业)工程名称:建筑工程-建筑 | [5 empty] | 标段: |  |  | 第5页 共10页
序号 | 项目编码 | 项目名称 | 项目特征 | 计量 单位 | 工程量 | 金 额 (元) |  |  |  |  | 备注
[6 empty] | 综合单价 | 合价 | 其中
[8 empty] | 人工费 | 机械费 | 暂估价
42 | 010807001001 | 金属窗 | 1、70系列普通铝合金推拉窗，壁厚1.8mm氟碳喷涂，（含五金、安装，密封胶材料及内外打胶等费用） | m2 | 108.70
|  | J 屋面及防水工程 |  |  | 0
43 | 010902003001 | 刚性屋面 | 1、部位：屋1、檐沟 2、做法：50厚C20细石混凝土刚性保护层随捣随抹平，内配φ6@100单层双向钢筋网(每隔6m*6m设分仓缝,钢筋需断开,缝宽20mm,内嵌聚氯乙烯胶泥) ，20厚1：3水泥砂浆分层抹平，LC5.0泡沫混凝土找坡层兼找平(坡度2%),最薄处30厚 | m2 | 552.80
44 | 010902001001 | 屋面卷材防水 | 1、部位：屋面1、檐沟 2、做法：1.5厚聚乙烯涂膜隔离层,卷材遇墙上翻屋面完成面680mm 3、基层处理、附加层等细部做法需满足设计及规范要求并考虑至综合单价中 | m2 | 552.80
45 | 010902001002 | 屋面卷材防水 | 部位：屋面1、檐沟 3+3厚SBS卷材防水层 | m2 | 552.80
46 | 010902002001 | 屋面涂膜防水 | 1、部位：屋面1、檐沟 2、做法：2厚高分子防水涂料涂膜一道,不小于1.5Kg/M | m2 | 552.80
本页小计
【表10.2.2-16】
分部分项工程清单与计价表
单位(专业)工程名称:建筑工程-建筑 | [5 empty] | 标段: |  |  | 第6页 共10页
序号 | 项目编码 | 项目名称 | 项目特征 | 计量 单位 | 工程量 | 金 额 (元) |  |  |  |  | 备注
[6 empty] | 综合单价 | 合价 | 其中
[8 empty] | 人工费 | 机械费 | 暂估价
47 | 01B001 | 屋面清理 | 1.殡仪馆已经建设屋面清理 | m2 | 6405.00
48 | 010902001003 | 屋面卷材防水 | 殡仪馆已经建设屋面做3厚SBS卷材防水层 | m2 | 6405.00
49 | 010904002001 | 楼（地）面涂膜防水 | 1.平面聚氨酯防水涂料 ~1.5mm厚 | m2 | 8.30
50 | 010903002001 | 墙面涂膜防水 | 1.立面聚氨酯防水涂料 ~1.5mm厚 | m2 | 35.30
51 | 010903002002 | 墙面涂膜防水 | 1.0厚水泥基渗透结晶型防水涂料,不小于1.5Kg/M2 | m2 | 774.90
|  | K 保温、隔热、防腐工程 |  |  | 0
52 | 011001001001 | 保温隔热屋面 | 1、做法：40mm厚挤塑聚苯板(XPS)（燃烧性能不低于B1级） | m2 | 552.80
|  | L 楼地面装饰工程 |  |  | 0
53 | 010404001001 | 垫层 | 碎石垫层 | m3 | 41.54
54 | 010501001002 | 垫层 | 现浇商品混凝土 C25(非泵送)砼垫层浇捣 | m3 | 77.88
55 | 011102003001 | 块料楼地面 | 1、600x600防滑地砖（含美缝） 2、30厚M15干硬性水泥砂浆粘结层,表面洒水泥粉 3、最薄处20厚1:2水泥砂浆找平兼找坡层,1%坡度坡向地漏 | m2 | 5.30
本页小计
【表10.2.2-16】
分部分项工程清单与计价表
单位(专业)工程名称:建筑工程-建筑 | [5 empty] | 标段: |  |  | 第7页 共10页
序号 | 项目编码 | 项目名称 | 项目特征 | 计量 单位 | 工程量 | 金 额 (元) |  |  |  |  | 备注
[6 empty] | 综合单价 | 合价 | 其中
[8 empty] | 人工费 | 机械费 | 暂估价
56 | 011102003002 | 块料楼地面 | 1、800x800防滑地砖（含美缝） 2、30厚M15干硬性水泥砂浆粘结层,表面洒水泥粉; | m2 | 513.90
57 | 011107001001 | 石材台阶面 | 1、台阶：50厚芝麻灰火烧面花岗岩台阶面层，20厚DS M15.0干混砂浆结合层 | m2 | 40.21
58 | 011105003001 | 块料踢脚线 | 1.陶瓷地面砖踢脚线 干混砂浆铺贴 | m2 | 28.40
|  | M 墙、柱面装饰与隔断、幕墙工程 |  |  | 0
59 | 011201001001 | 墙面一般抹灰 | 1.内墙砂浆抹灰 14+6mm厚^干混抹灰砂浆 DP M20.0~基层厚10(mm) 面层厚5(mm) 2.墙面刷干粉型界面剂 3.墙面贴玻璃纤维网格布 | m2 | 873.40
60 | 011201001002 | 墙面一般抹灰 | 1.墙面砂浆打底找平 15mm厚^DP M15~厚度20(mm) 2.墙面贴玻璃纤维网格布 | m2 | 36.70
61 | 011201001003 | 墙面一般抹灰 | 1.外墙防水砂浆抹灰 14+6mm厚^DP M15 2.墙面刷干粉型界面剂 | m2 | 763.20
62 | 011204003001 | 块料墙面 | 1、300x600墙面砖，6厚强力胶粉泥粘接层 | m2 | 35.30
本页小计
【表10.2.2-16】
分部分项工程清单与计价表
单位(专业)工程名称:建筑工程-建筑 | [5 empty] | 标段: |  |  | 第8页 共10页
序号 | 项目编码 | 项目名称 | 项目特征 | 计量 单位 | 工程量 | 金 额 (元) |  |  |  |  | 备注
[6 empty] | 综合单价 | 合价 | 其中
[8 empty] | 人工费 | 机械费 | 暂估价
63 | 010607005001 | 砌块墙钢丝网 | 1、墙面 钉(贴)钢丝网 | m2 | 121.60
64 | 011209001001 | 带骨架幕墙 | 1.玻璃幕墙 全隐框 | m2 | 61.90
|  | N 天棚工程 |  |  | 0
65 | 011302001001 | 吊顶天棚 | 1、铝合金方板600x600与配套专用龙骨固定 2、与铝合金方板配套的专用下层副龙骨联结,间距600 3、与安装型式配套的专用上层主龙骨,间距1200,用吊件与钢筋吊杆联结后找平 4、10号镀锌低碳钢丝(或Φ8钢筋)吊杆(吊杆长度1300与2300),双向中距 1200,吊杆上部与板底预留吊环(勾)固定 5、1.5厚聚合物水泥基防水涂料防水层 6、现浇钢筋混凝土板底预留Φ10 钢筋吊环(勾)双向中距1200 | m2 | 331.00
|  | P 油漆、涂料、裱糊工程 |  |  | 0
66 | 011407001001 | 墙面喷刷涂料 | 1、部位：外墙面 2、做法：外墙真石漆，配套柔性耐水腻子（二道） | m2 | 646.80
本页小计
【表10.2.2-16】
分部分项工程清单与计价表
单位(专业)工程名称:建筑工程-建筑 | [5 empty] | 标段: |  |  | 第9页 共10页
序号 | 项目编码 | 项目名称 | 项目特征 | 计量 单位 | 工程量 | 金 额 (元) |  |  |  |  | 备注
[6 empty] | 综合单价 | 合价 | 其中
[8 empty] | 人工费 | 机械费 | 暂估价
67 | 011407001002 | 墙面喷刷涂料 | 1.抹灰面批刮腻子（满刮两遍） 2.外墙涂料 弹性涂料 | m2 | 128.10
68 | 011407001003 | 墙面喷刷涂料 | 1、白色无机涂料二度刷白 2、内墙腻子二道 | m2 | 880.80
69 | 011407002001 | 天棚喷刷涂料 | 1、白色无机涂料二度刷白 2、2厚面层耐水腻子刮平 3、3厚底基防裂腻子分遍刮平 | m2 | 277.40
|  | Q 其他装饰工程 |  |  | 0
70 | 010902008001 | 屋面变形缝 | 1、屋面变形缝，具体做法详见14J936,111/22 | m | 137.08
71 | 010904004001 | 楼（地）面变形缝 | 1、楼面变形缝，具体做法详见14J936,3/AD1 | m | 134.49
72 | 01B002 | 房屋拆除 | 1.房屋拆除 | m2 | 213.56
73 | 011505001001 | 洗漱台 | 洗漱台： 20mm厚中国黑大理石台面板（台下盆），台板面开孔（直径60cm以下），石材磨斜边 | m2 | 1.32
本页小计
【表10.2.2-16】
分部分项工程清单与计价表
单位(专业)工程名称:建筑工程-建筑 | [5 empty] | 标段: |  |  | 第10页 共10页
序号 | 项目编码 | 项目名称 | 项目特征 | 计量 单位 | 工程量 | 金 额 (元) |  |  |  |  | 备注
[6 empty] | 综合单价 | 合价 | 其中
[8 empty] | 人工费 | 机械费 | 暂估价
74 | 01B003 | 责任标志牌 | 1、800*600不锈钢永久性责任标志牌（任标牌用高宽不小于35mm的宋体刻写工程名称、开竣工日期、建设、勘察、设计、施工、监理单位全称,法人代表及工程项目负责人姓名等内容，具体详见图纸） | 项 | 1
本页小计
合计

## 0_1_表10_2_2-16 施工技术措施项目清单与计价
【表10.2.2-16】
施工技术措施项目清单与计价表
单位(专业)工程名称:建筑工程-建筑 | [5 empty] | 标段: |  |  | 第1页 共3页
序号 | 项目编码 | 项目名称 | 项目特征 | 计量 单位 | 工程量 | 金 额 (元) |  |  |  |  | 备注
[6 empty] | 综合单价 | 合价 | 其中
[8 empty] | 人工费 | 机械费 | 暂估价
|  | S.1 脚手架工程（编码：011701) |  |  | 0
1 | 011701001001 | 综合脚手架 | 1.混凝土结构综合脚手架 檐高7m以内 ~层高6m以内`【宁波适用】承插型盘扣式钢管支撑体系和脚手架 | m2 | 218.76
2 | 011701001002 | 综合脚手架 | 1.混凝土结构综合脚手架 檐高13m以内 ~层高9(m)`【宁波适用】承插型盘扣式钢管支撑体系和脚手架 | m2 | 347.42
3 | Z011702035001 | 一般支撑架 | 1.超危支撑架 满堂承插型盘扣式钢管支撑架 ~搭设高度（8～16m 以内）9m （租赁时间投标单位自行考虑、结算不作调整） | m3 | 2929.32
|  | S.2混凝土模板及支架（撑）（编码：011702） |  |  | 0
4 | 011702001001 | 基础 | 1.现浇混凝土模板 基础垫层模板 | m2 | 77.50
5 | 011702001002 | 基础 | 1.现浇混凝土 独立基础 复合木模 | m2 | 76.50
6 | 011702001003 | 基础 | 1.现浇带形基础 无梁式 复合木模 | m2 | 73.20
7 | 011702005001 | 基础梁 | 1.建筑物模板 基础梁 直型 复合木模 | m2 | 110.20
8 | 011702003001 | 构造柱 | 现浇混凝土构造柱复合木模，钢管扣件等使用时间综合考虑，结算不作调整。 | m2 | 17.00
本页小计
【表10.2.2-16】
施工技术措施项目清单与计价表
单位(专业)工程名称:建筑工程-建筑 | [5 empty] | 标段: |  |  | 第2页 共3页
序号 | 项目编码 | 项目名称 | 项目特征 | 计量 单位 | 工程量 | 金 额 (元) |  |  |  |  | 备注
[6 empty] | 综合单价 | 合价 | 其中
[8 empty] | 人工费 | 机械费 | 暂估价
9 | 011702002001 | 矩形柱 | 现浇砼矩形柱复合木模，支模高度≤3.6，钢管扣件等使用时间综合考虑，结算不作调整。 | m2 | 552.70
10 | 011702006001 | 矩形梁 | 现浇砼矩形梁复合木模,支模高度≤3.6m，钢管扣件等使用时间综合考虑，结算不作调整。 | m2 | 437.60
11 | 011702009001 | 过梁 | 现浇砼直形圈过梁复合木模，钢管扣件等使用时间综合考虑，结算不作调整。 | m2 | 130.70
12 | 011702016001 | 平板 | 现浇砼板复合木模，支模高度≤3.6m，钢管扣件等使用时间综合考虑，结算不作调整。 | m2 | 662.40
13 | 011702011001 | 直形墙 | 现浇砼墙复合木模，支模高度≤3.6m，钢管扣件等使用时间综合考虑，结算不作调整。 | m2 | 583.20
14 | 011702025001 | 其他现浇构件 | 现浇砼小型构件复合木模，钢管扣件等使用时间综合考虑，结算不作调整。 | m2 | 73.20
|  | S.3垂直运输（011703) |  |  | 0
15 | 011703001001 | 垂直运输 | 1.混凝土结构建筑物垂直运输 檐高20m内 | m2 | 218.76
16 | 011703001002 | 垂直运输 | 1.混凝土结构建筑物垂直运输 檐高20m内~层高9(m) | m2 | 347.42
本页小计
【表10.2.2-16】
施工技术措施项目清单与计价表
单位(专业)工程名称:建筑工程-建筑 | [5 empty] | 标段: |  |  | 第3页 共3页
序号 | 项目编码 | 项目名称 | 项目特征 | 计量 单位 | 工程量 | 金 额 (元) |  |  |  |  | 备注
[6 empty] | 综合单价 | 合价 | 其中
[8 empty] | 人工费 | 机械费 | 暂估价
|  | S.5大型机械设备进出场及安拆（编码：011705) |  |  | 0
17 | 011705001001 | 大型机械设备进出场及安拆 | 1.履带式挖掘机1M3以内 场外运输费用 | 台次 | 1
本页小计
合计

## 0_1_表10_2_2-20 施工组织（总价）措施项目清
【表10.2.2-20】
施工组织（总价）措施项目清单与计价表
工程名称:建筑 |  |  | 标段: | 第1页 共1页
序号 | 项目编号 | 项目名称 | 计算基础 | 费率 (%) | 金额 (元) | 备注
1 | 011707001001 | 安全文明施工费
1.1 |  | 安全文明施工基本费
2 | Z01110900801 | 提前竣工增加费
3 | 011707004001 | 二次搬运费
4 | 011707005001 | 冬雨季施工增加费
5 |  | 其他施工组织措施费
合 计

## 0_1_表10_2_2-22 暂列金额明细表
【表10.2.2-22】
暂列金额明细表
工程名称:建筑 |  | 标段: |  | 第1页 共1页
序号 | 项 目 名 称 | 计量单位 | 暂定金额(元) | 备注
1 | 标化工地增加费 | 项
2 | 优质工程增加费 | 项
3 | 其他暂列金额 | 项 | 131876.83 | 估算比例一般不高于5%
3.1 | 不可预见费 |  | 131876.83
合计 |  |  | 131876.83

## 0_1_表10_2_2-29 主要工日一览表
【表10.2.2-29】
主要工日一览表
工程名称:建筑 |  |  | 标段: |  | 第1页 共1页
序号 | 工日名称（类别） | 单位 | 数量 | 单价(元) | 合价（元） | 备注
1 | 一类人工 | 工日
2 | 二类人工 | 工日
3 | 三类人工 | 工日

## 0_1_表10_2_2-31 主要材料和工程设备一览表
【表10.2.2-31】
主要材料和工程设备一览表
工程名称:建筑 |  |  |  | 标段: |  | 第1页 共3页
序号 | 名称、规格、型号 | 单位 | 数量 | 单价(元) | 合价（元） | 备注
1 | 热轧带肋钢筋HRB400Φ10 | t
2 | 热轧带肋钢筋HRB400φ10 | t
3 | 热轧带肋钢筋HRB400Φ16 | t
4 | 热轧带肋钢筋HRB400Φ18 | t
5 | 热轧带肋钢筋HRB400Φ14 | t
6 | 热轧带肋钢筋HRB400Φ12 | t
7 | 热轧带肋钢筋HRB400Φ25 | t
8 | 热轧带肋钢筋HRB400Φ20 | t
9 | 热轧带肋钢筋HRB400Φ22 | t
10 | 镀锌铁丝φ0.7-1.0 | kg
11 | 镀锌铁丝综合 | kg
12 | 热轧光圆钢筋HPB300 φ10 | t
13 | 角钢Q235B综合 | kg
14 | 镀锌铁丝8# | kg
15 | 圆钉 | kg
16 | 电焊条E43系列 | kg
17 | 镀锌铁丝12# | kg
18 | 镀锌铁丝18# | kg
19 | 镀锌铁丝22# | kg
20 | 复合硅酸盐水泥PC 32.5R综合 | kg
21 | 普通硅酸盐水泥PO 42.5综合 | kg
22 | 白色硅酸盐水泥425#、二级白度 | kg
23 | 黄砂净砂 | t
24 | 碎石综合 | t
25 | 块石200-500 | t
26 | 粉煤灰烧结多孔砖240厚 | 千块
27 | 粉煤灰烧结多孔砖120厚 | 千块
28 | 泵送商品混凝土C30 | m3
29 | 非泵送商品混凝土C20 | m3
【表10.2.2-31】
主要材料和工程设备一览表
工程名称:建筑 |  |  |  | 标段: |  | 第2页 共3页
序号 | 名称、规格、型号 | 单位 | 数量 | 单价(元) | 合价（元） | 备注
30 | 非泵送商品混凝土C25 | m3
31 | 非泵送商品混凝土C30 | m3
32 | 干混地面砂浆DS M15.0 | kg
33 | 干混地面砂浆DS M20.0 | kg
34 | 干混抹灰砂浆DP M15.0 | kg
35 | 干混抹灰砂浆DP M20.0 | kg
36 | 干混砌筑砂浆DM M7.5 | kg
37 | 干混砌筑砂浆DM M10.0 | kg
38 | 18厚阻燃多层板 | m3
39 | 陶瓷地砖综合 | m2
40 | 50厚芝麻灰火烧面花岗岩 | m2
41 | 铝扣板600*600 | m2
42 | 轻型龙骨U50 | m2
43 | 无机涂料 | kg
44 | 挤塑聚苯板XPS板δ40mmB1级 | m2
45 | 电 | kW·h
46 | 水 | m3
47 | 复合模板综合 | m2
48 | 安全网 | m2
49 | 竹脚手片 | m2
50 | LC5.0泡沫混凝土 | m3
51 | 玻璃幕墙 全隐框 | m2
52 | 余土装车外运10km包干 | t
53 | 渣土处置费 | t
54 | 20厚中国黑大理石台面板 | m2
55 | 300×600墙面砖 | m2
56 | 600×600防滑地砖 | m2
57 | 70系列断热隔热5+12A+5+12A+5LOW-E铝合金平开门 | m2
【表10.2.2-31】
主要材料和工程设备一览表
工程名称:建筑 |  |  |  | 标段: |  | 第3页 共3页
序号 | 名称、规格、型号 | 单位 | 数量 | 单价(元) | 合价（元） | 备注
58 | 70系列普通铝合金推拉窗 | m2
59 | 800×800防滑地砖 | m2
60 | 屋面变形缝 | m
61 | 楼面变形缝 | m
62 | 责任标志牌 | 个
63 | 屋面清理 | m2
64 | 房屋拆除 | m2
65 | 扣件式钢管(租赁)租赁时间按40天 | kg
66 | 钢管扣件(租赁)租赁时间按40天 | 个
67 | 扣件式钢管(租赁)租赁时间：40天 | kg
68 | 钢管扣件(租赁)租赁时间：40天 | 个
69 | 盘扣式钢管(租赁）租用天数：70天 | kg
70 | 底座顶托(租赁）租用天数：70天 | 个

## 0_2_【仅做参考】表10_2_2-13 【含单列】单位
【表10.2.2-13】
单位（专业）工程招标控制价费用表
工程名称:安装工程-给排水 |  |  | 标段: | 第1页 共1页
序号 | 费用名称 |  | 计算公式 | 金额 (元) | 备注
1 | 分部分项工程费 |  | ∑(分部分项工程量×综合单价） |  | 见表10.2.2-16
1.1 | 其中 | 人工费+机械费 | ∑分部分项（定额人工费+定额机械费）
2 | 措施项目费 |  | （2.1+2.2）
2.1 | 施工技术措施项目费 |  | ∑(技措项目工程量×综合单价） |  | 见表10.2.2-16
2.1.1 | 其中 | 人工费+机械费 | ∑技措项目（定额人工费+定额机械费）
2.2 | 施工组织措施项目费 |  | (1.1+2.1.1)×费率 |  | 见表10.2.2-20
2.2.1 | 其中 | 安全文明施工基本费 | (1.1+2.1.1)×费率 |  | 见表10.2.2-20
3 | 其他项目费 |  | （3.1+3.2+3.3+3.4）
3.1 | 暂列金额 |  | 3.1.1+3.1.2+3.1.3 |  | 见表10.2.2-21
3.1.1 | 其中 | 标化工地增加费 | 按招标文件规定额度列计 |  | 见表10.2.2-22
3.1.2 |  | 优质工程增加费 | 按招标文件规定额度列计 |  | 见表10.2.2-22
3.1.3 |  | 其他暂列金额 | 按招标文件规定额度列计 |  | 见表10.2.2-22
3.2 | 暂估价 |  | 3.2.1+3.2.2+3.2.3 |  | 见表10.2.2-21
3.2.1 | 其中 | 材料（工程设备）暂估价 | 按招标文件规定额度列计 (或计入综合单价) |  | 见表10.2.2-23
3.2.2 |  | 专业工程暂估价 | 按招标文件规定额度列计 |  | 见表10.2.2-24
3.2.3 |  | 专项技术措施暂估价 | 按招标文件规定额度列计 |  | 见表10.2.2-25
3.3 | 计日工 |  | ∑计日工(暂估数量×综合单价） |  | 见表10.2.2-21
3.4 | 施工总承包服务费 |  | 3.4.1+3.4.2 |  | 见表10.2.2-21
3.4.1 | 其中 | 专业发包工程管理费 | ∑专业发包工程（暂估金额×费率） |  | 见表10.2.2-27
3.4.2 |  | 甲供材料设备管理费 | 甲供材料暂估金额×费率+甲供设备暂估金额×费率 |  | 见表10.2.2-27
4 | 规费 |  | (1.1+2.1.1)×费率
5 | 单列费用 |  | 单列费用
6 | 建筑渣土处置费 |  | 可参考甬渣领办联【2021】1号文公布的市场信息参考价进行计价
7 | 安全文明施工标准提升增加费 |  | 安全文明施工基本费×系数
8 | 税金 |  | (1+2+3+4+6+7+计税不计费+计税不计费不下浮)×税率
9 | 下浮 |  | (1+2+3+4+5+6+8-不计税不计费不下浮-计税不计费不下浮-暂估材料)×费率
其中 | 甲供费（不计入造价） |  | 甲供材料费+甲供主材费+甲供设备费
招标控制价合计 |  |  | 1+2+3+4+5+6+7+8-9

## 0_2_表10_2_2-16 分部分项工程清单与计价表
【表10.2.2-16】
分部分项工程清单与计价表
单位(专业)工程名称:安装工程-给排水 | [5 empty] | 标段: |  |  | 第1页 共3页
序号 | 项目编码 | 项目名称 | 项目特征 | 计量 单位 | 工程量 | 金 额 (元) |  |  |  |  | 备注
[6 empty] | 综合单价 | 合价 | 其中
[8 empty] | 人工费 | 机械费 | 暂估价
给水
1 | 031001007001 | 复合管 | 1.室内钢塑给水管（螺纹连接）DN32 含管件，管道消毒、冲洗，压力试验 | m | 18.85
2 | 031001007002 | 复合管 | 1.室内钢塑给水管（螺纹连接）DN25 含管件，管道消毒、冲洗，压力试验 | m | 25.52
3 | 031001007003 | 复合管 | 1.室内钢塑给水管（螺纹连接）DN20 含管件，管道消毒、冲洗，压力试验 | m | 8.05
4 | 031001006001 | 塑料管 | 室内PPR给水管安装（热熔连接）φ20*2.3 S4，含管件，管道消毒、冲洗，压力试验 | m | 13.56
5 | 031003013001 | 水表 | 1.螺纹水表组成安装 DN32 （含闸阀一个） | 组 | 1
6 | 031003001001 | 螺纹阀门 | 1、DN32止回阀安装 | 个 | 1
7 | 031003001002 | 螺纹阀门 | 1、DN25闸阀安装 | 个 | 1
8 | 031003001003 | 螺纹阀门 | 1、DN25止回阀安装 | 个 | 1
9 | 031003010001 | 软接头（软管） | 1、不锈钢软接头安装 DN25 | 个 | 2
10 | 031003010002 | 软接头（软管） | 1、不锈钢软接头安装 DN20 | 个 | 2
11 | 031003001004 | 螺纹阀门 | 1、DN20闸阀安装 | 个 | 2
本页小计
【表10.2.2-16】
分部分项工程清单与计价表
单位(专业)工程名称:安装工程-给排水 | [5 empty] | 标段: |  |  | 第2页 共3页
序号 | 项目编码 | 项目名称 | 项目特征 | 计量 单位 | 工程量 | 金 额 (元) |  |  |  |  | 备注
[6 empty] | 综合单价 | 合价 | 其中
[8 empty] | 人工费 | 机械费 | 暂估价
12 | 031003001005 | 螺纹阀门 | 1、DN20止回阀安装 | 个 | 2
13 | 030901010001 | 室内消火栓 | 1、室内轻便消防水龙柜安装遵照国标15S202/53进行，柜子尺寸为（1200*550*160）；轻便消防水龙安装高度离地面高度1.1米,轻便消防水龙口径DN25,喷嘴直径6mm,轻便消防水龙卷盘长30m, 消防柜(箱)采用明装或暗装详见平面图；每个消防柜下设磷酸盐MF/ABC3灭火器2瓶（MF/ABC3灭火器为手提式干粉灭火器,重量3KG,单具灭火级别为2A）,每个设置点位置详见平面图。 | 套 | 2
14 | 031002003001 | 套管 | 穿外墙刚性防水套管制作安装 DN50 | 个 | 2
15 | 031002003002 | 套管 | 穿外墙刚性防水套管制作安装 DN25 | 个 | 8
16 | 03B001 | 阀门井 | 1、阀门井 | 座 | 5
排水
17 | 031001006002 | 塑料管 | 室内UPVC排水管DN100，胶水粘接，含管件 | m | 24.17
18 | 031001006003 | 塑料管 | 室内UPVC排水管DN75，胶水粘接，含管件 | m | 0.75
19 | 031001006004 | 塑料管 | 室内UPVC排水管DN50，胶水粘接，含管件 | m | 6.31
本页小计
【表10.2.2-16】
分部分项工程清单与计价表
单位(专业)工程名称:安装工程-给排水 | [5 empty] | 标段: |  |  | 第3页 共3页
序号 | 项目编码 | 项目名称 | 项目特征 | 计量 单位 | 工程量 | 金 额 (元) |  |  |  |  | 备注
[6 empty] | 综合单价 | 合价 | 其中
[8 empty] | 人工费 | 机械费 | 暂估价
20 | 031002003003 | 套管 | 穿楼板刚性防水套管制作安装 DN50 | 个 | 4
21 | 031002003004 | 套管 | 穿外墙刚性防水套管制作安装 DN100 | 个 | 2
22 | 031004006001 | 大便器 | 1.坐式大便器安装 连体水箱（含五金配件） | 组 | 2
23 | 031004003001 | 洗脸盆 | 1.洗脸盆 台下式冷热水（含五金配件） | 组 | 2
雨水
24 | 031001006005 | 塑料管 | 室内PN100承压塑料雨水管(防紫外线型)DN100,含管件、87雨水斗、侧入式87雨水斗 | m | 51.52
本页小计
合计

## 0_2_表10_2_2-16 施工技术措施项目清单与计价
【表10.2.2-16】
施工技术措施项目清单与计价表
单位(专业)工程名称:安装工程-给排水 | [5 empty] | 标段: |  |  | 第1页 共1页
序号 | 项目编码 | 项目名称 | 项目特征 | 计量 单位 | 工程量 | 金 额 (元) |  |  |  |  | 备注
[6 empty] | 综合单价 | 合价 | 其中
[8 empty] | 人工费 | 机械费 | 暂估价
【请输入分部名称，电子评标勿删】
1 | 031301017001 | 脚手架搭拆 | 1.脚手架搭拆费第十册 | 项 | 1
本页小计
合计

## 0_2_表10_2_2-20 施工组织（总价）措施项目清
【表10.2.2-20】
施工组织（总价）措施项目清单与计价表
工程名称:给排水 |  |  | 标段: | 第1页 共1页
序号 | 项目编号 | 项目名称 | 计算基础 | 费率 (%) | 金额 (元) | 备注
1 | 031302001001 | 安全文明施工费
1.1 |  | 安全文明施工基本费
2 | Z03130200801 | 提前竣工增加费
3 | 031302004001 | 二次搬运费
4 | 031302005001 | 冬雨季施工增加费
5 |  | 其他施工组织措施费
合 计

## 0_2_表10_2_2-29 主要工日一览表
【表10.2.2-29】
主要工日一览表
工程名称:给排水 |  |  | 标段: |  | 第1页 共1页
序号 | 工日名称（类别） | 单位 | 数量 | 单价(元) | 合价（元） | 备注
1 | 二类人工 | 工日
2 | 二类人工 | 工日

## 0_2_表10_2_2-31 主要材料和工程设备一览表
【表10.2.2-31】
主要材料和工程设备一览表
工程名称:给排水 |  |  |  | 标段: |  | 第1页 共1页
序号 | 名称、规格、型号 | 单位 | 数量 | 单价(元) | 合价（元） | 备注
1 | 复合硅酸盐水泥PC 32.5R综合 | kg
2 | 水 | m3
3 | 水 | m3
4 | 扁钢Q235B综合 | kg
5 | 中厚钢板综合 | kg
6 | 碳素结构钢焊接钢管综合 | kg
7 | 塑料给水管PPRφ20*2.3 S4 | m
8 | UPVC排水管DN100 | m
9 | UPVC排水管DN75 | m
10 | UPVC排水管DN50 | m
11 | 水 | m3
12 | 室内PN100承压塑料雨水管(防紫外线型)DN100 | m
13 | 87型雨水斗 DN100 | 个

## 0_3_【仅做参考】表10_2_2-13 【含单列】单位
【表10.2.2-13】
单位（专业）工程招标控制价费用表
工程名称:安装工程-电气 |  |  | 标段: | 第1页 共1页
序号 | 费用名称 |  | 计算公式 | 金额 (元) | 备注
1 | 分部分项工程费 |  | ∑(分部分项工程量×综合单价） |  | 见表10.2.2-16
1.1 | 其中 | 人工费+机械费 | ∑分部分项（定额人工费+定额机械费）
2 | 措施项目费 |  | （2.1+2.2）
2.1 | 施工技术措施项目费 |  | ∑(技措项目工程量×综合单价） |  | 见表10.2.2-16
2.1.1 | 其中 | 人工费+机械费 | ∑技措项目（定额人工费+定额机械费）
2.2 | 施工组织措施项目费 |  | (1.1+2.1.1)×费率 |  | 见表10.2.2-20
2.2.1 | 其中 | 安全文明施工基本费 | (1.1+2.1.1)×费率 |  | 见表10.2.2-20
3 | 其他项目费 |  | （3.1+3.2+3.3+3.4）
3.1 | 暂列金额 |  | 3.1.1+3.1.2+3.1.3 |  | 见表10.2.2-21
3.1.1 | 其中 | 标化工地增加费 | 按招标文件规定额度列计 |  | 见表10.2.2-22
3.1.2 |  | 优质工程增加费 | 按招标文件规定额度列计 |  | 见表10.2.2-22
3.1.3 |  | 其他暂列金额 | 按招标文件规定额度列计 |  | 见表10.2.2-22
3.2 | 暂估价 |  | 3.2.1+3.2.2+3.2.3 |  | 见表10.2.2-21
3.2.1 | 其中 | 材料（工程设备）暂估价 | 按招标文件规定额度列计 (或计入综合单价) |  | 见表10.2.2-23
3.2.2 |  | 专业工程暂估价 | 按招标文件规定额度列计 |  | 见表10.2.2-24
3.2.3 |  | 专项技术措施暂估价 | 按招标文件规定额度列计 |  | 见表10.2.2-25
3.3 | 计日工 |  | ∑计日工(暂估数量×综合单价） |  | 见表10.2.2-21
3.4 | 施工总承包服务费 |  | 3.4.1+3.4.2 |  | 见表10.2.2-21
3.4.1 | 其中 | 专业发包工程管理费 | ∑专业发包工程（暂估金额×费率） |  | 见表10.2.2-27
3.4.2 |  | 甲供材料设备管理费 | 甲供材料暂估金额×费率+甲供设备暂估金额×费率 |  | 见表10.2.2-27
4 | 规费 |  | (1.1+2.1.1)×费率
5 | 单列费用 |  | 单列费用
6 | 建筑渣土处置费 |  | 可参考甬渣领办联【2021】1号文公布的市场信息参考价进行计价
7 | 安全文明施工标准提升增加费 |  | 安全文明施工基本费×系数
8 | 税金 |  | (1+2+3+4+6+7+计税不计费+计税不计费不下浮)×税率
9 | 下浮 |  | (1+2+3+4+5+6+8-不计税不计费不下浮-计税不计费不下浮-暂估材料)×费率
其中 | 甲供费（不计入造价） |  | 甲供材料费+甲供主材费+甲供设备费
招标控制价合计 |  |  | 1+2+3+4+5+6+7+8-9

## 0_3_表10_2_2-16 分部分项工程清单与计价表
【表10.2.2-16】
分部分项工程清单与计价表
单位(专业)工程名称:安装工程-电气 | [5 empty] | 标段: |  |  | 第1页 共7页
序号 | 项目编码 | 项目名称 | 项目特征 | 计量 单位 | 工程量 | 金 额 (元) |  |  |  |  | 备注
[6 empty] | 综合单价 | 合价 | 其中
[8 empty] | 人工费 | 机械费 | 暂估价
电气
1 | 030404017001 | 配电箱 | 1.成套配电箱名称:AL1/AL2 2.安装方式:暗装 3.安装高度:1.5 | 台 | 2
2 | 030404017002 | 配电箱 | 1.成套配电箱名称:ZAL 2.安装方式:暗装 3.安装高度:1.5 | 台 | 1
3 | 030404017003 | 配电箱 | 1.成套配电箱名称:应急集中电源 2.安装方式:暗装 3.安装高度:1.5 | 台 | 1
4 | 030411001001 | 配管 | 1.名称:镀锌钢管 2.规格:SC50*3.8 3.配置形式:砖、混凝土结构明配 | m | 31.72
5 | 030411001002 | 配管 | 1.名称:镀锌钢管 2.规格:SC25*3.2 3.配置形式：砖、混凝土结构暗配 | m | 4.92
6 | 030411001003 | 配管 | 1.砖、混凝土结构暗配电线管 JDG25*1.6 | m | 204.99
本页小计
【表10.2.2-16】
分部分项工程清单与计价表
单位(专业)工程名称:安装工程-电气 | [5 empty] | 标段: |  |  | 第2页 共7页
序号 | 项目编码 | 项目名称 | 项目特征 | 计量 单位 | 工程量 | 金 额 (元) |  |  |  |  | 备注
[6 empty] | 综合单价 | 合价 | 其中
[8 empty] | 人工费 | 机械费 | 暂估价
7 | 030411001004 | 配管 | 1.名称:刚性阻燃管 2.规格:PVC20 3.配置形式:砖、混凝土结构暗配 | m | 378.94
8 | 030411001005 | 配管 | 1.名称:刚性阻燃管 2.规格:PVC25 3.配置形式:砖、混凝土结构暗配 | m | 108.38
9 | 030411001006 | 配管 | 1.名称:刚性阻燃管 2.规格:PVC32 3.配置形式:砖、混凝土结构暗配 | m | 193.37
10 | 030408001001 | 电力电缆 | 1.名称:铜芯电力电缆 2.规格:"WDZ-YJY-3*4 | m | 5.41
11 | 030408001002 | 电力电缆 | 1.名称:铜芯电力电缆 2.规格:"WDZ-YJY-3*6 | m | 123.56
12 | 030408001003 | 电力电缆 | 1.名称:铜芯电力电缆 2.规格:"WDZ-YJY-5*4 | m | 6.58
13 | 030408001004 | 电力电缆 | 1.名称:铜芯电力电缆 2.规格:"WDZ-YJY-5*16 | m | 35.59
14 | 030408006001 | 电力电缆头 | 1.名称：户内干包式电力电缆头 2.规格：10mm2及以下三芯及以上 | 个 | 20
15 | 030408006002 | 电力电缆头 | 1.名称：户内干包式电力电缆头 2.规格：25mm2及以下三芯及以上 | 个 | 4
本页小计
【表10.2.2-16】
分部分项工程清单与计价表
单位(专业)工程名称:安装工程-电气 | [5 empty] | 标段: |  |  | 第3页 共7页
序号 | 项目编码 | 项目名称 | 项目特征 | 计量 单位 | 工程量 | 金 额 (元) |  |  |  |  | 备注
[6 empty] | 综合单价 | 合价 | 其中
[8 empty] | 人工费 | 机械费 | 暂估价
16 | 030411004001 | 配线 | 1.名称：多芯软导线 2.规格：WDZN-RYJS-2*2.5 3.敷设方式、部位：管内敷设 | m | 204.21
17 | 030411004002 | 配线 | 1.名称：铜芯绝缘电线 2.规格：WDZ-BYJ-2.5 3.敷设方式、部位：管内敷设 | m | 844.55
18 | 030411004003 | 配线 | 1.名称：铜芯绝缘电线 2.规格：WDZ-BYJ-4 3.敷设方式、部位：管内敷设 | m | 228.76
19 | 030411004004 | 配线 | 1.名称：铜芯绝缘电线 2.规格：WDZ-BYJR-2.5 3.敷设方式、部位：管内敷设 | m | 401.44
20 | 030411004005 | 配线 | 1.名称：铜芯绝缘电线 2.规格：WDZ-BYJR-4 3.敷设方式、部位：管内敷设 | m | 114.38
21 | 030404034001 | 照明开关 | 1.名称:单联单控开关 2.型号:250V 10A | 个 | 5
22 | 030404034002 | 照明开关 | 1.名称:双联单控开关 2.型号:250V 10A | 个 | 6
23 | 030404034003 | 照明开关 | 1.名称:四联单控开关 2.型号:250V 10A | 个 | 2
本页小计
【表10.2.2-16】
分部分项工程清单与计价表
单位(专业)工程名称:安装工程-电气 | [5 empty] | 标段: |  |  | 第4页 共7页
序号 | 项目编码 | 项目名称 | 项目特征 | 计量 单位 | 工程量 | 金 额 (元) |  |  |  |  | 备注
[6 empty] | 综合单价 | 合价 | 其中
[8 empty] | 人工费 | 机械费 | 暂估价
24 | 030404034004 | 照明开关 | 1.名称:防水单联单控开关 2.型号:250V 10A | 个 | 2
25 | 030404035001 | 插座 | 1.名称:二极加三极单相安全插座 2.型号:250V 10A | 个 | 23
26 | 030404035002 | 插座 | 1.名称:二极加三极单相密闭安全插座 2.型号:250V 10A | 个 | 2
27 | 030404035003 | 插座 | 1.名称:三极单相安全插座(带开关) 2.型号:250V 16A | 个 | 5
28 | 030404035004 | 插座 | 1.名称:地面插座 3孔 2.型号:250V 16A | 个 | 2
29 | 030404035005 | 插座 | 1.名称:立式空调插座 2.型号;380V 32A | 个 | 4
30 | 030412005001 | 荧光灯 | 1.名称:600*600平板灯 2.型号:光源LED 64W 3.安装方式:吸顶式 | 套 | 40
本页小计
【表10.2.2-16】
分部分项工程清单与计价表
单位(专业)工程名称:安装工程-电气 | [5 empty] | 标段: |  |  | 第5页 共7页
序号 | 项目编码 | 项目名称 | 项目特征 | 计量 单位 | 工程量 | 金 额 (元) |  |  |  |  | 备注
[6 empty] | 综合单价 | 合价 | 其中
[8 empty] | 人工费 | 机械费 | 暂估价
31 | 030412001001 | 普通灯具 | 1.名称:防水防尘灯安装 2.型号:光源LED 24W 3.安装方式:吸顶式 | 套 | 2
32 | 030412001002 | 普通灯具 | 1.名称:吸顶灯 2.型号:光源LED 21W 3.安装方式:吸顶式 | 套 | 21
33 | 030412004001 | 装饰灯 | 1.名称:小型单向疏散标志灯（集中控制A型持续型灯具标志灯） 2.规格:光源 1W 3.安装方式:壁装 | 套 | 4
34 | 030412004002 | 装饰灯 | 1.名称:小型双面多信息复合标志灯（集中控制A型持续型灯具标志灯） 2.规格:光源 1W 3.安装方式:壁装 | 套 | 4
35 | 030412004003 | 装饰灯 | 1.名称:小型安全出口灯（集中控制A型持续型灯具标志灯） 2.规格:光源 1W 3.安装方式:壁装 | 套 | 13
36 | 030412004004 | 装饰灯 | 1.名称:室外应急吸顶灯（集中控制A型消防灯） 2.规格:光源 3W 3.安装方式:吸顶式 | 套 | 4
本页小计
【表10.2.2-16】
分部分项工程清单与计价表
单位(专业)工程名称:安装工程-电气 | [5 empty] | 标段: |  |  | 第6页 共7页
序号 | 项目编码 | 项目名称 | 项目特征 | 计量 单位 | 工程量 | 金 额 (元) |  |  |  |  | 备注
[6 empty] | 综合单价 | 合价 | 其中
[8 empty] | 人工费 | 机械费 | 暂估价
37 | 030412004005 | 装饰灯 | 1.名称:应急吸顶灯（集中控制A型消防灯） 2.规格:光源 6W 3.安装方式:吸顶式 | 套 | 8
38 | 030411006001 | 接线盒 | 1.钢质86接线盒 | 个 | 45
39 | 030411006002 | 接线盒 | 1.开关盒、插座盒安装 | 个 | 45
40 | 030414002001 | 送配电装置系统 | 1kV以下交流供电系统调试 (综合) | 系统 | 1
|  | 防雷接地 |  |  | 0
41 | 030409002001 | 接地母线 | 1.名称:接地母线 2.规格:-40*4热镀锌扁钢 3.安装形式:沿砖混结构明敷 | m | 10.00
42 | 030409002002 | 接地母线 | 1.名称：户内接地母线 2.材质：镀锌扁钢 3.规格：40*4 4.敷设方式：埋地 | m | 13.60
43 | 030409004001 | 均压环 | 1.名称:避雷网安装 利用圈梁钢筋接地 | m | 186.24
44 | 030409003001 | 避雷引下线 | 1.名称:利用建筑物主筋避雷引下线敷设 | m | 111.17
45 | 030409005001 | 避雷网 | 1.名称：避雷网沿折板支架敷设 2.规格：φ12热镀锌圆钢 | m | 189.93
本页小计
【表10.2.2-16】
分部分项工程清单与计价表
单位(专业)工程名称:安装工程-电气 | [5 empty] | 标段: |  |  | 第7页 共7页
序号 | 项目编码 | 项目名称 | 项目特征 | 计量 单位 | 工程量 | 金 额 (元) |  |  |  |  | 备注
[6 empty] | 综合单价 | 合价 | 其中
[8 empty] | 人工费 | 机械费 | 暂估价
46 | 030409008001 | 等电位端子箱、 测试板 | 1.名称：总等电位箱 2.箱内接线等所有工作内容 | 个 | 1
室外电气
47 | 040804001001 | 配管 | 1.镀锌钢管地埋敷设 钢管公称直径 （mm 以内）100 | m | 78.94
48 | 040803001001 | 电缆 | 1.排管内铜芯电力电缆敷设 WDZ-YJY-4*50+1*25 | m | 285.98
49 | 03B002 | 电缆井 | 1.电缆井 | 座 | 1
50 | 040101002002 | 挖沟槽土方 | 挖掘机挖土 不装车三类土 | m3 | 90.00
51 | 040103001004 | 回填方 | 机械 填土夯实槽、坑 | m3 | 90.00
本页小计
合计

## 0_3_表10_2_2-16 施工技术措施项目清单与计价
【表10.2.2-16】
施工技术措施项目清单与计价表
单位(专业)工程名称:安装工程-电气 | [5 empty] | 标段: |  |  | 第1页 共1页
序号 | 项目编码 | 项目名称 | 项目特征 | 计量 单位 | 工程量 | 金 额 (元) |  |  |  |  | 备注
[6 empty] | 综合单价 | 合价 | 其中
[8 empty] | 人工费 | 机械费 | 暂估价
【请输入分部名称，电子评标勿删】
1 | 031301017002 | 脚手架搭拆 | 1.脚手架搭拆费第四册 | 项 | 1
本页小计
合计

## 0_3_表10_2_2-20 施工组织（总价）措施项目清
【表10.2.2-20】
施工组织（总价）措施项目清单与计价表
工程名称:电气 |  |  | 标段: | 第1页 共1页
序号 | 项目编号 | 项目名称 | 计算基础 | 费率 (%) | 金额 (元) | 备注
1 | 031302001001 | 安全文明施工费
1.1 |  | 安全文明施工基本费
2 | Z03130200801 | 提前竣工增加费
3 | 031302004001 | 二次搬运费
4 | 031302005001 | 冬雨季施工增加费
5 |  | 其他施工组织措施费
合 计

## 0_3_表10_2_2-29 主要工日一览表
【表10.2.2-29】
主要工日一览表
工程名称:电气 |  |  | 标段: |  | 第1页 共1页
序号 | 工日名称（类别） | 单位 | 数量 | 单价(元) | 合价（元） | 备注
1 | 一类人工 | 工日
2 | 二类人工 | 工日
3 | 二类人工 | 工日

## 0_3_表10_2_2-31 主要材料和工程设备一览表
【表10.2.2-31】
主要材料和工程设备一览表
工程名称:电气 |  |  |  | 标段: |  | 第1页 共2页
序号 | 名称、规格、型号 | 单位 | 数量 | 单价(元) | 合价（元） | 备注
1 | 镀锌铁丝φ1.2-1.8 | kg
2 | 钢丝φ1.2-1.8 | kg
3 | 热轧普碳高速盘条HPB300综合 | kg
4 | 汽油综合 | kg
5 | 水 | m3
6 | 碳素结构钢镀锌焊接钢管DN25*3.2 | m
7 | 碳素结构钢镀锌焊接钢管SC50*3.8 | m
8 | 吸顶灯 光源LED 21W | 套
9 | 大型双面多信息复合标志灯（集中控制A型持续型灯具标志灯）光源 1W | 套
10 | 室外应急吸顶灯（集中控制A型消防灯）3W | 套
11 | 小型单向疏散标志灯（集中控制A型持续型灯具标志灯）光源 1W | 套
12 | 小型安全出口灯（集中控制A型持续型灯具标志灯）光源 1W | 套
13 | 应急吸顶灯（集中控制A型消防灯）6W | 套
14 | 单联单控开关 | 只
15 | 双联单控开关 | 只
16 | 防水单联单控开关 | 只
17 | 三极单相安全插座(带开关)16A | 套
18 | 二极加三极单相安全插座 10A | 套
19 | 热镀锌扁钢40*4 | m
20 | 镀锌扁钢40*4 | m
21 | 铜芯多股绝缘电线WDZN-RYJS-2*2.5 | m
22 | 铜芯塑料绝缘线WDZ-BYJR-2.5 | m
23 | 铜芯塑料绝缘线WDZ-BYJ-2.5 | m
24 | 铜芯塑料绝缘线WDZ-BYJ-4 | m
25 | 铜芯塑料绝缘线WDZ-BYJR-4 | m
【表10.2.2-31】
主要材料和工程设备一览表
工程名称:电气 |  |  |  | 标段: |  | 第2页 共2页
序号 | 名称、规格、型号 | 单位 | 数量 | 单价(元) | 合价（元） | 备注
26 | 电力电缆WDZ-YJY-3×6 | m
27 | 电力电缆WDZ-YJY-5*16 | m
28 | 电力电缆WDZ-YJY-3*4 | m
29 | 电力电缆WDZ-YJY-5*4 | m
30 | 刚性阻燃管PVC20 | m
31 | JDG电线套管(镀锌)JDG25*1.6 | m
32 | 钢质接线盒 | 个
33 | 总等电位端子箱 | 个
34 | 避雷网φ12热镀锌圆钢 | m
35 | 应急集中电源 | 台
36 | 成套配电箱AL1/AL2 | 台
37 | 成套配电箱AZAL | 台

## 0_4_【仅做参考】表10_2_2-13 【含单列】单位
【表10.2.2-13】
单位（专业）工程招标控制价费用表
工程名称:附属工程-附属 |  |  | 标段: | 第1页 共1页
序号 | 费用名称 |  | 计算公式 | 金额 (元) | 备注
1 | 分部分项工程费 |  | ∑(分部分项工程量×综合单价） |  | 见表10.2.2-16
1.1 | 其中 | 人工费+机械费 | ∑分部分项（定额人工费+定额机械费）
2 | 措施项目费 |  | （2.1+2.2）
2.1 | 施工技术措施项目费 |  | ∑(技措项目工程量×综合单价） |  | 见表10.2.2-16
2.1.1 | 其中 | 人工费+机械费 | ∑技措项目（定额人工费+定额机械费）
2.2 | 施工组织措施项目费 |  | (1.1+2.1.1)×费率 |  | 见表10.2.2-20
2.2.1 | 其中 | 安全文明施工基本费 | (1.1+2.1.1)×费率 |  | 见表10.2.2-20
3 | 其他项目费 |  | （3.1+3.2+3.3+3.4）
3.1 | 暂列金额 |  | 3.1.1+3.1.2+3.1.3 |  | 见表10.2.2-21
3.1.1 | 其中 | 标化工地增加费 | 按招标文件规定额度列计 |  | 见表10.2.2-22
3.1.2 |  | 优质工程增加费 | 按招标文件规定额度列计 |  | 见表10.2.2-22
3.1.3 |  | 其他暂列金额 | 按招标文件规定额度列计 |  | 见表10.2.2-22
3.2 | 暂估价 |  | 3.2.1+3.2.2+3.2.3 |  | 见表10.2.2-21
3.2.1 | 其中 | 材料（工程设备）暂估价 | 按招标文件规定额度列计 (或计入综合单价) |  | 见表10.2.2-23
3.2.2 |  | 专业工程暂估价 | 按招标文件规定额度列计 |  | 见表10.2.2-24
3.2.3 |  | 专项技术措施暂估价 | 按招标文件规定额度列计 |  | 见表10.2.2-25
3.3 | 计日工 |  | ∑计日工(暂估数量×综合单价） |  | 见表10.2.2-21
3.4 | 施工总承包服务费 |  | 3.4.1+3.4.2 |  | 见表10.2.2-21
3.4.1 | 其中 | 专业发包工程管理费 | ∑专业发包工程（暂估金额×费率） |  | 见表10.2.2-27
3.4.2 |  | 甲供材料设备管理费 | 甲供材料暂估金额×费率+甲供设备暂估金额×费率 |  | 见表10.2.2-27
4 | 规费 |  | (1.1+2.1.1)×费率
5 | 单列费用 |  | 单列费用
6 | 建筑渣土处置费 |  | 可参考甬渣领办联【2021】1号文公布的市场信息参考价进行计价
7 | 安全文明施工标准提升增加费 |  | 安全文明施工基本费×系数
8 | 税金 |  | (1+2+3+4+6+7+计税不计费+计税不计费不下浮)×税率
9 | 下浮 |  | (1+2+3+4+5+6+7+8-不计税不计费不下浮-计税不计费不下浮-暂估材料)×费率
其中 | 甲供费（不计入造价） |  | 甲供材料费+甲供主材费+甲供设备费
招标控制价合计 |  |  | 1+2+3+4+5+6+7+8-9

## 0_4_表10_2_2-16 分部分项工程清单与计价表
【表10.2.2-16】
分部分项工程清单与计价表
单位(专业)工程名称:附属工程-附属 | [5 empty] | 标段: |  |  | 第1页 共4页
序号 | 项目编码 | 项目名称 | 项目特征 | 计量 单位 | 工程量 | 金 额 (元) |  |  |  |  | 备注
[6 empty] | 综合单价 | 合价 | 其中
[8 empty] | 人工费 | 机械费 | 暂估价
道路
1 | 041001001001 | 拆除路面 | 1.岩石破碎机拆除混凝土类路面层 无筋~厚18(cm) 2.履带式液压挖掘机挖碴不装车 | m2 | 96.00
2 | 040101001001 | 挖一般土方 | 1.挖掘机挖土 不装车三类土 | m3 | 507.16
3 | 010103002003 | 余方弃置 | 1、土方装车、外运，运距由投标单位自行考虑，结算运距不作调整（含道路保洁、过桥过路等一切费用） | t | 947.448
4 | 010103002004 | 余方弃置 | 1、土方处置费 | t | 947.448
5 | 040202001001 | 路床（槽）整形 | 1.路床（槽）整形 路床碾压检验 | m2 | 892.31
6 | 040202011001 | 碎石 | 1.碎石底层 人机配合~厚30(cm) | m2 | 879.64
7 | 040202015001 | 水泥稳定碎（砾）石 | 1.水泥稳定碎石基层 厂拌沥青摊铺机摊铺5%水泥稳定碎石基层~厚20cm | m2 | 818.00
8 | 040203003001 | 透层、粘层 | 1.透层半刚性基层石油沥青1.0L/m2 | m2 | 818.00
9 | 040203006001 | 沥青混凝土 | 1.7cm粗粒式改性沥青混凝土路面 AC-25C | m2 | 818.00
10 | 040203003002 | 透层、粘层 | 1.黏层沥青层乳化沥青0.5L/m2 | m2 | 818.00
11 | 040203006002 | 沥青混凝土 | 1.5cm细粒式改性沥青混凝土路面 AC-13C | m2 | 818.00
本页小计
【表10.2.2-16】
分部分项工程清单与计价表
单位(专业)工程名称:附属工程-附属 | [5 empty] | 标段: |  |  | 第2页 共4页
序号 | 项目编码 | 项目名称 | 项目特征 | 计量 单位 | 工程量 | 金 额 (元) |  |  |  |  | 备注
[6 empty] | 综合单价 | 合价 | 其中
[8 empty] | 人工费 | 机械费 | 暂估价
12 | 040204004001 | 安砌侧（平、缘）石 | 1.12*30cm芝麻灰花岗岩侧石 2.侧、平石垫层 人工铺装混凝土垫层^非泵送商品混凝土 C20 | m | 84.44
排水
13 | 040101002001 | 挖沟槽土方 | 1.挖掘机挖土 不装车三类土 | m3 | 308.55
14 | 040101003001 | 挖基坑土方 | 1.挖掘机挖土 不装车三类土（化粪池） | m3 | 43.43
15 | 010103002005 | 余方弃置 | 1、土方装车、外运，运距由投标单位自行考虑，结算运距不作调整（含道路保洁、过桥过路等一切费用） | t | 499.583
16 | 010103002006 | 余方弃置 | 1、土方处置费 | t | 499.583
17 | 040103001001 | 回填方 | 1.机械 填土夯实槽、坑 | m3 | 26.96
18 | 040103001002 | 回填方 | 1.沟槽回填 塘碴 | m3 | 82.53
19 | 040103001003 | 回填方 | 1.沟槽回填 黄砂 | m3 | 35.92
20 | 040501004001 | 垫层 | 1.渠（管）道垫层 碎石干铺 | m3 | 27.04
21 | 040501004002 | 包管 | 1.满包混凝土加固^非泵送商品混凝土 C20 2.现浇混凝土模板 管座复合木模 | m3 | 26.96
本页小计
【表10.2.2-16】
分部分项工程清单与计价表
单位(专业)工程名称:附属工程-附属 | [5 empty] | 标段: |  |  | 第3页 共4页
序号 | 项目编码 | 项目名称 | 项目特征 | 计量 单位 | 工程量 | 金 额 (元) |  |  |  |  | 备注
[6 empty] | 综合单价 | 合价 | 其中
[8 empty] | 人工费 | 机械费 | 暂估价
22 | 040501004003 | 塑料管 | DN300HDPE双壁波纹污水管 1.塑料排水管铺设 管径（mm以内）DN300 2.承插式橡胶圈接口 管径（mm以内）DN300 3.管道闭水试验 管径（mm以内）300 | m | 30.00
23 | 040501004004 | 塑料管 | DN300HDPE双壁波纹雨水管 1.塑料排水管铺设 管径（mm以内）DN300 2.承插式橡胶圈接口 管径（mm以内）DN300 | m | 120.00
24 | 040504003001 | 塑料检查井 | 1Φ450塑料一体式检查井 2.井 垫层碎石 3.井 垫层砂 4.井圈制作^非泵送商品混凝土 C20（含模板） 5.井圈制作^非泵送商品混凝土 C30（含模板） 6.φ500铸铁井盖安装 | 座 | 4
本页小计
【表10.2.2-16】
分部分项工程清单与计价表
单位(专业)工程名称:附属工程-附属 | [5 empty] | 标段: |  |  | 第4页 共4页
序号 | 项目编码 | 项目名称 | 项目特征 | 计量 单位 | 工程量 | 金 额 (元) |  |  |  |  | 备注
[6 empty] | 综合单价 | 合价 | 其中
[8 empty] | 人工费 | 机械费 | 暂估价
25 | 040504009001 | 雨水口 | 360*480雨水口，平均井深0.8米 1.井 垫层碎石 2.井 底板混凝土^非泵送商品混凝土 C20 3.现浇混凝土模板 混凝土基础垫层木模 4.井砌筑 砖砌矩形 5.砖墙 抹灰井壁 6.360*480雨水铸铁井箅安装 | 座 | 6
26 | 040201022001 | 排水沟、截水沟 | 500*800混凝土排水沟，100厚碎石垫层，120厚C25非泵送混凝土排水沟（含模板），表面300*300瓷砖黏贴，树脂水箅盖板 | m | 79.32
27 | 010507006001 | 化粪池、检查井 | 1.4m3玻璃钢化粪池安装 2.井 垫层混凝土^非泵送商品混凝土 C20（含模板） 3.井 垫层砂 4.井 垫层碎石 5.井圈制作^非泵送商品混凝土 C20 6.预制混凝土模板 井圈木模 7.φ700铸铁井盖安装 | 座 | 1
本页小计
合计

## 0_4_表10_2_2-20 施工组织（总价）措施项目清
【表10.2.2-20】
施工组织（总价）措施项目清单与计价表
工程名称:附属 |  |  | 标段: | 第1页 共1页
序号 | 项目编号 | 项目名称 | 计算基础 | 费率 (%) | 金额 (元) | 备注
1 | 041109001001 | 安全文明施工费
1.1 |  | 安全文明施工基本费
2 | Z04110900801 | 提前竣工增加费
3 | 041109003001 | 二次搬运费
4 | 041109004001 | 冬雨季施工增加费
5 | 041109005001 | 行车、行人干扰增加费
6 |  | 其他施工组织措施费
合 计

## 0_4_表10_2_2-29 主要工日一览表
【表10.2.2-29】
主要工日一览表
工程名称:附属 |  |  | 标段: |  | 第1页 共1页
序号 | 工日名称（类别） | 单位 | 数量 | 单价(元) | 合价（元） | 备注
1 | 一类人工 | 工日
2 | 一类人工 | 工日
3 | 二类人工 | 工日
4 | 三类人工 | 工日

## 0_4_表10_2_2-31 主要材料和工程设备一览表
【表10.2.2-31】
主要材料和工程设备一览表
工程名称:附属 |  |  |  | 标段: |  | 第1页 共1页
序号 | 名称、规格、型号 | 单位 | 数量 | 单价(元) | 合价（元） | 备注
1 | 镀锌铁丝φ0.7-1.0 | kg
2 | 圆钉 | kg
3 | 镀锌铁丝10# | kg
4 | 水 | m3
5 | 铸铁检查井盖φ500 | 套
6 | 塑料检查井450 | 套
7 | 余土装车外运10km包干 | t
8 | 渣土处置费 | t