## 表10_2_2-2 招标工程量清单扉页格式
【表10.2.2-2】
| 宁海县茶院镇庙岭村南侧废弃矿山生态环境治理工程 |  |  | 工程
招标工程量清单
招 标 人: | 宁海县茶院镇人民政府 | 造价咨询人:
| (单位盖章) |  | (单位资质专用章)
法定代表人 或其授权人: | 娄主任 | 法定代表人 或其授权人:
| (签字或盖章) |  | (签字或盖章)
编 制 人: |  | 复 核 人:
| (造价工程师签字盖专用章) |  | (造价工程师签字盖专用章)
编制时间: |  | 复核时间:

## 表10_2_2-11 编制说明
【表10.2.2-11】
编制说明
工程名称:宁海县茶院镇庙岭村南侧废弃矿山生态环境治理工程 | 第1页 共1页
一、招标控制价编制依据： 1、由浙江省工程勘察设计集团有限公司负责设计的宁海县茶院镇庙岭村南侧废弃矿山生态环境治理工程施工图（2025.3）。 2、计价依据：《浙江省建设工程计价规则(2018)版》、《浙江省市政工程预算定额（2018）版》、《浙江省园林绿化及仿古建筑工程预算定额（2018）版》、《浙江省建设工程施工费用定额（2018）版》、《建设工程工程量清单计价规范（GB50500-2013）》及相关(2018版）定额勘误表。 3、取费标准： 3.1治理工程按道路、排水、河道护岸、水处理构筑物工程计取，绿化部分按单独绿化工程计取；安全生产责任险保险费按市建管[2024]12号文件计取。 3.2组织措施费（安全文明施工费按非市区工程、冬雨季施工增加费计入，其中安全文明施工费按浙建建发[2022]37号文件增加疫情常态化防控和“智慧工地”增加费调整，其他费未计），规费按标准取费30%计算。 4、材料价格按宁波市造价信息2025年3月份宁海信息价（缺项部分参照宁波市信息价） 5、人工信息价150-184元（一~三类人工）。 6、本工程按营改增税率9%计算。 二、其他相关说明： 1、本工程平整及开挖方量均场内填平考虑，不考虑外运。 2、本工程混凝土均按商品混凝土计算，模板按砼与模板的接触面积计算。 3、碎石泥结路中的碎石按就地利用开挖料考虑。 建筑物拆除按50000元（不含税金）包干，后期结算不做调整。

## 0_1_表10_2_2-13 【含单列、安责险】单位(专
【表10.2.2-13】
单位（专业）工程招标控制价费用表
工程名称:单位工程-市政 |  |  | 标段: | 第1页 共1页
序号 | 费用名称 |  | 计算公式 | 金额 (元) | 备注
1 | 分部分项工程费 |  | ∑(分部分项工程量×综合单价） |  | 见表10.2.2-16
1.1 | 其中 | 人工费+机械费 | ∑分部分项（定额人工费+定额机械费）
2 | 措施项目费 |  | （2.1+2.2）
2.1 | 施工技术措施项目费 |  | ∑(技措项目工程量×综合单价） |  | 见表10.2.2-16
2.1.1 | 其中 | 人工费+机械费 | ∑技措项目（定额人工费+定额机械费）
2.2 | 施工组织措施项目费 |  | (1.1+2.1.1)×8.53% |  | 见表10.2.2-20
2.2.1 | 其中 | 安全文明施工基本费 | (1.1+2.1.1)×8.4% |  | 见表10.2.2-20
3 | 其他项目费 |  | （3.1+3.2+3.3+3.4）
3.1 | 暂列金额 |  | 3.1.1+3.1.2+3.1.3 |  | 见表10.2.2-21
3.1.1 | 其中 | 标化工地增加费 | 按招标文件规定额度列计 |  | 见表10.2.2-22
3.1.2 |  | 优质工程增加费 | 按招标文件规定额度列计 |  | 见表10.2.2-22
3.1.3 |  | 其他暂列金额 | 按招标文件规定额度列计 |  | 见表10.2.2-22
3.2 | 暂估价 |  | 3.2.1+3.2.2+3.2.3 |  | 见表10.2.2-21
3.2.1 | 其中 | 材料（工程设备）暂估价 | 按招标文件规定额度列计 (或计入综合单价) |  | 见表10.2.2-23
3.2.2 |  | 专业工程暂估价 | 按招标文件规定额度列计 |  | 见表10.2.2-24
3.2.3 |  | 专项技术措施暂估价 | 按招标文件规定额度列计 |  | 见表10.2.2-25
3.3 | 计日工 |  | ∑计日工(暂估数量×综合单价） |  | 见表10.2.2-21
3.4 | 施工总承包服务费 |  | 3.4.1+3.4.2 |  | 见表10.2.2-21
3.4.1 | 其中 | 专业发包工程管理费 | ∑专业发包工程（暂估金额×费率） |  | 见表10.2.2-27
3.4.2 |  | 甲供材料设备管理费 | 甲供材料暂估金额×费率+甲供设备暂估金额×费率 |  | 见表10.2.2-27
4 | 规费 |  | (1.1+2.1.1)×5.63%
5 | 单列费用 |  | 单列费用
6 | 建筑渣土处置费 |  | 可参考甬渣领办联【2021】1号文公布的市场信息参考价进行计价
7 | 安全文明施工标准提升增加费 |  | 安全文明施工基本费×0.15
8 | 税金 |  | (1+2+3+4+6+7+计税不计费+计税不计费不下浮)×9%
9 | 下浮 |  | (1+2+3+4+5+6+8-不计税不计费不下浮-计税不计费不下浮-暂估材料)×0%
其中 | 甲供费（不计入造价） |  | 甲供材料费+甲供主材费+甲供设备费
其中 | 安全生产责任保险费 |  | (1.1+2.1.1)×1.26%
招标控制价合计 |  |  | 1+2+3+4+5+6+7+8-9

## 0_1_表10_2_2-16 分部分项工程清单与计价表
【表10.2.2-16】
分部分项工程清单与计价表
单位(专业)工程名称:单位工程-市政 | [5 empty] | 标段: |  |  | 第1页 共3页
序号 | 项目编码 | 项目名称 | 项目特征 | 计量 单位 | 工程量 | 金 额 (元) |  |  |  |  | 备注
[6 empty] | 综合单价 | 合价 | 其中
[8 empty] | 人工费 | 机械费 | 暂估价
1 | 040701001001 | 场地平整 | 1.宕底修整 | m2 | 20650.00
| 9-4 | 基层 场底修整 |  | m2 | 20650
2 | 040102001001 | 挖一般石方 | 1.机械挖石方（石方类别综合考虑） 2.履带式液压挖掘机挖碴不装车 | m3 | 787.00
| 1-122 | 液压岩石破碎机破碎岩石 较坚硬岩 |  | m3 | 787
| 1-153 | 履带式液压挖掘机挖碴不装车 |  | m3 | 787
3 | 040305003001 | 浆砌块料 | 1、M10浆砌块石挡墙 2、M10砂浆勾缝 3、沥青木丝板沉降缝 4、φ75PVC管泄水孔 5、土工布包裹 6、碎石滤层 | m3 | 390.00
| 1-185 | 挡墙 浆砌块石 |  | m3 | 390
| 1-195换 | 勾缝 浆砌块石面勾凸缝^干混砌筑砂浆 DM M10.0 |  | m2 | 480.7
| 3-485 | 安装沉降缝 沥青木丝板 |  | m2 | 34.749
| 1-164 | 护岸泄水孔 |  | m | 136.5
| 2-58 | 土工合成材料 土工布外包 |  | m2 | 87.75
| 1-163 | 碎石滤层 |  | m3 | 5.265
本页小计
【表10.2.2-16】
分部分项工程清单与计价表
单位(专业)工程名称:单位工程-市政 | [5 empty] | 标段: |  |  | 第2页 共3页
序号 | 项目编码 | 项目名称 | 项目特征 | 计量 单位 | 工程量 | 金 额 (元) |  |  |  |  | 备注
[6 empty] | 综合单价 | 合价 | 其中
[8 empty] | 人工费 | 机械费 | 暂估价
4 | 040303016001 | 混凝土挡墙压顶 | 1、C25非泵送商品混凝土压顶 | m3 | 26.22
| 1-182换 | 压顶 现浇混凝土混凝土^非泵送商品混凝土C25 |  | m3 | 26.22
5 | 040201022001 | 排水沟、截水沟 | 坡脚排水沟（尺寸0.4m*0.4m侧墙10cm厚、底板10cm厚）： 1、C25非泵送商品砼沟底板 2、C25非泵送商品砼沟壁板 | m | 1414.29
| 6-318换 | 渠道砌筑 沟底板^非泵送商品混凝土 C25 |  | m3 | 84.8574
| 6-319换 | 渠道砌筑 壁板^非泵送商品混凝土 C25 |  | m3 | 113.1432
6 | 04B001 | 防护网 | 1、镀锌低碳护栏网（含立柱） | m2 | 75.00
| 补充 | 镀锌低碳护栏网（含立柱） |  | m2 | 75
7 | 04B002 | 地上附着物拆除 | 1.建筑物拆除清运（含人工机械等所有费用） | 项 | 1
| 补充 | 建筑物拆除清运（含人工机械等所有费用） |  | 项 | 1
8 | 04B003 | 泥结碎石路 | 1.20cm泥结碎石路面（碎石就地利用） 2.碎石底层 人机配合~厚40(cm)（碎石就地利用） | m2 | 1082.58
| 补充 | 20cm泥结碎石路面（碎石就地利用） |  | m2 | 1082.58
本页小计
【表10.2.2-16】
分部分项工程清单与计价表
单位(专业)工程名称:单位工程-市政 | [5 empty] | 标段: |  |  | 第3页 共3页
序号 | 项目编码 | 项目名称 | 项目特征 | 计量 单位 | 工程量 | 金 额 (元) |  |  |  |  | 备注
[6 empty] | 综合单价 | 合价 | 其中
[8 empty] | 人工费 | 机械费 | 暂估价
| 2-105*2换 | 碎石底层 人机配合~厚40(cm) |  | m2 | 1212.484
9 | 04B004 | 蓄水池 | 蓄水池（尺寸25m*10m*1.5m、侧墙20cm厚、底板20cm厚）: 1、M10浆砌块石挡墙 2、M10浆砌块石基础 3、M10水泥砂浆抹面 | 个 | 1
| 1-185 | 挡墙 浆砌块石 |  | m3 | 21
| 1-178 | 护底 浆砌块石 |  | m3 | 52.832
| A12-26 | 零星砂浆抹灰 14+6mm厚^DP M15 |  | m2 | 355
本页小计
合计

## 0_1_表10_2_2-16 施工技术措施项目清单与计价
【表10.2.2-16】
施工技术措施项目清单与计价表
单位(专业)工程名称:单位工程-市政 | [5 empty] | 标段: |  |  | 第1页 共1页
序号 | 项目编码 | 项目名称 | 项目特征 | 计量 单位 | 工程量 | 金 额 (元) |  |  |  |  | 备注
[6 empty] | 综合单价 | 合价 | 其中
[8 empty] | 人工费 | 机械费 | 暂估价
|  | 【请输入分部名称，电子评标勿删】 |  |  | 0
1 | 040201022001 | 排水沟、截水沟 | 坡脚排水沟侧墙模板： 1、现浇混凝土模板 渠（涵）直墙复合木模 | m2 | 2262.86
| 6-1146 | 现浇混凝土模板 渠（涵）直墙复合木模 |  | m2 | 2262.86
2 | 040201022002 | 排水沟、截水沟 | 坡脚排水沟底板模板： 1、现浇混凝土模板 管、渠道平基复合木模 | m2 | 282.86
| 6-1142 | 现浇混凝土模板 管、渠道平基复合木模 |  | m2 | 282.86
3 | 040303016001 | 混凝土挡墙压顶 | 1、压顶 现浇混凝土模板 | m2 | 87.40
| 1-183 | 压顶 现浇混凝土模板 |  | m2 | 87.4
4 | 011705001001 | 大型机械设备进出场及安拆 | 1、履带式挖掘机1M3以内 场外运输费用 | 台次 | 1
| A3001 | 履带式挖掘机1M3以内 场外运输费用 |  | 台次 | 1
0
本页小计
合计

## 0_1_表10_2_2-20 施工组织(总价)措施项目清
【表10.2.2-20】
施工组织（总价）措施项目清单与计价表
工程名称:市政 |  |  | 标段: | 第1页 共1页
序号 | 项目编号 | 项目名称 | 计算基础 | 费率 (%) | 金额 (元) | 备注
1 | 041109001001 | 安全文明施工费
1.1 |  | 安全文明施工基本费
2 | Z04110900801 | 提前竣工增加费
3 | 041109003001 | 二次搬运费
4 | 041109004001 | 冬雨季施工增加费
5 | 041109005001 | 行车、行人干扰增加费
6 |  | 其他施工组织措施费
合 计

## 0_1_表10_2_2-31 主要材料和工程设备一览表
【表10.2.2-31】
主要材料和工程设备一览表
工程名称:市政 |  |  |  | 标段: |  | 第1页 共1页
序号 | 名称、规格、型号 | 单位 | 数量 | 单价(元) | 合价（元） | 备注
1 | 镀锌铁丝φ0.7-1.0 | kg
2 | 碎石综合 | t
3 | 块石 | t
4 | 非泵送商品混凝土C25 | m3
5 | 干混抹灰砂浆DP M15.0 | kg
6 | 干混抹灰砂浆DP M20.0 | kg
7 | 干混砌筑砂浆DM M7.5 | kg
8 | 干混砌筑砂浆DM M10.0 | kg
9 | Pvc塑料管φ75PVC | m
10 | 水 | m3
11 | 木模板 | m3
12 | 复合木模板面板 | m2
13 | 镀锌低碳护栏网（含立柱） | m2

## 0_1_表10_2_2-32 主要机械台班一览表
【表10.2.2-32】
主要机械台班一览表
工程名称:市政 |  |  |  | 标段: | 第1页 共1页
序号 | 机械名称、规格、型号 | 单位 | 数 量 | 单价(元) | 合价（元） | 备注
1 | 履带式推土机75kW | 台班
2 | 履带式推土机105kW | 台班
3 | 平地机90kW | 台班
4 | 履带式单斗液压挖掘机1m3 | 台班
5 | 履带式单斗液压挖掘机1m3 | 台班
6 | 钢轮内燃压路机8t | 台班
7 | 钢轮内燃压路机15t | 台班
8 | 钢轮振动压路机15t | 台班
9 | 汽车式起重机8t | 台班
10 | 载货汽车4t | 台班
11 | 载货汽车5t | 台班
12 | 平板拖车组40t | 台班
13 | 洒水车4000L | 台班
14 | 干混砂浆罐式搅拌机20000L | 台班
15 | 木工圆锯机500mm | 台班
16 | 履带式单头岩石破碎机105kW | 台班
17 | 混凝土振捣器平板式 | 台班
18 | 混凝土振捣器插入式 | 台班

## 0_2_表10_2_2-13 【含单列、安责险】单位(专
【表10.2.2-13】
单位（专业）工程招标控制价费用表
工程名称:单位工程-园林 |  |  | 标段: | 第1页 共1页
序号 | 费用名称 |  | 计算公式 | 金额 (元) | 备注
1 | 分部分项工程费 |  | ∑(分部分项工程量×综合单价） |  | 见表10.2.2-16
1.1 | 其中 | 人工费+机械费 | ∑分部分项（定额人工费+定额机械费）
2 | 措施项目费 |  | （2.1+2.2）
2.1 | 施工技术措施项目费 |  | ∑(技措项目工程量×综合单价） |  | 见表10.2.2-16
2.1.1 | 其中 | 人工费+机械费 | ∑技措项目（定额人工费+定额机械费）
2.2 | 施工组织措施项目费 |  | (1.1+2.1.1)×4.43% |  | 见表10.2.2-20
2.2.1 | 其中 | 安全文明施工基本费 | (1.1+2.1.1)×4.28% |  | 见表10.2.2-20
3 | 其他项目费 |  | （3.1+3.2+3.3+3.4）
3.1 | 暂列金额 |  | 3.1.1+3.1.2+3.1.3 |  | 见表10.2.2-21
3.1.1 | 其中 | 标化工地增加费 | 按招标文件规定额度列计 |  | 见表10.2.2-22
3.1.2 |  | 优质工程增加费 | 按招标文件规定额度列计 |  | 见表10.2.2-22
3.1.3 |  | 其他暂列金额 | 按招标文件规定额度列计 |  | 见表10.2.2-22
3.2 | 暂估价 |  | 3.2.1+3.2.2+3.2.3 |  | 见表10.2.2-21
3.2.1 | 其中 | 材料（工程设备）暂估价 | 按招标文件规定额度列计 (或计入综合单价) |  | 见表10.2.2-23
3.2.2 |  | 专业工程暂估价 | 按招标文件规定额度列计 |  | 见表10.2.2-24
3.2.3 |  | 专项技术措施暂估价 | 按招标文件规定额度列计 |  | 见表10.2.2-25
3.3 | 计日工 |  | ∑计日工(暂估数量×综合单价） |  | 见表10.2.2-21
3.4 | 施工总承包服务费 |  | 3.4.1+3.4.2 |  | 见表10.2.2-21
3.4.1 | 其中 | 专业发包工程管理费 | ∑专业发包工程（暂估金额×费率） |  | 见表10.2.2-27
3.4.2 |  | 甲供材料设备管理费 | 甲供材料暂估金额×费率+甲供设备暂估金额×费率 |  | 见表10.2.2-27
4 | 规费 |  | (1.1+2.1.1)×9.18%
5 | 单列费用 |  | 单列费用
6 | 建筑渣土处置费 |  | 可参考甬渣领办联【2021】1号文公布的市场信息参考价进行计价
7 | 安全文明施工标准提升增加费 |  | 安全文明施工基本费×0.15
8 | 税金 |  | (1+2+3+4+6+7+计税不计费+计税不计费不下浮)×9%
9 | 下浮 |  | (1+2+3+4+5+6+8-不计税不计费不下浮-计税不计费不下浮-暂估材料)×0%
其中 | 甲供费（不计入造价） |  | 甲供材料费+甲供主材费+甲供设备费
其中 | 安全生产责任保险费 |  | (1.1+2.1.1)×1.26%
招标控制价合计 |  |  | 1+2+3+4+5+6+7+8-9

## 0_2_表10_2_2-16 分部分项工程清单与计价表
【表10.2.2-16】
分部分项工程清单与计价表
单位(专业)工程名称:单位工程-园林 | [5 empty] | 标段: |  |  | 第1页 共2页
序号 | 项目编码 | 项目名称 | 项目特征 | 计量 单位 | 工程量 | 金 额 (元) |  |  |  |  | 备注
[6 empty] | 综合单价 | 合价 | 其中
[8 empty] | 人工费 | 机械费 | 暂估价
1 | 040103001002 | 回填方 | 1.机械回填覆土 | m3 | 9851.00
| 1-6 | 机械回填覆土 |  | m3 | 9851
2 | 050102001001 | 栽植乔木 | 1、栽植香樟 胸径5cm 2、乔木养护 常绿乔木胸径（cm）5以内`实际养护期为两年时 | 株 | 964
| 1-106 | 栽植乔木（带土球）胸径（cm）5以内 |  | 株 | 964
| 1-249*J1.7换 | 乔木养护 常绿乔木胸径（cm）5以内`实际养护期为两年时 |  | 株 | 964
3 | 050102002001 | 栽植灌木 | 1、栽植夹竹桃 H=120-130 4分支 2、灌木养护 灌木高度（cm）100以内`实际养护期为两年时： | 株 | 964
| 1-145 | 栽植夹竹桃 H=120-130 |  | 株 | 964
| 1-284*J1.7换 | 灌木养护 灌木高度（cm）150以内`实际养护期为两年时 |  | 株 | 964
4 | 050102002002 | 栽植灌木 | 1、栽植黄馨 H61-70 3~5分支 2、灌木养护 灌木高度（cm）100以内`实际养护期为两年时： | 株 | 640
| 1-145 | 栽植黄馨 H61-70 3~5分支 |  | 株 | 640
本页小计
【表10.2.2-16】
分部分项工程清单与计价表
单位(专业)工程名称:单位工程-园林 | [5 empty] | 标段: |  |  | 第2页 共2页
序号 | 项目编码 | 项目名称 | 项目特征 | 计量 单位 | 工程量 | 金 额 (元) |  |  |  |  | 备注
[6 empty] | 综合单价 | 合价 | 其中
[8 empty] | 人工费 | 机械费 | 暂估价
| 1-283*J1.7换 | 灌木养护 灌木高度（cm）100以内`实际养护期为两年时： |  | 株 | 640
5 | 050102006002 | 栽植攀缘植物 | 1、栽植爬山虎 2-3年生 2、攀缘植物养护 攀缘植物生长年数3年内`实际养护期为两年时： | 株 | 1304
| 1-155 | 栽植爬山虎 L40 |  | 株 | 1304
| 1-314*J1.7换 | 攀缘植物养护 攀缘植物生长年数3年内`实际养护期为两年时： |  | 株 | 1304
6 | 050102013003 | 喷播植草（灌木）籽 | 1.栽植草皮籽播（不含无纺布） 2.草坪养护 暖地型草坪播种`实际养护期为两年时 | m2 | 9700.00
| 1-217 | 栽植草皮籽播 |  | m2 | 9700
| 1-317*J1.7换 | 草坪养护 暖地型草坪播种`实际养护期为两年时 |  | m2 | 9700
本页小计
合计

## 0_2_表10_2_2-20 施工组织(总价)措施项目清
【表10.2.2-20】
施工组织（总价）措施项目清单与计价表
工程名称:园林 |  |  | 标段: | 第1页 共1页
序号 | 项目编号 | 项目名称 | 计算基础 | 费率 (%) | 金额 (元) | 备注
1 | 050405001001 | 安全文明施工费
1.1 |  | 安全文明施工基本费
2 | Z50405009001 | 提前竣工增加费
3 | 050405004001 | 二次搬运费
4 | 050405005001 | 冬雨季施工增加费
5 | Z50405010001 | 行车、行人干扰增加费
6 |  | 其他施工组织措施费
合 计

## 0_2_表10_2_2-31 主要材料和工程设备一览表
【表10.2.2-31】
主要材料和工程设备一览表
工程名称:园林 |  |  |  | 标段: |  | 第1页 共1页
序号 | 名称、规格、型号 | 单位 | 数量 | 单价(元) | 合价（元） | 备注
1 | 水 | m3

## 0_2_表10_2_2-32 主要机械台班一览表
【表10.2.2-32】
主要机械台班一览表
工程名称:园林 |  |  |  | 标段: | 第1页 共1页
序号 | 机械名称、规格、型号 | 单位 | 数 量 | 单价(元) | 合价（元） | 备注
1 | 履带式推土机90kW | 台班
2 | 洒水车4000L | 台班
3 | 洒水车4000L | 台班