## 1.【计价表3】工程量清单计价汇总表
工程量清单计价汇总表
项目名称：浙江省宁波市宁海县城乡公交物流一体 |  |  | 合同段：浙江省宁波市宁海县城乡公交物流一体化项 |  | 计价表3
序号 | 章次 | 科目名称 |  |  |  | 金额（元）
1 | 清单 第100章 总 则 |  |  |  |  | 31585
2 | 清单 第200章 路 基 |  |  |  |  | 97467
3 | 清单 第300章 路 面 |  |  |  |  | 138947
4 | 清单 第400章 桥梁、涵洞 |  |  |  |  | 467010
5 | 清单 第600章 交通安全设施 |  |  |  |  | 2664
6 | 第100章至第700章合计 |  |  |  |  | 737673
7 | 已包含在清单合计中的材料、工程设备、专业工程暂估价合计
8 | 清单合计减去材料、工程设备、专业工程暂估价合计 |  |  |  |  | 737673
9 | 计日工合计
10 | 暂列金额（不含计日工总额）
11 | 投标报价 |  |  |  |  | 737673
投标人：null |  |  |  | 编制时间：
法定代表人或其授权代理人：null |  |  |  | 造价工程师及证书编号：

## 2.【计价表5】工程细目工程量清单计价表
工程细目工程量清单计价表
项目名称：浙江省宁波市宁海县城乡公交物流 |  | 合同段：浙江省宁波市宁海县城乡公交物流一 |  |  | 第 1 页 | 共 6 页 |  | 计价表5
清单 第100章 总 则
细目号 | 细目名称 |  | 计量单位 | 工程数量 | 单价 |  | 合价
101 | 通则
101-1 | 保险费
-a | 按合同条款规定，提供建筑工程一切险 |  | 总额 | 1 | 2163 |  | 2163
102 | 工程管理
102-1 | 竣工文件 |  | 总额 | 1 | 10000 |  | 10000
102-4 | 安全生产费 |  | 总额 | 1 | 14422 |  | 14422
104 | 承包人驻地建设
104-1 | 承包人驻地建设 |  | 总额 | 1 | 5000 |  | 5000
清单 100 合计 人民币 31585 元
工程细目工程量清单计价表
项目名称：浙江省宁波市宁海县城乡公交物流 |  | 合同段：浙江省宁波市宁海县城乡公交物流一 |  |  | 第 2 页 | 共 6 页 |  | 计价表5
清单 第200章 路 基
细目号 | 细目名称 |  | 计量单位 | 工程数量 | 单价 |  | 合价
201 | 拆除路上结构物
201-3 | 拆除浆砌片（块）石结构
-a | 拆除浆砌片石挡墙 |  | m3 | 20 | 66.91 |  | 1338.23
206 | 修复或完善防护工程
206-11 | 修复或完善挡土墙
-b | M7.5浆砌片石挡土墙 |  | m3 | 17.5 | 393.22 |  | 6881.33
206-15 | 修复或完善混凝土封顶
-a | C30砼封顶 |  | m3 | 2.4 | 590.22 |  | 1416.52
215 | 河道防护
215-1 | 河底铺砌
-a | C25片石砼基础 |  | m3 | 118.5 | 581.47 |  | 68903.75
-b | C30砼基础 |  | m3 | 17.5 | 624.17 |  | 10922.99
-c | 10cm厚碎石垫层 |  | m3 | 27 | 285.77 |  | 7715.83
-d | 聚乙烯闭孔泡沫板填缝(厚2cm) |  | m | 70 | 4.13 |  | 288.82
清单 200 合计 人民币 97467 元
工程细目工程量清单计价表
项目名称：浙江省宁波市宁海县城乡公交物流 |  | 合同段：浙江省宁波市宁海县城乡公交物流一 |  |  | 第 3 页 | 共 6 页 |  | 计价表5
清单 第300章 路 面
细目号 | 细目名称 |  | 计量单位 | 工程数量 | 单价 |  | 合价
301 | 挖除、铣刨、破碎旧路面
301-1 | 水泥混凝土路面
-d | 凿除水泥混凝土路面 |  | m3 | 158.94 | 55.57 |  | 8832.35
308 | 修复或加铺基层
308-1 | 水泥稳定碎（砾）石基层
-a | 厚16cm水泥稳定碎石基层（5%水泥含量） |  | m2 | 735 | 52.12 |  | 38308.49
315 | 水泥混凝土路面修复和加铺
315-1 | 水泥混凝土路面破板修复
-b | 厚18cm水泥砼面层（含刻纹） |  | m2 | 927.4 | 98.99 |  | 91805.86
清单 300 合计 人民币 138947 元
工程细目工程量清单计价表
项目名称：浙江省宁波市宁海县城乡公交物流 |  | 合同段：浙江省宁波市宁海县城乡公交物流一 |  |  | 第 4 页 | 共 6 页 |  | 计价表5
清单 第400章 桥梁、涵洞
细目号 | 细目名称 |  | 计量单位 | 工程数量 | 单价 |  | 合价
401 | 桥涵拆除
401-1 | 桥梁上部结构拆除(包括：空心板、桥面铺装等含弃运) |  | m3 | 56.6 | 318.57 |  | 18030.79
401-2 | 桥梁下部结构拆除(包括:盖梁、背墙、墩台挡块、垫石等含弃运) |  | m3 | 10.3 | 318.57 |  | 3281.23
403 | 钢筋
403-2 | 下部结构钢筋
-a | HPB300，盖梁 |  | kg | 1080.2 | 5.36 |  | 5786.11
-b | HRB400，盖梁 |  | kg | 2392.5 | 5.32 |  | 12718.78
-c | HRB400，挡块、背墙 |  | kg | 429 | 5.1 |  | 2187.38
-d | HPB300，挡块 |  | kg | 43.3 | 5.14 |  | 222.53
-e | HPB300，支座垫石 |  | kg | 956.5 | 5 |  | 4785.92
403-3 | 上部结构钢筋
-a | D10冷轧定型钢筋焊接网 |  | kg | 18440.9 | 5.45 |  | 100575.81
-b | HRB400，缘石 |  | kg | 763.2 | 6.13 |  | 4679.5
404 | 基础挖方及回填
404-1 | 基础挖方及回填
-a | 土方开挖，包含外运 |  | m3 | 6.1 | 21.25 |  | 129.63
-b | 宕渣回填 |  | m3 | 3.4 | 124.52 |  | 423.38
410 | 结构混凝土工程
410-2 | 混凝土下部结构
-a | C35砼挡块，背墙 |  | m3 | 3.14 | 1130.72 |  | 3550.45
-b | C35砼盖梁 |  | m3 | 19.42 | 1044.6 |  | 20286.2
-c | C40砼支座垫石 |  | m3 | 0.77 | 1306.05 |  | 1005.66
411 | 预应力混凝土工程
411-2 | 先张法预应力钢绞线
-a | 先张法预应力钢绞线 |  | kg | 1062.3 | 53.57 |  | 56906.84
411-3 | 先张法预应力钢筋
-a | HRB400,预应力空心板钢筋 |  | kg | 8944.2 | 5.03 |  | 45008.84
-b | HPB300,预应力空心板钢筋 |  | kg | 1200.9 | 5.07 |  | 6091.68
-c | HRB400，预应力小型构件钢筋 |  | kg | 330 | 5.35 |  | 1766.11
413 | 预制预应力混凝土上部结构
413-1 | 空心板
-a | C50混凝土空心板 |  | m3 | 47.9 | 1223.53 |  | 58606.97
-b | C50聚丙烯纤维混凝土 |  | m3 | 6.08 | 1144.8 |  | 6960.36
-c | C35砼缘石 |  | m3 | 5.56 | 720.06 |  | 4003.54
414 | 小型钢构件
-a | 预埋钢材 |  | kg | 764.8 | 9.35 |  | 7148.11
415 | 桥面铺装
415-1 | 水泥混凝土桥面铺装
-a | 10cm厚C50砼桥面铺装（含刻纹） |  | m3 | 13.68 | 978.7 |  | 13388.59
-b | 铰缝凿毛 |  | m2 | 81.1 | 50 |  | 4055
416 | 桥梁支座
416-1 | 板式橡胶支座
-a | GBZY200*41mm |  | 个 | 40 | 55.5 |  | 2219.83
工程细目工程量清单计价表
项目名称：浙江省宁波市宁海县城乡公交物流 |  | 合同段：浙江省宁波市宁海县城乡公交物流一 |  |  | 第 5 页 | 共 6 页 |  | 计价表5
清单 第400章 桥梁、涵洞
细目号 | 细目名称 |  | 计量单位 | 工程数量 | 单价 |  | 合价
417 | 桥梁接缝和伸缩装置
-a | GQF-E型钢伸缩缝 |  | m | 15.2 | 827.81 |  | 12582.74
-b | 拆除型钢伸缩缝 |  | m | 12 | 148.06 |  | 1776.67
418 | 防水处理
418-1 | 竖、横向集中排水管
-a | UPVCφ110*3.2mm排水管 |  | m | 7.8 | 31.95 |  | 249.18
423 | 桥梁特殊结构
423-2 | 三横梁钢护栏
-a | Q235钢三横梁钢护栏 |  | m | 38 | 1796.35 |  | 68261.16
-b | 桥梁铭牌 |  | 处 | 1 | 321.09 |  | 321.09
清单 400 合计 人民币 467010 元
工程细目工程量清单计价表
项目名称：浙江省宁波市宁海县城乡公交物流 |  | 合同段：浙江省宁波市宁海县城乡公交物流一 |  |  | 第 6 页 | 共 6 页 |  | 计价表5
清单 第600章 交通安全设施
细目号 | 细目名称 |  | 计量单位 | 工程数量 | 单价 |  | 合价
608 | 单柱式交通标志维修
608-3 | 重建或新增
-a | Φ89，2○80cm(限重标识牌，含基础) |  | 个 | 2 | 1332.04 |  | 2664.07
清单 600 合计 人民币 2664 元

## 3.【03】养护工程费计算表
养护工程费计算表
建设项目名称：浙江省宁波市宁海县城乡公交物流一体化项目——大佳何镇Y404大佳何至伍家公路赖家一桥桥梁改造工程
编制范围：浙江省宁波市宁海县城乡公交物流一体化项目——大佳何镇Y404大佳何至伍家公路赖家一桥桥梁改造工程 | [12 empty] | 第 1 页 | 共 2 页 | 03表
序号 | 工程名称 | 单位 | 工程量 | 直接工程费（元） | [6 empty] | 间接费（元） | 计划利润(元)费率 3.5% | 税金(元)综合税率 3.41% | 养护工程费
|  |  |  | 直接费 |  |  |  | 其他直接费 | 现场经费 | 合计 |  |  |  | 合价（元） | 单价（元）
|  |  |  | 人工费 | 材料费 | 机械使用费 | 合计
1 | 2 | 3 | 4 | 5 | 6 | 7 | 8 | 9 | 10 | 11 | 12 | 13 | 14 | 15 | 16
～a | 按合同条款规定，提供建筑工程一切险 | 总额 | 1 |  |  |  | 2163 |  |  | 2163 |  |  |  | 2163 | 2163.00
102～1 | 竣工文件 | 总额 | 1 |  |  |  | 10000 |  |  | 10000 |  |  |  | 10000 | 10000.00
102～4 | 安全生产费 | 总额 | 1 |  |  |  | 14422 |  |  | 14422 |  |  |  | 14422 | 14422.00
104～1 | 承包人驻地建设 | 总额 | 1 |  |  |  | 5000 |  |  | 5000 |  |  |  | 5000 | 5000.00
1 | 拆除浆砌片石挡墙 | m3 | 20 | 664.95 | 1.2 | 437.88 | 1104.03 | 65 | 54 | 1223 | 27 | 44 | 44 | 1338 | 66.91
2 | M7.5浆砌片石挡土墙 | m3 | 17.5 | 644.39 | 4935.32 |  | 5579.71 | 307 | 354 | 6241 | 188 | 225 | 227 | 6881 | 393.22
3 | C30砼封顶 | m3 | 2.4 | 209.35 | 1073.72 | 4.94 | 1288.02 | 13 | 15 | 1316 | 8 | 46 | 47 | 1417 | 590.22
4 | C25片石砼基础 | m3 | 118.5 | 6142.74 | 55223.11 | 152.87 | 61518.72 | 1033 | 1192 | 63744 | 634 | 2253 | 2272 | 68904 | 581.47
5 | C30砼基础 | m3 | 17.5 | 1139.37 | 7832.72 |  | 8972.09 | 436 | 465 | 9873 | 333 | 357 | 360 | 10923 | 624.17
6 | 10cm厚碎石垫层 | m3 | 27 | 1206.39 | 5642.78 |  | 6849.17 | 36 | 202 | 7087 | 122 | 252 | 254 | 7716 | 285.77
7 | 聚乙烯闭孔泡沫板填缝(厚2cm) | m | 70 | 72.57 | 85.04 | 79.62 | 237.24 | 12 | 12 | 261 | 9 | 9 | 10 | 289 | 4.13
8 | 凿除水泥混凝土路面 | m3 | 158.94 | 6439.72 | -2815 | 3336.87 | 6961.59 | 369 | 439 | 7770 | 274 | 393 | 396 | 8832 | 55.57
9 | 厚16cm水泥稳定碎石基层（5%水泥含量） | m2 | 735 | 914.41 | 27719.64 | 3707.81 | 32341.87 | 1177 | 1400 | 34920 | 873 | 1253 | 1263 | 38308 | 52.12
10 | 厚18cm水泥砼面层（含刻纹） | m2 | 927.4 | 1697.51 | 75787.79 | 7389.41 | 84874.71 | 453 | 254 | 85581 | 195 | 3002 | 3027 | 91806 | 98.99
11 | 桥梁上部结构拆除(包括：空心板、桥面铺装等含弃运) | m3 | 56.6 | 9609.99 | -569.62 | 6015.95 | 15056.32 | 620 | 678 | 16355 | 418 | 627 | 632 | 18031 | 318.57
12 | 桥梁下部结构拆除(包括:盖梁、背墙、墩台挡块、垫石等含弃运) | m3 | 10.3 | 1748.81 | -103.66 | 1094.78 | 2739.93 | 113 | 123 | 2976 | 76 | 114 | 115 | 3281 | 318.57
13 | HPB300，盖梁 | kg | 1080.2 | 910.13 | 4019.19 | 206.88 | 5136.2 | 27 | 151 | 5315 | 91 | 189 | 191 | 5786 | 5.36
14 | HRB400，盖梁 | kg | 2392.5 | 2015.82 | 8816.14 | 458.22 | 11290.18 | 60 | 332 | 11683 | 201 | 416 | 419 | 12719 | 5.32
15 | HRB400，挡块、背墙 | kg | 429 | 345.03 | 1571.98 | 24.69 | 1941.69 | 10 | 57 | 2009 | 35 | 72 | 72 | 2187 | 5.10
16 | HPB300，挡块 | kg | 43.3 | 34.82 | 160.22 | 2.49 | 197.53 | 1 | 6 | 204 | 4 | 7 | 7 | 223 | 5.14
17 | HPB300，支座垫石 | kg | 956.5 | 671.59 | 3560.22 | 16.55 | 4248.36 | 23 | 125 | 4396 | 76 | 157 | 158 | 4786 | 5.00
18 | D10冷轧定型钢筋焊接网 | kg | 18440.9 | 16714.57 | 68861.2 | 3703.14 | 89278.91 | 473 | 2629 | 92381 | 1589 | 3289 | 3317 | 100576 | 5.45
19 | HRB400，缘石 | kg | 763.2 | 672.27 | 2806.09 | 61.85 | 3540.21 | 409 | 308 | 4256 | 116 | 153 | 154 | 4679 | 6.13
20 | 土方开挖，包含外运 | m3 | 6.1 | 2.41 |  | 105.86 | 108.28 | 8 | 4 | 120 | 1 | 4 | 4 | 130 | 21.25
21 | 宕渣回填 | m3 | 3.4 | 21.18 | 361.25 | 6.61 | 389.04 | 3 | 2 | 395 | 1 | 14 | 14 | 423 | 124.52
编制: | [8 empty] | 复核：
养护工程费计算表
建设项目名称：浙江省宁波市宁海县城乡公交物流一体化项目——大佳何镇Y404大佳何至伍家公路赖家一桥桥梁改造工程
编制范围：浙江省宁波市宁海县城乡公交物流一体化项目——大佳何镇Y404大佳何至伍家公路赖家一桥桥梁改造工程 | [12 empty] | 第 2 页 | 共 2 页 | 03表
序号 | 工程名称 | 单位 | 工程量 | 直接工程费（元） | [6 empty] | 间接费（元） | 计划利润(元)费率 3.5% | 税金(元)综合税率 3.41% | 养护工程费
|  |  |  | 直接费 |  |  |  | 其他直接费 | 现场经费 | 合计 |  |  |  | 合价（元） | 单价（元）
|  |  |  | 人工费 | 材料费 | 机械使用费 | 合计
1 | 2 | 3 | 4 | 5 | 6 | 7 | 8 | 9 | 10 | 11 | 12 | 13 | 14 | 15 | 16
22 | C35砼挡块，背墙 | m3 | 3.14 | 709.51 | 1677.72 | 491.65 | 2878.88 | 158 | 183 | 3220 | 97 | 116 | 117 | 3550 | 1130.72
23 | C35砼盖梁 | m3 | 19.42 | 2727.07 | 12492.68 | 1229.28 | 16449.03 | 905 | 1045 | 18398 | 556 | 663 | 669 | 20286 | 1044.60
24 | C40砼支座垫石 | m3 | 0.77 | 224.12 | 430.25 | 161.06 | 815.44 | 45 | 52 | 912 | 28 | 33 | 33 | 1006 | 1306.05
25 | 先张法预应力钢绞线 | kg | 1062.3 | 13398.53 | 36763.5 | 352.91 | 50514.93 | 268 | 1488 | 52270 | 899 | 1861 | 1877 | 56907 | 53.57
26 | HRB400,预应力空心板钢筋 | kg | 8944.2 | 6508.35 | 32871.89 | 573.1 | 39953.34 | 212 | 1177 | 41342 | 711 | 1472 | 1484 | 45009 | 5.03
27 | HPB300,预应力空心板钢筋 | kg | 1200.9 | 873.85 | 4456.65 | 76.95 | 5407.45 | 29 | 159 | 5595 | 96 | 199 | 201 | 6092 | 5.07
28 | HRB400，预应力小型构件钢筋 | kg | 330 | 109.53 | 1222.57 | 4.03 | 1336.13 | 154 | 116 | 1606 | 44 | 58 | 58 | 1766 | 5.35
29 | C50混凝土空心板 | m3 | 47.9 | 12798.51 | 29589.11 | 5695.55 | 48083.17 | 2404 | 2784 | 53272 | 1486 | 1917 | 1933 | 58607 | 1223.53
30 | C50聚丙烯纤维混凝土 | m3 | 6.08 | 1917.15 | 3494.93 | 231.72 | 5643.8 | 310 | 358 | 6313 | 191 | 228 | 230 | 6960 | 1144.80
31 | C35砼缘石 | m3 | 5.56 | 198.74 | 2801.61 | 288.14 | 3288.49 | 160 | 170 | 3619 | 122 | 131 | 132 | 4004 | 720.06
32 | 预埋钢材 | kg | 764.8 | 1171.61 | 4958.43 | 215.18 | 6345.22 | 34 | 187 | 6566 | 113 | 234 | 236 | 7148 | 9.35
33 | 10cm厚C50砼桥面铺装（含刻纹） | m3 | 13.68 | 2462.38 | 7769.22 | 651.7 | 10883.3 | 592 | 674 | 12149 | 360 | 438 | 441 | 13389 | 978.70
34 | 铰缝凿毛 | m2 | 81.1 |  |  |  | 4055 |  |  | 4055 |  |  |  | 4055 | 50.00
35 | GBZY200*41mm | 个 | 40 | 418.73 | 1551.77 |  | 1970.49 | 10 | 58 | 2039 | 35 | 73 | 73 | 2220 | 55.50
36 | GQF-E型钢伸缩缝 | m | 15.2 | 2328.52 | 8607.93 | 650.34 | 11586.79 | 17 | 95 | 11699 | 57 | 411 | 415 | 12583 | 827.81
37 | 拆除型钢伸缩缝 | m | 12 | 265.98 | 102 | 1072.63 | 1440.61 | 79 | 91 | 1611 | 49 | 58 | 59 | 1777 | 148.06
38 | UPVCφ110*3.2mm排水管 | m | 7.8 | 32.86 | 155.27 | 0.38 | 188.51 | 22 | 16 | 227 | 6 | 8 | 8 | 249 | 31.95
39 | Q235钢三横梁钢护栏 | m | 38 | 19717.86 | 31354.46 | 569.66 | 51641.98 | 5959 | 4488 | 62089 | 1689 | 2232 | 2251 | 68261 | 1796.35
40 | 桥梁铭牌 | 处 | 1 |  | 300 |  | 300 |  |  | 300 |  | 11 | 11 | 321 | 321.09
41 | Φ89，2○80cm(限重标识牌，含基础) | 个 | 2 | 133.15 | 2170.48 | 53.61 | 2357.24 | 22 | 69 | 2448 | 41 | 87 | 88 | 2664 | 1332.03
| 各项费用合计 | 公路公里 |  | 117874.49 | 447739.78 | 39124.29 | 640378.55 | 17027 | 22014 | 679420 | 11850 | 23105 | 23299 | 737673
编制: | [8 empty] | 复核：

## 4.【04】其他直接费、现场经费及间接费综合费率计算表
其他直接费、现场经费及间接费综合费率计算表
建设项目名称：浙江省宁波市宁海县城乡公交物流一体化项目——大佳何镇Y404大佳何至伍家公路赖家一桥桥梁改造工程
编制范围：浙江省宁波市宁海县城乡公交物流一体化项目——大佳何镇Y404大佳何至伍家公路赖家一桥桥梁改造工程 | [13 empty] | 第 1 页 |  | 共 1 页 | 04表
序号 | 项目 | 其他直接费率（％） | [6 empty] | 现场经费率（％） | [7 empty] | 间接费（%）
|  | 冬季施工增加费 | 雨季施工增加费 | 夜间施工增加费 | 海岛工程施工增加费 | 行车干扰增加费 | 施工辅助费 | 综合费率 | 基本管理费 | 临时设施费 | 主副食运费补贴 | 职工探亲路费 | 职工取暖补贴 |  | 工地转移费 | 综合费率
1 | 人工土、石方 |  | 0.91 |  |  | 8.61 | 2.02 | 11.54 | 5.46 | 3.23 | [5 empty] | 8.69 | 2.72
2 | 机械土、石方 |  | 0.67 |  |  | 5.26 | 0.65 | 6.58 | 2.66 | 2.21 | [5 empty] | 4.87 | 2.35
3 | 汽车运土 |  | 0.64 |  |  | 5.71 | 0.20 | 6.55 | 1.16 | 1.03 | [5 empty] | 2.19 | 0.80
4 | 高级路面 | 0.30 | 0.51 |  |  | 2.15 | 0.98 | 3.94 | 0.10 | 2.11 | [5 empty] | 2.21 | 1.60
5 | 其他路面 |  | 0.51 |  |  | 2.15 | 0.98 | 3.64 | 2.23 | 2.10 | [5 empty] | 4.33 | 2.50
6 | 构造物 | 0.30 | 0.43 | 1.00 |  | 2.10 | 1.67 | 5.50 | 3.44 | 2.91 | [5 empty] | 6.35 | 3.02
7 | 隧道 |  |  |  |  | 2.15 | 1.53 | 3.68 | 3.03 | 2.56 | [5 empty] | 5.59 | 2.82
8 | 钢结构 | [5 empty] | 0.53 | 0.53 | 1.00 | 1.95 | [5 empty] | 2.95 | 1.72
9 | 小修保养 | 0.30 | 0.91 |  |  | 2.65 | 1.00 | 4.86 | 3.07 | 2.11 | [5 empty] | 5.18 | 3.37
编制: | [6 empty] | 复核：

## 5.【06】人工、材料、机械台班单价汇总表
人工、材料、机械台班单价汇总表
养护工程名称：浙江省宁波市宁海县城乡公交物流一体化项目——大佳何镇Y404大佳何至伍家公路赖家一桥桥梁改造工程
编制范围：浙江省宁波市宁海县城乡公交物流一体化项目——大佳何镇Y404 | [11 empty] | 第 1 页 |  | 共 3 页 |  | 06
| 序号 | 名称 | 单位 | 代号 | 预算单价 (元) | 备注 | 序号 | 名称 |  | 单位 | 代号 |  | 预算单价 (元) |  | 备注
| 1 | 人工 | 工日 | 1 | 35.75 |  | 25 | 其他材料费 |  | 元 | 391 |  | 1
| 2 | 机械工 | 工日 | 3 | 35.75 |  | 26 | 普C20-32.5-4(商)普C20-32.5-4(商) |  | m3 | 1511032 |  | 401
| 3 | 人工 | 工日 | 1001001 | 127.66 |  | 27 | 普C30-42.5-4(商)普C30-42.5-4(商) |  | m3 | 1511035 |  | 431
| 4 | 机械工 | 工日 | 1051001 | 127.66 |  | 28 | 普C35-32.5-4(商)普C35-32.5-4(商) |  | m3 | 1511036 |  | 446
| 5 | 原木混合规格 | m3 | 10 | 1650 |  | 29 | 普C40-32.5-4(商)普C40-32.5-4(商) |  | m3 | 1511038 |  | 466
| 6 | 锯材枋料、板料混合规格 | m3 | 11 | 1950 |  | 30 | 普C50-42.5-4(商)普C50-42.5-4(商) |  | m3 | 1511043 |  | 521
| 7 | 型钢槽钢、工字钢、角钢等 | t | 31 | 3722 |  | 31 | HPB300钢筋 |  | t | 2001001 |  | 3588
| 8 | 铁件包括扒钉、螺栓、拉杆、夹板、垫圈、抱箍、钢模连接件、管扣、夹具、拉锚器等 | kg | 150 | 6.3 |  | 32 | HRB400钢筋 |  | t | 2001002 |  | 3553
[7 empty] | 33 | 钢绞线普通，无松弛 |  | t | 2001008 |  | 4346
| 9 | 铁钉混合规格 | kg | 151 | 7.18
[7 empty] | 34 | 钢丝绳股丝6-7×19，绳径7.1～9mm；股丝6×37，绳径14.1～15.5mm |  | t | 2001019 |  | 5416.5
| 10 | 8～12号铁丝镀锌铁丝 | kg | 153 | 5.25
[7 empty] | 35 | 钢纤维扁丝切断型、钢丝切断型、高强铣销型、剪切波纹型、剪切压痕型 |  | t | 2001020 |  | 5586.67
| 11 | 425号水泥 | t | 243 | 324
[7 empty] | 36 | 20～22号铁丝镀锌铁丝 |  | kg | 2001022 |  | 6.44
| 12 | 525号水泥 | t | 244 | 462
[7 empty] | 37 | 型钢工字钢,角钢 |  | t | 2003004 |  | 3722
| 13 | 石油沥青 | t | 260 | 3851
[7 empty] | 38 | 钢板Q235，δ＝5～40mm |  | t | 2003005 |  | 3938
| 14 | 汽油 | kg | 264 | 9.15
[7 empty] | 39 | 圆钢Φ6～36mm,混合型号 |  | t | 2003006 |  | 3588
| 15 | 柴油 | kg | 265 | 7.64
[7 empty] | 40 | 钢管无缝钢管 |  | t | 2003008 |  | 4614
| 16 | 煤 | t | 266 | 200
[7 empty] | 41 | 钢管立柱 |  | t | 2003015 |  | 6140
| 17 | 电 | kw·h | 267 | 0.72
[7 empty] | 42 | 钢模板各类定型大块钢模板 |  | t | 2003025 |  | 6100
| 18 | 水 | m3 | 268 | 6.47
[7 empty] | 43 | 钢钎Φ＝22～25mm，32mm |  | kg | 2009002 |  | 11.3
| 19 | 砂路面用，堆方 | m3 | 285 | 129
[7 empty] | 44 | 电焊条结422(502、506、507)3.2/4.0/5.0 |  | kg | 2009011 |  | 7.4
| 20 | 中(粗)砂混凝土、砂浆用，堆方 | m3 | 286 | 245
| 21 | 粘土堆方 | m3 | 290 | 30
[7 empty] | 45 | 螺栓混合规格 |  | kg | 2009013 |  | 7.5
| 22 | 片石码方 | m3 | 305 | 120
[7 empty] | 46 | 铁件铁件 |  | kg | 2009028 |  | 6.3
| 23 | 碎石(8cm)最大粒径8cm，堆方 | m3 | 323 | 141
[7 empty] | 47 | 镀锌铁件 |  | kg | 2009029 |  | 10.31
| 24 | 碎石未筛分碎石统料，堆方 | m3 | 324 | 141
[7 empty] | 48 | 铁钉混合规格 |  | kg | 2009030 |  | 7.18
编制： | [8 empty] | 复核：
人工、材料、机械台班单价汇总表
养护工程名称：浙江省宁波市宁海县城乡公交物流一体化项目——大佳何镇Y404大佳何至伍家公路赖家一桥桥梁改造工程
编制范围：浙江省宁波市宁海县城乡公交物流一体化项目——大佳何镇Y404 | [11 empty] | 第 2 页 |  | 共 3 页 |  | 06
| 序号 | 名称 | 单位 | 代号 | 预算单价 (元) | 备注 | 序号 | 名称 |  | 单位 | 代号 |  | 预算单价 (元) |  | 备注
| 49 | 石油沥青 | t | 3001001 | 3851 |  | 73 | 3m3以内混凝土搅拌运输车 |  | 台班 | 592 |  | 805.76
| 50 | 汽油92号 | kg | 3003002 | 9.15 |  | 74 | 25m3/h以内混凝土搅拌站 |  | 台班 | 611 |  | 808.68
| 51 | 柴油0号,－10号,－20号 | kg | 3003003 | 7.64 |  | 75 | 15t以内自卸汽车 |  | 台班 | 652 |  | 1022.82
| 52 | 电 | kW·h | 3005002 | 0.72 |  | 76 | 4000L以内洒水汽车 |  | 台班 | 670 |  | 592.89
| 53 | 水 | m3 | 3005004 | 6.47 |  | 77 | 6000L以内洒水汽车 |  | 台班 | 671 |  | 598.85
| 54 | 原木混合规格 | m3 | 4003001 | 1650 |  | 78 | 3m3/min以内机动空压机 |  | 台班 | 939 |  | 307.43
| 55 | 锯材中板δ＝19～35mm,中方混合规格 | m3 | 4003002 | 1950 |  | 79 | 小型机具使用费 |  | 元 | 998 |  | 1
| 56 | 土工布宽4～5m | m2 | 5007001 | 11.8 |  | 80 | 半自动切割机 |  | 台班 | 9050 |  | 82.32
| 57 | 中（粗）砂混凝土、砂浆用堆方 | m3 | 5503005 | 245 |  | 81 | 水泥混凝土铺筑整平机(最大摊铺宽度8m) |  | 台班 | 9055 |  | 101.28
| 58 | 石屑粒径≤0.8cm堆方 | m3 | 5503014 | 135
[7 empty] | 82 | 混凝土路面破碎机 |  | 台班 | 9070 |  | 144.79
| 59 | 碎石（4cm）最大粒径4cm堆方 | m3 | 5505013 | 168
[7 empty] | 83 | 混凝土路面刻纹机 |  | 台班 | 9077 |  | 178.99
| 60 | 32.5级水泥 | t | 5509001 | 324
[7 empty] | 84 | 斗容量1.0m3履带式单斗挖掘机WY100液压 |  | 台班 | 8001027 |  | 1252.75
| 61 | 板式橡胶支座GJZ系列、GYZ系列 | dm3 | 6001003 | 47.01
[7 empty] | 85 | 斗容量1.0m3轮胎式装载机ZL20 |  | 台班 | 8001045 |  | 616.93
| 62 | 铝合金标志包括板面、垫板及其他金属附件 | t | 6007002 | 25780
[7 empty] | 86 | 蛙式夯土机(200～620N·m)HW-280 |  | 台班 | 8001095 |  | 27.62
| 63 | 反光膜 | m2 | 6007004 | 198.29
[7 empty] | 87 | 电动混凝土切缝机(含锯片摊销费用)SLF |  | 台班 | 8003085 |  | 229.19
| 64 | 其他材料费 | 元 | 7801001 | 1
[7 empty] | 88 | 混凝土路缘石机动铺筑机机动 |  | 台班 | 8003090 |  | 254.35
| 65 | UPVCφ110*3.2mm | m | 5001031001 | 15.38
[7 empty] | 89 | 出料容量250L以内强制式混凝土搅拌机JD250 |  | 台班 | 8005002 |  | 192.19
| 66 | 1m3以内轮胎式装载机 | 台班 | 437 | 578.24
[7 empty] | 90 | 容量3m3以内混凝土搅拌运输车JCQ3 |  | 台班 | 8005028 |  | 849.56
| 67 | 2m3以内轮胎式装载机 | 台班 | 438 | 1035.79
[7 empty] | 91 | 排量60m3/h以内混凝土输送泵BSA1406,HBT60 |  | 台班 | 8005051 |  | 1233.34
| 68 | 6～8t光轮压路机 | 台班 | 458 | 305.73
| 69 | 12～15t光轮压路机 | 台班 | 461 | 450.5 |  | 92 | 生产能力15m3/h以内混凝土搅拌站HZ15 |  | 台班 | 8005056 |  | 835.67
| 70 | 240kW以内稳定土拌和机 | 台班 | 503 | 2472.96
[7 empty] | 93 | 拉伸力900kN以内预应力拉伸机YC100 |  | 台班 | 8005074 |  | 49.11
| 71 | 电动真空吸水机组 | 台班 | 552 | 72.67
[7 empty] | 94 | 拉伸力5000kN以内预应力拉伸机YC500 |  | 台班 | 8005077 |  | 194.83
| 72 | 电动混凝土切缝机 | 台班 | 554 | 126.85
[7 empty] | 95 | 装载质量6t以内载货汽车CA141K, |  | 台班 | 8007005 |  | 522.11
编制： | [8 empty] | 复核：
人工、材料、机械台班单价汇总表
养护工程名称：浙江省宁波市宁海县城乡公交物流一体化项目——大佳何镇Y404大佳何至伍家公路赖家一桥桥梁改造工程
编制范围：浙江省宁波市宁海县城乡公交物流一体化项目——大佳何镇Y404 | [11 empty] | 第 3 页 |  | 共 3 页 |  | 06
| 序号 | 名称 | 单位 | 代号 | 预算单价 (元) | 备注
CA1091K
| 96 | 装载质量10t以内载货汽车JN161,JN162 | 台班 | 8007007 | 699.92
| 97 | 装载质量15t以内自卸汽车SH361,T815 | 台班 | 8007017 | 962.74
| 98 | 装载质量1.0t以内机动翻斗车F10A | 台班 | 8007046 | 235.98
| 99 | 提升质量5t以内汽车式起重机QY5 | 台班 | 8009025 | 702.75
| 100 | 提升质量12t以内汽车式起重机QY12 | 台班 | 8009027 | 898.36
| 101 | 提升质量25t以内汽车式起重机QY25 | 台班 | 8009030 | 1409.15
| 102 | 提升质量30t以内汽车式起重机QY30 | 台班 | 8009031 | 1507.29
| 103 | 牵引力30kN以内单筒慢动电动卷扬机JJM-3 | 台班 | 8009080 | 170.67
| 104 | 牵引力50kN以内单筒慢动电动卷扬机JJM-5 | 台班 | 8009081 | 186.58
| 105 | 容量32kV·A以内交流电弧焊机BX1-330 | 台班 | 8015028 | 194.48
| 106 | 排气量3m3/min以内机动空气压缩机CV-3/8-1 | 台班 | 8017047 | 302.3
| 107 | 小型机具使用费 | 元 | 8099001 | 1
| 108 | 定额基价 | 元 | 999 | 1
编制： | [8 empty] | 复核：