## 01基础网络
一、基础网络设备
序号 | 产品名称 | 参考品牌、型号 | 参数 | 单位 | 数量 | 备注
1 | 48口内网交换机 | 华为\H3C\锐捷 | 全千兆二层以太网可网管交换机,交换容量336Gbps,包转发率87Mpps/144Mpps,48个10/100/1000Base-T以太网端口,4个1000Base-X以太网端口,1个Console口,支持IPv4,支持IPv6,支持堆叠,标配软件 | 台 | 1
2 | 24口内网交换机 | 华为\H3C\锐捷 | 全千兆二层以太网可网管交换机,交换容量336Gbps,包转发率66Mpps/108Mpps,,24个10/100/1000Base-T以太网端口,4个1000Base-X以太网端口,1个Console口,支持IPv4,支持IPv6,支持堆叠,标配软件 | 台 | 2
3 | 外网交换机 | 华为\H3C\锐捷 | 全千兆二层以太网可网管交换机,交换容量256Gbps,包转发率78Mpps,24个10/100/1000Base-T以太网端口,4个1000Base-X以太网端口,1个Console口,支持IPv4,支持IPv6,支持堆叠,标配软件 | 台 | 2
4 | 光纤收发器 | 国产 | 单模单芯40公里光纤收发器 | 对 | 2
5 | 机柜 | 图腾、一舟、汇牌 | 高度：2000mm，宽度：600mm，深度：800mm，前后孔门， | 个 | 1
6 | 成品跳线 | 大唐电信、兆龙、一舟 | 定制2米非屏蔽六类网络成品跳线 | 根 | 100
7 | 施工费 |  | 机房1个机柜线路整理等 | 项 | 1

## 02机房UPS
二、UPS配置清单
序号 | 设备名称 | 品牌、型号 | 参数 | 单位 | 数量 | 备注
1 | UPS主机 | 施耐德、约顿、科华 | 2容量：10KVA，采用先进的DSP数字控制技术，塔式安装； 3. LED屏幕显示设计，可实时显示UPS的工作参数和运行状态（电池故障、UPS故障、超载指示、旁路、电池故障、负载和电池容量等） 4.标配紧急关断开关EPO接口 5.市电异常状况可以直接用电池启动UPS，满足应急需求；无电池状态可直接采用市电启动UPS，可作高精度稳压电源使用； 6.支持无电池情况开机 7.充电电流6A 8.过载能力：100%~110% 10分钟；110%~130% 1分钟；130%~150% 30秒；＞150% 1秒 9. UPS主机的输入： a) 输入电压范围：110-300VAC； b) 输入频率范围：50/60 ±4Hz； c) 输入功率因数：≥0.95； d) 标配5KA防雷 e) 标配63A交流输入空开 UPS主机的输出： a) 输出电压： 220Vac/230Vac/240Vac b) 效率：在线模式≥94% | 套 | 1
2 | 胶体电池 | 施耐德、约顿、科华 | 单体电池容量：100 Ah (10HR) ，额定电压：12V。产品重量≥30.8kg 。25℃时，蓄电池设计寿命≥12年，原厂质保3年。 | 只 | 16
3 | 电池箱 | 定制 | 定制32节箱，含32根电池连接线，电池箱各自带直流开关，1套100A电池直流总开及总开箱 | 套 | 1
4 | UPS进出线 | 东方、球冠、南祥 | YJV 3*10;国标 | 米 | 60
5 | UPS负载电源线 | 普天天纪/罗格朗/美国西蒙 | RVV 3*2.5；国标优质 | 米 | 100
6 | UPS精密配电箱 | 定制 | 定做UPS精密成套配电箱；三相63A输入总开，10KVA单进单出UPS输入输出及旁路开关，6路输出负载开关（双片）， | 套 | 1
7 | 配管 | 定制 | 砖、混凝土结构明配管 | 米 | 100
8 | 辅助材料 | 定制 | 铜鼻子，电池箱与主机连接线，螺丝，电源面板等 | 批 | 1
9 | 施工费 | 定制 | UPS配电施工费 | 项 | 1

## 03党建活动室
三、党建活动室配置
序号 | 设备名称 | 参考品牌型号 | 配置要求 | 单位 | 数量 | 备注
1 | 120寸宽屏幕布 | 国产 | 120寸16：9电动幕布 | 台 | 1
2 | *高清激光投影仪 | 理光、佳能、爱普生 | 1) 产品类型：工程投影机；投影技术：3LCD；显示芯片3×0.67英寸芯片；亮度：5000流明；对比度：2500000:1:标准分辨率:WUXGA（1920*1200）; 2) 光源类型:激光; 光源功率:215W; 光源寿命:正常模式：20000小时，经济模式：30000小时; 3) 输入接口:2×视频输入：D-sub 15针;2×视频输入：HDMI;2×迷你立体声;输出接口:1×视频输入：D-sub 15针 1×迷你立体声:控制接口:1×USB A1×USB B、1×RJ45、1×RS-232C；无线功能：WIFI； | 台 | 1
3 | 无线投屏器 | 巴可、MINDHUB、也仁 | 1.操作系统：Andriod 2.最大传输距离：100米 3.穿墙传输：支持 4.投屏方式：Windows系统使用USB发射器或者软件APP；安卓系统使用软件APP，苹果系统使用：AirPlay 5.显示画面：单画面 6.视频接口：HDMI 7.音频口：3.5音频口，支持外接音箱 8.可接入数量：16 9.有线网桥：支持 10.无线桥接：支持 11.输入分辨率：最大支持4K (3840*2160) 12.输出分辨率：1920*1080P@60Hz 13.无线传输协议：IEEE802.11ac/802.11n 14.无线热点：2.4GHz或5GHz，默认5G 15.无线网卡：内置2.4G/5G双频 16.传输延时：<100mS | 套 | 1
4 | I音柱系列（全频黑色可选4*3.5寸） | itc/DSPPA/TOA | 类型：柱型，倒箱式 传感器：4 x 3.5’’ 标称阻抗：8 Ω 连续功率处理（AES）：200 W 标称范围（HXV）：120° x 25° 灵敏度（dB SPL 1W/1m）：94 dB 最大声压级(1m)：121 dB 频响范围（-6dB）：120 Hz - 16kHz 音频连接器：Phoenix Contact MSTB 4-pin In, Phoenix Contact MSTB 4-pin Out | 只 | 2
5 | I音柱系列（全频黑白色可选2*3.5寸） | itc/DSPPA/TOA | 类型 柱型，倒箱式 传感器：2 x 3.5’ 标称阻抗：16 Ω 连续功率处理（AES）:100 W 标称范围（HXV）:120° x 50° 灵敏度（dB SPL 1W/1m）:91 dB 最大声压级(1m):117 dB 频响范围（-6dB）:140 Hz - 16kHz 音频连接器：Phoenix Contact MSTB 4-pin In, Phoenix Contact MSTB 4-pin Out | 只 | 4
6 | I音柱系列（功放） | itc/DSPPA/TOA | 类型：D类功放,SMPS电源 输出功率：2x250W@8Ω 2x125W@16Ω 最小负载阻抗：8Ω 输入阻抗：平衡20kΩ，不平衡10kΩ SNR（额定功率）：95dB 串扰：64dB DSP：48 kHz，24位DSP处理器处理延迟：1.1ms 信号处理：扬声器预设，延迟，高架，高通，参数均衡器， 限幅器，相位反相，静音，输入增益：限幅器，相位反相，静音，输入增益 控制：带按钮的数字编码器 最大输入电平：+20 dBu 信号连接器：XLR 3-pin母口输入，XLR 3-pin公信号链路 扬声器连接器：Neutrik Speakon® NL4 输出, Phoenix Contact MSTB 4-pin 输出：Phoenix Contact MSTB 4-pin 输出 保护：短路，过温，过流 冷却：传感器控制风扇 功放效率：76% 功耗（闲置/满功率）：29 W/600 W 电源要求：100 - 240 VAC | 台 | 2
7 | 数字音频处理器 | itc/DSPPA/TOA | 5.1声道全数字平衡输出，音乐立体声中英文彩屏； 音乐9段PEQ，麦克风10段PEQ，外加高低通调试功能； 效果输入通道独立设有高、低通3段参量均衡(PEQ)等功能； 主左主右输出通道分别设3段参量均衡(PEQ)，高低通，输入选择及混合比例，极性，增益，压限功能； 中置输出通道分别设3段参量均衡(PEQ)，高低通，输入选择及混合比例，极性，增益功能； 低音输出通道分别设3段参量均衡(PEQ)，极性，增益功能； 采用专业级200MHz 4核独立处理高速DSP处理器芯片，48KHz 采样频率 /24-bit A/D 及 D/A转换； 配有专业PC设备管理控制软件来操作，USB接口免驱动连接电脑 | 台 | 1
8 | 调音台 | YAMAHA/声艺/艾伦赫塞 | 12通道调音台：6个话筒 / 12 个线路输入 (4 个单声道 + 4 个立体声) / 2 编组母线 + 1 立体声母线 / 2 AUX (包括 FX);“D-PRE”话放，带有倒向晶体管电路。单旋钮压缩器;单声道输入通道上的PAD开关;+48V幻象供电;XLR平衡输出;金属机身 | 台 | 1
9 | 机柜 | 定制 | 高度：1200mm，宽度：600mm，深度：600mm， | 个 | 1
10 | 施工与材料费用 |  | 包工包工程材料 | 项 | 1

## 04数字调解室
四、数字调解室
序号 | 产品名称 | 品牌、型号 | 参数 | 单位 | 数量 | 备注
1 | 98寸平板电视 | 小米、东芝、飞利浦 | 屏幕尺寸:98英寸,分辨率4k | 台 | 1
2 | 电视机支架 | 定制 | 98寸电视机支架 | 套 | 1
3 | 鹅颈话筒 | 铁三角、舒尔、森海塞尔 | 有线会议专用麦克风，电容式,静电型收音头，心形指向性，灵敏度-37.5 dB (13.8 mV) re 1V at 1 Pa，频响范围70Hz-16.5kHz，最大声压134dB，内置三针XLRM卡农公头接口，阻抗100Ω，幻象供电，动态范围 106 dB, 1 kHz at Max SP，原装底座 | 只 | 4
4 | 调音台 | YAMAHA/声艺/艾伦赫塞 | 12通道调音台：6个话筒 / 12 个线路输入 (4 个单声道 + 4 个立体声) / 2 编组母线 + 1 立体声母线 / 2 AUX (包括 FX);“D-PRE”话放，带有倒向晶体管电路。单旋钮压缩器;单声道输入通道上的PAD开关;+48V幻象供电;XLR平衡输出;金属机身 | 台 | 1
5 | 功放 | itc/JBL/QSNPA | 功率：立体声(0.5%THD):2*500W/8欧,2*750w/4欧,1500W/桥接8欧;频率响应：20Hz-20kHz;阻尼系数：180:1；信噪比：≥100dB；输入灵敏度:0.775V；输出连接：专业输出插连接； | 台 | 1
6 | 反馈抑制器 | itc/JBL/QSNPA | 输入阻抗： XLR和1/4”TRS，电子平衡，非平衡平兼容>10K,最大输入电平：10dBu,输出阻抗：XLR和1/4”TRS，电子平衡，非平衡兼容<100,最大输出电平：10dBu | 台 | 1
7 | 吸顶音箱 | itc/JBL/QSNPA | 功率(AES) 60W/8Ω(AES)或60W/30W/15W@70V,频率响应:75Hz-20KHz(-10dB) ;灵敏度dB（1W/1m） :85dB ;最大声压级dB（1m）:99dB | 台 | 2
8 | 高清摄像头 | 大华、海康、宇视 | 1、成像器件：1/2.5英寸COMS； 2、镜头：20X 光学变焦,12X 数字变焦，f=4.4mm~88.4mm；（控标参数，建议去除） 3、视频格式最高1080p59.94,1080i59.94； 4、视场角: 70.2°（W）~4.1°（T），水平转动：水平: ±175°（转动速度自适应: 0.05°~100°/s）；垂直：垂直: +90°~ -30°（转动速度自适应: 0.05°~50°/s）； 5、预置位 ：128个（转动速度自适应: 最高 150°/S, 使用遥控器可设置6个预置位 ), 0~5 个速度设置级别； 6、视频输出: HDMI, 3G-SDI； 7、控制方式:RS232 , RS422/RS485,红外遥控； 8、电源输入: 12V DC； | 台 | 1
9 | 高清摄像头支架 | 定制 | 高清摄像头支架 | 项 | 1
10 | 外网电脑 | HP、联想、DELL | 27英寸高清触摸屏一体机电脑，CPU：i5-9400T；硬盘：1T+256G ；内存：8G DDR4-2400，GMX230 2GB独显；显 示器分辨率:2560x1440; 视频接口输出：HDMI；USB*2，RJ45*1，无线鼠标键盘，3年上门服务； | 台 | 1
11 | HDMI分配器 | 定制 | 一分二HDMI分配器 | 个 | 1
12 | 高清采集卡 | 岩华、也仁、圆刚 | 输入接口：HDMI，一路USB3.0插口；支持各种高、标清视频制式，包括HDTV 1080i 1080P（1920X1080）/59.94、1080i/50、720p（1280X720）/59.94、720p/50、NTSC和PAL。 | 套 | 1
13 | 无线投屏器 | 巴可、MINDHUB、也仁 | 1.操作系统：Andriod 2.最大传输距离：100米 3.穿墙传输：支持 4.投屏方式：Windows系统使用USB发射器或者软件APP；安卓系统使用软件APP，苹果系统使用：AirPlay 5.显示画面：单画面 6.视频接口：HDMI 7.音频口：3.5音频口，支持外接音箱 8.可接入数量：16 9.有线网桥：支持 10.无线桥接：支持 11.输入分辨率：最大支持4K (3840*2160) 12.输出分辨率：1920*1080P@60Hz 13.无线传输协议：IEEE802.11ac/802.11n 14.无线热点：2.4GHz或5GHz，默认5G 15.无线网卡：内置2.4G/5G双频 16.传输延时：<100mS | 套 | 1
14 | 机柜 | 定制 | 高度：1200mm，宽度：600mm，深度：600mm， | 个 | 1
15 | 打印扫描一体机 | HP、佳能、爱普生 | 打印；复印；扫描A4彩色激光一体机， | 台 | 1
16 | 施工与材料费 | 定制 | 包工包工程材料， | 项 | 1

## 05普通调解室
五、普通调解室
序号 | 产品名称 | 品牌、型号 | 参数 | 单位 | 数量 | 备注
1 | 一体机电脑 | HP、联想、DELL | 27英寸高清触摸屏一体机电脑，CPU：i5-9400T；硬盘：1T+256G ；内存：8G DDR4-2400，GMX230 2GB独显；显示器分辨率:2560x1440; 视频接口输出：HDMI；USB*2，RJ45*1，无线鼠标键盘，3年上门服务； | 台 | 1
2 | 打印扫描一体机 | HP、佳能、爱普生 | 打印；复印；扫描A4彩色激光一体机， | 台 | 1

## 06无纸化办案办公设备
六、无纸化办案办公设备
序号 | 设备名称 | 品牌、型号 | 参数 | 单位 | 数量 | 备注
1 | 个人阅卷终端 | 华为、华宇、通达海 | 1、4GB+128GB，麒麟980处理器，WIFI版本，配原装键盘. 2、无缝对接省高院电子卷宗平台，在线阅读与下载电子卷宗. 3、接入MDM移动安全管理平台，提供从设备注册、激活、使用、淘汰各个环节进行完整的移动设备全生命周期管理. 4、移动阅卷政务安全终端，安全双系统严格划分存储空间，实现隔离存储和加密，数据加密防丢失；该设备通过VPDN专网或网光闸获取法院数据，保障系统运行的安全性。移动阅卷采用移动安全管理平台MDM，支持远程擦除移动设备上的数据，保障数据安全 5、移动阅卷产品提供符合左侧目录右侧卷宗内容阅读习惯的阅览结构，支持卷宗目录与卷宗材料的定位功能，支持用户对卷宗目录及内容进行检索，辅助承办法官进行阅览和讨论案情，支撑移动合议、文书编写、移动执行等各种场景下的移动阅卷。 | 套 | 17
2 | 电子签名捺印板 | 华宇、通达海、乾冠 | 1） 屏幕尺寸：≥10.1；IPS LCD；16:10；显示区域：216.96 X135.6(mm)；分辨率：1280*800以上；亮度：≥200；对比度：800:1； 2）可视角度：水平 170°，垂直170°@CR≥10；手写感应方式：电磁感应；手写分辨率：10206*7422 ；压感：≥2048；类型：无源； 3）指纹图像分辨率：500DPI； 4）供电类型：USB 5V + DC 5V；功耗：5W；触控接口：USB*1；输入接口：USB； 5）OS 系统：Windows XP/7/8/10 or Mac； 6) 多功能手写屏包含手写签名、法院信息宣传、窗口满意度调查功能， | 台 | 10
3 | 身份证读卡器 | 华视、华旭、新中新 | CPU:ntel Core 2 Duo / AMD Athlon 64 X2以上；内存：2GB以上；硬盘：32GB以上 | 台 | 2
4 | *彩色复印机 | 理光、佳能、爱普生 | 1、每分钟35张速度，黑彩需同速，最大原稿幅面：SRA3；彩色复印、彩色网络打印、网络彩色扫描；内存：≥4GB，硬盘：≥250G，双纸盒+手送，预热时间少于21秒，标配U盘、SD卡直接扫描/打印XPS功能 ，分辩率:标准1200*1200dpi、最大：4800*1200dpi；介质厚度：52g-300g，缩放：25%-400%，标配220页双面同步输稿器（DF3120）、双面器，支持小型票据扫描和复印功能、自动删除白纸原稿功能。 标配为PCL5/6、PS3打印语言、PDF直接打印功能。原装工作台。 2、服务：维修保养安装需有原厂认定维修资质且在宁波本地有固定售后网点，叁年上门服务，壹年原厂保修 3、配件： 双层纸盒：双层落地纸盒，与原有设备组成4个纸盒; 连接组件:单桥单元、连接主机与外置装订器; 鞍式装订器:小册子装订器，50张A4装订、15张A3鞍式装订 | 套 | 1
5 | 无纸化诉服自助区电脑 | HP、联想、DELL | 27英寸高清触摸屏一体机电脑，CPU：i5-9400T；硬盘：1T+256G ；内存：8G DDR4-2400，GMX230 2GB独显；显 示器分辨率:2560x1440; 视频接口输出：HDMI；USB*2，RJ45*1，无线鼠标键盘，3年上门服务； | 台 | 2
6 | 平板馈纸式扫描仪 | HP、富士通、佳能 | 1、产品类型：平板式+馈纸式；最大幅面：A4；扫描元件：CCD；光学分辨率：600×600dpi 2、扫描范围：平板216×356mm，ADF216×864mm 3、扫描介质：文件，图片，照片； 4、扫描速度：高达50ppm或100张图像/分钟（黑白，彩色，灰度）； 5、液晶显示屏：四行LCD显示屏 6、扫描按键：9按键： 工具，取消，导航按键（上，下，确认/选择，返回），单面扫描A； | 台 | 3
7 | 高拍仪 | 良田、HP、汉王 | 像素：1800W，对焦方式：定焦拍摄；拍摄幅面：A3/A4；支持防反光设计；支持可视化操作，支持麦克风；CMOS感光元件，分辨率：4898*3672; 图像处理：曲面展平，智能分辨，智能去除书籍边沿，智能纠偏 | 台 | 2
8 | 自助诉讼服务机 | 通达海、华宇、铉盈 | 1）机柜：显示面板为亚克力材质丝印黑色边框，机柜材质为冷轧钢板，平光喷塑处理（整机颜色根据客户要求定制）； 2）触摸屏：27寸全高清1080P电容式触摸屏， 防尘，防水，防暴，防油，抗光电干扰； 3）主机：芯片组INTEL H110 CPU因特尔第六代/DDR4低电压4G内存/128G硬盘/集成显卡/2 x Intel® I210 GbE LAN/2 x 隔离RS232/ RS485,4 x RS232/2 x USB3.0, 4 x USB2.0/9V~30V宽范围输入； 4）高速扫描仪：产品类型：馈纸式+平板式；最大幅面：A4；扫描元件：彩色CCD（电荷耦合器件）×3（正面×1、背面×1、平板×1）；光学分辨率：600×600dpi；扫描速度：单面：40ppm，双面：80ipm(200/300dpi) 5）A4彩色打印机：最大打印幅面：A4；最高分辨率：1200×2400dpi；黑白打印速度：18ppm；彩色打印速度：18ppm； 6）条码打印机：内置嵌入式条码打印机，出纸宽度为8CM； 7）二代身份证读卡器：第二代居民身份证阅读器，通过公安部安全认证； 8）摄像头：镜头：高清CMOS 1920*1080；最低照度：0.2LUX可满足人脸识别使用。 9）条码扫描仪：内置嵌入式高灵敏度扫描枪，可扫条码、二维码； 10）隐蔽拾音器 ：拾音范围：10平方米-40平方米； 11）手柄上话筒：可录音，可拨打分机，联系法官； 12）触摸式键盘：笔记本键盘工艺，触摸一体式； 13）指纹识别器：图片采集范围15.24*20.32FAP(20)，分辨率500DPI/256 grayscale(8-bit)； 14）功放，喇叭：内置音箱，扩音降噪，立体声； 15）投递计数系统：接收软件端指令实现开关投口，计数投递件数，显示内部有无资料，电磁自动开锁等功能。 16）电源插排：内置电源插排不少于8口三叉； 17）USB 扩展：内置备用不少于四口。 18）操作系统:WIN7系统: | 台 | 1

## 07网络安全
七、法院网络安全
序号 | 名称 | 推荐品牌 | 参数 | 单位 | 数量
1 | *网络准入系统 | 启明星辰、艾科、盈高 | 机架结构；标准配置6个1000MBASE-T接口,4个1000M光口，每秒事务数（TPS)：≥1000（次/秒），最大吞吐量：≥800Mbps;（2）最大支持500个终端设备的准入或100个泛终端安全防护；（3）500个数量终端准入控制的能力；（4）500个终端用户认证授权,实现终端统一身份认证、访客管理、双因素认证等功能；（5）500个终端健康检查功能，实现对入网的终端进行安全基线检查。3年原厂保修服务 | 台 | 1
2 | *行为管理 | 启明星辰、深信服、天融信 | 标准机架式，专用硬件平台和安全操作系统，12GE(电)+12GE（光）+2万兆，双电源，存储容量500G。适用700M以上带宽接入网络。提供三年免费特征库升级和一年的硬件质保。 | 台 | 1
3 | *堡垒机 | 启明星辰、深信服、安恒 | 1U机架式软硬一体设备，专用硬件平台和安全操作系统，6个千兆电口，1个console管理口，硬盘容量1TB，单电源 实现对运维操作（telnet/ssh/ftp/sftp/RDP/VNC/X11)的集中管理、访问控制、单点登录以及操作审计等功能。 支持500路以上字符会话或200路图形会话并发。100个被管理授权，3年原厂保修服务。 | 台 | 1
4 | *日志审计 | 启明星辰、深信服、安恒 | 标准机架式，冗余电源，专用千兆硬件平台和安全操作系统，6个千兆电口，1个管理口，2个USB接口，存储容量2TB。系统内置数据库，无需单独安装或购买数据库；提供网络设备、安全设备与系统、主机、中间件、数据库、存储、应用和服务在内的多种审计数据源的日志采集，并且提供日志过滤归并功能提高日志采集能力；支持针对日志的查询，告警，审计，报表，报告等功能；提供多种多样的可视化日志分析能力；提供3年硬件保修。130个审计对象授权。 | 台 | 1

## 08其它
八、其它
序号 | 产品名称 | 品牌、型号 | 参数 | 单位 | 数量 | 备注
三、门禁系统（2楼12套，5楼28套，共计40个套）
1 | 人脸识别一体机 | 大华、海康、宇视 | 1、设备外观：采用7英寸LCD触摸显示屏，200万像素双目摄像头，面部识别距离大于2m，支持照片视频防假； 2、设备容量：支持5000张人脸白名单，1：N人脸比对时间＜0.2S/人，支持6000张卡片，50000条记录； 3、认证方式：支持人脸、刷卡、密码（超级密码）及其组合的认证方式；可读取Mifare卡（IC卡）卡号、CPU序列号、身份证序列号； 4、通讯方式：上行通讯为TCP/IP，支持Ehome跨公网传输；支持外接RS485，Wiegand副读卡器（不支持外接指纹读卡器）；基线支持标准韦根34/26； 5、视频对讲：支持与云眸、4200客户端、主副室内分机、管理机的视频对讲功能；支持远程视频预览功能，可以通过RTSP协议输出视频码流，编码格式H.264； 6、输入接口：LAN*1、RS485*1、wiegand * 1、USB*1、门磁*1、报警输入*2、防拆*1、开门按钮*1； 7、输出接口：电锁*1个，报警输出*1个； 8、工作电压： DC 12V/3A，不自带电源； 9、使用环境：室内外环境，室外使用需要配遮阳罩，避免阳光直射； 10、安装方式：标配金属安装挂板，支持明装、86底盒安装； 11、工作温度：-30~65℃。 | 台 | 40
2 | 出门按钮 | 大华、海康、宇视 | 86型出门按钮 | 个 | 40
3 | 单门磁力锁 | 大华、海康、宇视 | DC12V输入，工作电流：1000mA/500mA， 抗拉力：280kg | 套 | 31
4 | 双门磁力锁 | 大华、海康、宇视 | DC12V输入，工作电流：1000mA/500mA， 抗拉力：280kg | 套 | 9
5 | 闭门器 | 大华、海康、宇视 | 承重20-65公斤 | 个 | 40
6 | 门禁电源 | 大华、海康、宇视 | 定制门禁控制器电源及电源箱 | 套 | 40
7 | 六类24口配线架 | 大唐电信、兆龙、一舟 | 1) 配线架端口：24 口(包24个非屏蔽六类网络模块），具备角型模式，模块化安装，可安装6 类的标准模块， 2) 可从正面拆卸配线架上的模块而无需把配线架整体拆下，每个模块都可单独拆卸，方便维护更 换; 3) 安装在配线架上的 RJ45 模块采用免打线的端接方式，模块的插拔次数不小于 750 次，且 4) 提供标签座便于端口标示；可提供置换标签/标签盖； | 套 | 3
8 | 网络跳线 | 大唐电信、兆龙、一舟 | 定制2米非屏蔽六类网络成品跳线 | 根 | 40
9 | 六类网线 | 大唐电信、兆龙、一舟 | 六类4对非屏蔽网络 | 箱 | 10
10 | PVC管材 | 定制 | PVC 25 | 米 | 950
11 | 控制器电源线 | 大唐电信、兆龙、一舟 | RVV3*0.75 | 米 | 600
12 | 控制线 | 大唐电信、兆龙、一舟 | RVV4*0.5 | 米 | 1200
13 | 辅材 | 定制 | 辅料等 | 项 | 1
14 | 安装调试费用 |  | 开槽，铺管，布线，安装，调试 | 点 | 40
小计
四、门卫安检
1 | 智能访客机 | 定制 | 用于进行来访人员基本信息采集、拍照，来访记录登记，可进行访客单打印、访客单扫描等 | 台 | 1