## 表10_2_2-4 招标控制价扉页
【表10.2.2-4】
平阳县顺溪镇便民服务中心室外附属配套工程
招标控制价
招标控制价 | (小写): | 1945471.00元
| (大写): | 壹佰玖拾肆万伍仟肆佰柒拾壹元整
招 标 人: |  |  | 造价咨询人:
| (单位盖章) |  |  | (单位资质专用章)
法定代表人 或其授权人: |  |  | 法定代表人 或其授权人:
| (签字或盖章) |  |  | (签字或盖章)
编 制 人: |  |  | 复 核 人:
| (造价工程师签字盖专用章) |  |  | (造价工程师签字盖专用章)
编制时间: |  |  | 复核时间:

## 表10_2_2-12 招标控制价费用表
【表10.2.2-12】
招标控制价费用表
工程名称:平阳县顺溪镇便民服务中心室外附属配套工程 |  |  |  |  | 第1页 共1页
序号 | 工程名称 | 金额(元) | 其中：（元） |  |  |  | 备注
|  |  | 暂估价 | 安全文明 施工基本费 | 规费 | 税金
1 | 室外附属 | 1578975.00 |  | 16086.93 | 49463.07 | 130374.08
1.1 | 附属工程 | 1023483.00 |  | 12684.26 | 38052.78 | 84507.76
1.2 | 室外给排水工程 | 254626.00 |  | 2287.25 | 8710.35 | 21024.18
1.3 | 电梯 | 256269.00 |  | 151.00 | 575.05 | 21159.83
1.4 | 水箱基础 | 44597.00 |  | 964.42 | 2124.89 | 3682.31
2 | 安装 | 366496.00 |  | 1691.61 | 8752.37 | 30261.16
2.1 | 给水 | 15671.00 |  | 228.55 | 1182.50 | 1293.96
2.2 | 排水、废水 | 69189.00 |  | 456.17 | 2360.22 | 5712.83
2.3 | 消火栓、水箱 | 281636.00 |  | 1006.89 | 5209.65 | 23254.37
合计 |  | 1945471 |  | 17778.54 | 58215.44 | 160635.24

## 0_1_表10_2_2-13 【含单列】单位(专业)工程
【表10.2.2-13】
单位（专业）工程招标控制价费用表
工程名称:室外附属-附属工程 |  |  | 标段: | 第1页 共1页
序号 | 费用名称 |  | 计算公式 | 金额 (元) | 备注
1 | 分部分项工程费 |  | ∑(分部分项工程量×综合单价） | 887000.08 | 见表10.2.2-16
1.1 | 其中 | 人工费+机械费 | ∑分部分项（定额人工费+定额机械费） | 202948.16
2 | 措施项目费 |  | （2.1+2.2） | 13922.24
2.1 | 施工技术措施项目费 |  | ∑(技措项目工程量×综合单价） |  | 见表10.2.2-16
2.1.1 | 其中 | 人工费+机械费 | ∑技措项目（定额人工费+定额机械费）
2.2 | 施工组织措施项目费 |  | (1.1+2.1.1)×6.86% | 13922.24 | 见表10.2.2-20
2.2.1 | 其中 | 安全文明施工基本费 | (1.1+2.1.1)×6.25% | 12684.26 | 见表10.2.2-20
3 | 其他项目费 |  | （3.1+3.2+3.3+3.4）
3.1 | 暂列金额 |  | 3.1.1+3.1.2+3.1.3 |  | 见表10.2.2-21
3.1.1 | 其中 | 标化工地增加费 | 按招标文件规定额度列计 |  | 见表10.2.2-22
3.1.2 |  | 优质工程增加费 | 按招标文件规定额度列计 |  | 见表10.2.2-22
3.1.3 |  | 其他暂列金额 | 按招标文件规定额度列计 |  | 见表10.2.2-22
3.2 | 暂估价 |  | 3.2.1+3.2.2+3.2.3 |  | 见表10.2.2-21
3.2.1 | 其中 | 材料（工程设备）暂估价 | 按招标文件规定额度列计 (或计入综合单价) |  | 见表10.2.2-23
3.2.2 |  | 专业工程暂估价 | 按招标文件规定额度列计 |  | 见表10.2.2-24
3.2.3 |  | 专项技术措施暂估价 | 按招标文件规定额度列计 |  | 见表10.2.2-25
3.3 | 计日工 |  | ∑计日工(暂估数量×综合单价） |  | 见表10.2.2-21
3.4 | 施工总承包服务费 |  | 3.4.1+3.4.2 |  | 见表10.2.2-21
3.4.1 | 其中 | 专业发包工程管理费 | ∑专业发包工程（暂估金额×费率） |  | 见表10.2.2-27
3.4.2 |  | 甲供材料设备管理费 | 甲供材料暂估金额×费率+甲供设备暂估金额×费率 |  | 见表10.2.2-27
4 | 规费 |  | (1.1+2.1.1)×18.75% | 38052.78
5 | 单列费用 |  | 单列费用
6 | 税金 |  | (1+2+3+4+计税不计费+计税不计费不下浮-甲供材料（设备）费)×9% | 84507.76
7 | 下浮 |  | (1+2+3+4+5+6-不计税不计费不下浮-计税不计费不下浮-暂估材料)×0%
其中 | 甲供材料（设备）费 |  | 甲供材料费+甲供主材费+甲供设备费
招标控制价合计 |  |  | 1+2+3+4+5+6-7 | 1023483.00

## 0_1_表10_2_2-16 分部分项工程清单与计价表
【表10.2.2-16】
分部分项工程清单与计价表
单位(专业)工程名称:室外附属-附属工程 | [5 empty] | 标段: |  |  | 第1页 共8页
序号 | 项目编码 | 项目名称 | 项目特征 | 计量 单位 | 工程量 | 金 额 (元) |  |  |  |  | 备注
[6 empty] | 综合单价 | 合价 | 其中
[8 empty] | 人工费 | 机械费 | 暂估价
|  | 开挖路基土方 |  |  |  |  | 38413.06 | 10855.57 | 12257.60
1 | 040101002002 | 挖沟槽土方 | 部位：沟槽土方开挖； 土壤类别：根据现场勘踏并结合施工图自行确定； 挖土深度：具体详见施工图； | m3 | 680.60 | 20.75 | 14122.45 | 10562.91 | 966.45
2 | 040103002002 | 余方弃置 | 土方外运及消纳，运距自行考虑 | m3 | 680.60 | 35.69 | 24290.61 | 292.66 | 11291.15
|  | 道路工程 |  |  |  |  | 289384.68 | 57528.36 | 24016.30
3 | 040101002001 | 挖沟槽土方 | 部位：沟槽土方开挖； 土壤类别：根据现场勘踏并结合施工图自行确定； 挖土深度：具体详见施工图； | m3 | 946.20 | 20.75 | 19633.65 | 14685.02 | 1343.60
4 | 040103002001 | 余方弃置 | 土方外运及消纳，运距自行考虑 | m3 | 946.20 | 35.69 | 33769.88 | 406.87 | 15697.46
5 | 040203007001 | 水泥混凝土 | 1、18cm 水泥混凝土面层(抗弯拉强度≥4.5Mpa) 2、15cm 5%水泥稳定碎石基层 Ls=126(0.01mm) 3、50cm 塘渣路基 Ls=310(0.01mm) 4、防滑条、切割缝养护等。 | m2 | 1140.00 | 187.84 | 214137.60 | 35556.60 | 6406.80
6 | 040205006002 | 标线 | 热熔型地面标线 | m2 | 80.00 | 34.31 | 2744.80 | 643.20 | 506.40
本页小计 | [6 empty] | 308698.99 | 62147.26 | 36211.86
【表10.2.2-16】
分部分项工程清单与计价表
单位(专业)工程名称:室外附属-附属工程 | [5 empty] | 标段: |  |  | 第2页 共8页
序号 | 项目编码 | 项目名称 | 项目特征 | 计量 单位 | 工程量 | 金 额 (元) |  |  |  |  | 备注
[6 empty] | 综合单价 | 合价 | 其中
[8 empty] | 人工费 | 机械费 | 暂估价
7 | 011107001001 | 石材台阶面 | 1、600*326*30厚芝麻白荔枝面花岗岩 2、600*120*16厚芝麻白荔枝面花岗岩 3、3cm M10水泥砂浆结合层 4、15cm C30水泥混凝土基层 5、5cm 碎石 | m2 | 33.00 | 542.75 | 17910.75 | 6236.67 | 62.04
8 | 011503001001 | 金属扶手、栏杆、栏板 | 1、楼梯+扶手 | m | 5.40 | 220.00 | 1188.00
|  | 重力式挡土墙 86.1m |  |  |  |  | 257810.79 | 50397.31 | 7664.19
9 | 040101002003 | 挖沟槽土方 | 部位：沟槽土方开挖； 土壤类别：根据现场勘踏并结合施工图自行确定； 挖土深度：具体详见施工图； | m3 | 156.00 | 12.10 | 1887.60 | 1244.88 | 296.40
10 | 040103002003 | 余方弃置 | 土方外运及消纳，运距自行考虑 | m3 | 156.00 | 35.69 | 5567.64 | 67.08 | 2588.04
本页小计 | [6 empty] | 26553.99 | 7548.63 | 2946.48
【表10.2.2-16】
分部分项工程清单与计价表
单位(专业)工程名称:室外附属-附属工程 | [5 empty] | 标段: |  |  | 第3页 共8页
序号 | 项目编码 | 项目名称 | 项目特征 | 计量 单位 | 工程量 | 金 额 (元) |  |  |  |  | 备注
[6 empty] | 综合单价 | 合价 | 其中
[8 empty] | 人工费 | 机械费 | 暂估价
11 | 010504004001 | 挡土墙 | 1、M10浆砌毛石挡墙（尺寸30cm-80cm） 2、300~400g/㎡返滤土工布 3、1~4mm石屑 4、20mm碎石反滤层 5、防水土工布 6、挡墙砌体每10~15m设一道沉降缝,砼压顶每隔5m设置一道伸缩缝,缝宽2cm。所有缝内均沿墙的内、外、顶三边填塞沥青麻筋或采用涂沥青木板填缝,塞入深度不小于150mm。 7、泄水孔采用直径50mm的pvc管，设置间距水平和垂直均为2m，上下交错设置，最低一排泄水孔离地面30cm。 6、具体详见图纸 | m3 | 175.10 | 769.64 | 134763.96 | 33211.22 | 1976.88
12 | 040303002002 | 混凝土基础 | 1、C30混凝土基础 2、含模板、制作及安装 | m3 | 147.10 | 477.44 | 70231.42 | 8901.02 | 1885.82
13 | 040305001002 | 垫层 | 1、碎石垫层 | m3 | 53.74 | 214.38 | 11520.78 | 3410.88
14 | 040303016001 | 混凝土挡墙压顶 | 1、C20混凝土压顶 2、含模板制作及安装 | m3 | 8.27 | 595.41 | 4924.04 | 981.48 | 48.21
15 | 040901001002 | 现浇构件钢筋 | 普通钢筋制作、安装 带肋钢筋 | t | 2.281 | 4471.05 | 10198.47 | 1989.51 | 57.64
16 | 040103001002 | 回填方 | 1、塘渣回填 | m3 | 156.00 | 119.98 | 18716.88 | 591.24 | 811.20
|  | 悬臂式挡土墙 39.9m |  |  |  |  | 105312.36 | 16946.59 | 2488.97
本页小计 | [6 empty] | 250355.55 | 49085.35 | 4779.75
【表10.2.2-16】
分部分项工程清单与计价表
单位(专业)工程名称:室外附属-附属工程 | [5 empty] | 标段: |  |  | 第4页 共8页
序号 | 项目编码 | 项目名称 | 项目特征 | 计量 单位 | 工程量 | 金 额 (元) |  |  |  |  | 备注
[6 empty] | 综合单价 | 合价 | 其中
[8 empty] | 人工费 | 机械费 | 暂估价
17 | 040101002004 | 挖沟槽土方 | 部位：沟槽土方开挖； 土壤类别：根据现场勘踏并结合施工图自行确定； 挖土深度：具体详见施工图； | m3 | 78.80 | 12.10 | 953.48 | 628.82 | 149.72
18 | 040103002004 | 余方弃置 | 土方外运及消纳，运距自行考虑 | m3 | 78.80 | 35.69 | 2812.37 | 33.88 | 1307.29
19 | 040303015002 | 混凝土挡墙墙身 | 1、C30混凝土挡墙 2、φ10泄水孔 3、30Kg/个袋装碎石300g/㎡无纺反滤布缝制袋 4、含模板制作 | m3 | 104.12 | 454.66 | 47339.20 | 3704.59 | 105.16
20 | 011702011003 | 直形墙 | 现浇混凝土直形墙 复合木模~支模高度3.6m | m2 | 255.36 | 44.18 | 11281.80 | 5975.42 | 314.09
21 | 040901001003 | 现浇构件钢筋 | 普通钢筋制作、安装 带肋钢筋 | t | 4.560 | 4769.91 | 21750.79 | 3977.28 | 115.23
22 | 011201001003 | 墙面一般抹灰 | 1、20mm水泥砂浆抹灰 | m2 | 84.00 | 41.60 | 3494.40 | 2307.48 | 59.64
23 | 040308004003 | 涂料 | 1、观感面喷涂真石漆 | m2 | 84.20 | 90.00 | 7578.00
24 | 040103001003 | 回填方 | 1、塘渣回填 | m3 | 84.20 | 119.98 | 10102.32 | 319.12 | 437.84
|  | 人行护栏 20m |  |  |  |  | 6000.00
本页小计 | [6 empty] | 105312.36 | 16946.59 | 2488.97
【表10.2.2-16】
分部分项工程清单与计价表
单位(专业)工程名称:室外附属-附属工程 | [5 empty] | 标段: |  |  | 第5页 共8页
序号 | 项目编码 | 项目名称 | 项目特征 | 计量 单位 | 工程量 | 金 额 (元) |  |  |  |  | 备注
[6 empty] | 综合单价 | 合价 | 其中
[8 empty] | 人工费 | 机械费 | 暂估价
25 | 040205012003 | 隔离护栏 | 1100mm高人行护栏 1、φ70钢管 2、φ50钢管 3、φ25钢管 4、8mm定位钢板，M10螺栓 | m | 20.00 | 300.00 | 6000.00
|  | 围栏 136m |  |  |  |  | 77473.08 | 24285.31 | 2361.45
26 | 040309001002 | 金属栏杆 | 2m高金属栏杆 1、100*100*4mm厚镀锌方钢立柱 2、20*20*2.5mm厚镀锌方钢立柱 3、50*50*2.5mm厚镀锌方钢横梁 4、10mm厚镀锌钢板焊接连接点（85*50mm） 5、120*120mm渗水孔间距3000 6、喷灰色涂料 | m | 136.00 | 338.63 | 46053.68 | 16517.20 | 1486.48
27 | 040901009002 | 预埋铁件 | 1、连接板200*200*10mm钢板（含螺栓） | t | 0.320 | 8595.04 | 2750.41 | 1072.47 | 126.72
28 | 040303002003 | 混凝土基础 | 1、C30混凝土基础 2、基础模板 | m3 | 13.84 | 911.19 | 12610.87 | 3411.28 | 660.31
29 | 040901001004 | 现浇构件钢筋 | 普通钢筋制作、安装 带肋钢筋 | t | 1.120 | 4467.61 | 5003.72 | 976.88 | 28.30
30 | 011201001004 | 墙面一般抹灰 | 1、20mm水泥砂浆抹灰 | m2 | 84.00 | 41.60 | 3494.40 | 2307.48 | 59.64
31 | 040308004004 | 涂料 | 1、观感面喷涂真石漆 | m2 | 84.00 | 90.00 | 7560.00
本页小计 | [6 empty] | 83473.08 | 24285.31 | 2361.45
【表10.2.2-16】
分部分项工程清单与计价表
单位(专业)工程名称:室外附属-附属工程 | [5 empty] | 标段: |  |  | 第6页 共8页
序号 | 项目编码 | 项目名称 | 项目特征 | 计量 单位 | 工程量 | 金 额 (元) |  |  |  |  | 备注
[6 empty] | 综合单价 | 合价 | 其中
[8 empty] | 人工费 | 机械费 | 暂估价
|  | 遮阳雨篷(含钢结构和基础) |  |  |  |  | 24412.51 | 5423.40 | 1628.91
32 | 010501003001 | 独立基础 | 1、C25混凝土基础 | m3 | 2.80 | 392.86 | 1100.01 | 80.78 | 0.70
33 | 011702001003 | 基础 | 现浇混凝土 独立基础 复合木模 | m2 | 11.20 | 44.65 | 500.08 | 260.74 | 9.41
34 | 010404001002 | 垫层 | 1、100厚碎石垫层 | m3 | 0.58 | 217.30 | 126.03 | 34.58 | 0.65
35 | 010515001002 | 现浇构件钢筋 | 现浇构件带肋钢筋 HRB400以内 直径（mm以内）18 | t | 0.100 | 4167.20 | 416.72 | 57.30 | 6.68
36 | 010516002001 | 预埋铁件 | 1、20厚预埋钢板+8根M24锚栓 2、10X85X150劲板 3、-20X400X400预埋钢板 4、具体详见图纸 | t | 0.500 | 9951.16 | 4975.58 | 1530.98 | 864.08
37 | 010603001001 | 实腹钢柱 | 1、柱120×120×5.0mm镀锌方钢管 2、刷防锈漆再刷黑色烤漆 3、抛丸除锈 | t | 0.360 | 8639.79 | 3110.32 | 852.91 | 184.29
38 | 010604001001 | 钢梁 | 1、80×80×2.0mm镀锌钢管+100×100×3mm镀锌方钢管+φ76×3镀锌钢管 2、表面刷深灰色氟碳漆 3、抛丸除锈 | t | 1.100 | 8639.79 | 9503.77 | 2606.11 | 563.10
39 | 04B005 | 车棚屋面板 | 1、深色卡普隆板 2、布设柔性灯带 | m2 | 18.00 | 260.00 | 4680.00
|  | 绿化 |  |  |  |  | 1320.40 | 377.50 | 16.50
本页小计 | [6 empty] | 24412.51 | 5423.40 | 1628.91
【表10.2.2-16】
分部分项工程清单与计价表
单位(专业)工程名称:室外附属-附属工程 | [5 empty] | 标段: |  |  | 第7页 共8页
序号 | 项目编码 | 项目名称 | 项目特征 | 计量 单位 | 工程量 | 金 额 (元) |  |  |  |  | 备注
[6 empty] | 综合单价 | 合价 | 其中
[8 empty] | 人工费 | 机械费 | 暂估价
40 | 050102012001 | 铺种草皮 | 1、草皮种类：马尼拉,黑麦草 2、铺种方式：满铺 3、养护期：一年 | m2 | 10.00 | 30.95 | 309.50 | 106.90 | 16.50
41 | 050101010001 | 整理绿化用地 | 绿地细平整 | m2 | 10.00 | 5.59 | 55.90 | 45.60
42 | 050101009001 | 种植土回（换）填 | 种植土回填厚100cm | m3 | 10.00 | 95.50 | 955.00 | 225.00
|  | 室外楼梯 |  |  |  |  | 21855.17 | 6327.87 | 690.48
43 | 040101002005 | 挖沟槽土方 | 部位：沟槽土方开挖； 土壤类别：根据现场勘踏并结合施工图自行确定； 挖土深度：具体详见施工图； | m3 | 50.00 | 20.75 | 1037.50 | 776.00 | 71.00
44 | 040103002005 | 余方弃置 | 土方外运及消纳，运距自行考虑 | m3 | 25.00 | 35.69 | 892.25 | 10.75 | 414.75
45 | 040103001004 | 回填方 | 1、原土回填 | m3 | 25.00 | 17.87 | 446.75 | 351.75 | 12.50
46 | 010501001002 | 垫层 | 1、C20混凝土垫层 | m3 | 1.65 | 409.89 | 676.32 | 80.93 | 1.12
47 | 011702001004 | 基础 | 1、现浇混凝土模板 基础垫层模板 | m2 | 2.18 | 50.55 | 110.20 | 68.45 | 2.27
48 | 010501002002 | 带形基础 | 1、C30混凝土基础 | m3 | 5.40 | 446.39 | 2410.51 | 155.79 | 1.35
49 | 011702001005 | 基础 | 1、现浇带形基础 有梁式 复合木模 | m2 | 32.65 | 46.71 | 1525.08 | 810.05 | 42.45
50 | 010506001002 | 直形楼梯 | 1、C30混凝土楼梯 | m2 | 14.14 | 137.64 | 1946.23 | 293.97 | 2.26
51 | 011702024002 | 楼梯 | 1、现浇混凝土直形楼梯 复合木模 | m2 | 14.14 | 169.63 | 2398.57 | 1486.82 | 68.58
本页小计 | [6 empty] | 12763.81 | 4412.01 | 632.78
【表10.2.2-16】
分部分项工程清单与计价表
单位(专业)工程名称:室外附属-附属工程 | [5 empty] | 标段: |  |  | 第8页 共8页
序号 | 项目编码 | 项目名称 | 项目特征 | 计量 单位 | 工程量 | 金 额 (元) |  |  |  |  | 备注
[6 empty] | 综合单价 | 合价 | 其中
[8 empty] | 人工费 | 机械费 | 暂估价
52 | 010515001003 | 现浇构件钢筋 | 现浇构件带肋钢筋 HRB400以内 直径（mm以内）18 | t | 0.707 | 4167.20 | 2946.21 | 405.10 | 47.20
53 | 011106004002 | 水泥砂浆楼梯面层 | 1、干混砂浆楼梯面^水泥砂浆 1:2.5~厚20mm | m2 | 14.14 | 102.46 | 1448.78 | 1030.24 | 13.57
54 | 011106001002 | 石材楼梯面层 | 1、600*326*30厚芝麻白荔枝面花岗岩 | m2 | 14.14 | 238.81 | 3376.77 | 858.02 | 13.43
55 | 011503001002 | 金属扶手、栏杆、栏板 | 950mm高楼梯栏杆 1、∅40×2.5喷塑锌钢 2、∅40×3喷塑锌钢 3、∅25×2.5喷塑锌钢 4、含制作、安装及运输等 | m | 12.00 | 220.00 | 2640.00
|  | 其他 |  |  |  |  | 65018.03 | 16819.74 | 4324.96
56 | 040201022001 | 排水沟、截水沟 | 1、浆砌块石 2、20mm厚1:2.5水泥砂浆抹面 | m | 63.00 | 587.56 | 37016.28 | 15685.74 | 919.80
57 | 011705001002 | 大型机械设备进出场及安拆 | 大型机械设备进出场及安拆 | 台次 | 1 | 8001.75 | 8001.75 | 1134.00 | 3405.16
58 | 01B002 | 管理用房拆除 | 管理用房拆除 1、拆除管理用房垃圾外运及消纳 2、场地平整 | 项 | 1 | 20000.00 | 20000.00
本页小计 | [6 empty] | 75429.79 | 19113.10 | 4399.16
合计 | [6 empty] | 887000.08 | 188961.65 | 55449.36

## 0_1_表10_2_2-16 施工技术措施项目清单与计价
【表10.2.2-16】
施工技术措施项目清单与计价表
单位(专业)工程名称:室外附属-附属工程 | [5 empty] | 标段: |  |  | 第1页 共1页
序号 | 项目编码 | 项目名称 | 项目特征 | 计量 单位 | 工程量 | 金 额 (元) |  |  |  |  | 备注
[6 empty] | 综合单价 | 合价 | 其中
[8 empty] | 人工费 | 机械费 | 暂估价
本页小计
合计

## 0_1_表10_2_2-31 主要材料和工程设备一览表
【表10.2.2-31】
主要材料和工程设备一览表
工程名称:附属工程 |  |  |  | 标段: |  | 第1页 共2页
序号 | 名称、规格、型号 | 单位 | 数量 | 单价(元) | 合价（元） | 备注
1 | 热轧带肋钢筋HRB400综合 | t | 4.651 | 3560.00 | 16557.56
2 | 热轧带肋钢筋HRB400综合 | t | 3.570 | 3267.00 | 11663.19
3 | 热轧带肋钢筋HRB400φ18 | t | 0.828 | 3230.00 | 2674.44
4 | 镀锌铁丝φ0.7-1.0 | kg | 4.704 | 5.92 | 27.85
5 | 镀锌铁丝φ0.7-1.0 | kg | 31.678 | 6.74 | 213.51
6 | 钢丝绳综合 | kg | 5.387 | 6.45 | 34.75
7 | 热轧光圆钢筋综合 | t | 0.078 | 3502.00 | 273.16
8 | 热轧光圆钢筋HPB300综合 | t | 0.076 | 3502.00 | 266.15
9 | 低碳钢焊条综合 | kg | 20.427 | 6.85 | 140.01
10 | 镀锌铁丝12# | kg | 3.791 | 6.14 | 23.28
11 | 镀锌铁丝22# | kg | 0.083 | 7.57 | 0.63
12 | 复合硅酸盐水泥PC 32.5R综合 | kg | 3.223 | 0.35 | 1.13
13 | 普通硅酸盐水泥PO 42.5综合 | t | 18.810 | 0.40 | 7.58
14 | 普通硅酸盐水泥PO 42.5综合 | kg | 19323.967 | 0.40 | 7787.56
15 | 白色硅酸盐水泥425#、二级白度 | kg | 7.269 | 0.43 | 3.12
16 | 黄砂净砂 | t | 144.128 | 112.00 | 16142.34
17 | 碎石综合 | t | 329.549 | 79.00 | 26034.37
18 | 塘渣 | t | 1656.480 | 53.40 | 88456.03
19 | 泵送商品混凝土C30 | m3 | 128.411 | 405.00 | 52006.46
20 | 非泵送商品混凝土C15 | m3 | 6.963 | 331.00 | 2304.75
21 | 非泵送商品混凝土C25 | m3 | 2.828 | 352.00 | 995.46
22 | 非泵送商品混凝土C30 | m3 | 148.571 | 370.00 | 54971.27
23 | 非泵送道路混凝土4.0MPa | m3 | 207.252 | 352.00 | 72952.70
24 | 干混抹灰砂浆DP M15.0 | kg | 1470.150 | 0.47 | 689.50
25 | 其他材料费 | 元 | 138.577 | 1.02 | 141.35
26 | 其他材料费 | 元 | 27.702 | 1.02 | 28.26
27 | 其他材料费 | 元 | 0.200 | 1.02 | 0.20
28 | 其他材料费 | 元 | 901.517 | 1.02 | 919.55
29 | 电 | kW·h | 27.909 | 0.71 | 19.82
【表10.2.2-31】
主要材料和工程设备一览表
工程名称:附属工程 |  |  |  | 标段: |  | 第2页 共2页
序号 | 名称、规格、型号 | 单位 | 数量 | 单价(元) | 合价（元） | 备注
30 | 消纳费 | m3 | 1886.600 | 15.00 | 28299.00
31 | 钢柱 | t | 1.460 | 1.00 | 1.46
32 | 回程费 | % | 1.000 | 643.24 | 643.24

## 0_1_表10_2_2-32 主要机械台班一览表
【表10.2.2-32】
主要机械台班一览表
工程名称:附属工程 |  |  |  | 标段: | 第1页 共2页
序号 | 机械名称、规格、型号 | 单位 | 数 量 | 单价(元) | 合价（元） | 备注
1 | 超声波探伤仪0～10000mm | 台班 | 0.146 | 101.00 | 14.75
2 | 履带式推土机75kW | 台班 | 0.696 | 806.05 | 561.01
3 | 履带式推土机105kW | 台班 | 0.203 | 993.12 | 201.60
4 | 轮胎式装载机1.5m3 | 台班 | 4.452 | 779.60 | 3470.78
5 | 履带式单斗液压挖掘机1m3 | 台班 | 0.500 | 1112.61 | 556.31
6 | 履带式单斗液压挖掘机1m3 | 台班 | 2.351 | 1117.61 | 2627.50
7 | 钢轮内燃压路机8t | 台班 | 1.637 | 430.53 | 704.78
8 | 钢轮内燃压路机12t | 台班 | 0.500 | 570.46 | 285.23
9 | 钢轮内燃压路机15t | 台班 | 3.591 | 676.84 | 2430.53
10 | 钢轮内燃压路机15t | 台班 | 1.009 | 681.84 | 687.98
11 | 钢轮振动压路机12t | 台班 | 0.901 | 876.06 | 789.33
12 | 电动夯实机250N·m | 台班 | 0.473 | 28.00 | 13.24
13 | 混凝土路面刻槽机 | 台班 | 3.135 | 440.07 | 1379.62
14 | 路面标线热熔涂料涂敷机 | 台班 | 0.440 | 680.65 | 299.49
15 | 履带式电动起重机5t | 台班 | 5.163 | 256.96 | 1326.68
16 | 履带式电动起重机5t | 台班 | 0.486 | 261.96 | 127.31
17 | 汽车式起重机20t | 台班 | 0.058 | 1107.99 | 64.26
18 | 汽车式起重机40t | 台班 | 0.038 | 1719.98 | 65.36
19 | 门式起重机10t | 台班 | 0.636 | 501.62 | 319.03
20 | 叉式起重机5t | 台班 | 0.073 | 511.01 | 37.30
21 | 载货汽车4t | 台班 | 1.935 | 471.12 | 911.62
22 | 载货汽车4t | 台班 | 0.947 | 476.12 | 450.89
23 | 自卸汽车15t | 台班 | 28.010 | 993.29 | 27822.05
24 | 平板拖车组40t | 台班 | 1.000 | 1286.58 | 1286.58
25 | 平板拖车组40t | 台班 | 1.000 | 1277.04 | 1277.04
26 | 机动翻斗车1t | 台班 | 0.692 | 235.95 | 163.28
27 | 洒水车4000L | 台班 | 0.030 | 550.94 | 16.53
28 | 灰浆搅拌机200L | 台班 | 4.276 | 177.06 | 757.11
29 | 灰浆搅拌机200L | 台班 | 11.382 | 182.06 | 2072.21
30 | 灰浆搅拌机200L | 台班 | 0.356 | 177.06 | 63.03
【表10.2.2-32】
主要机械台班一览表
工程名称:附属工程 |  |  |  | 标段: | 第2页 共2页
序号 | 机械名称、规格、型号 | 单位 | 数 量 | 单价(元) | 合价（元） | 备注
31 | 混凝土切缝机7.5kW | 台班 | 1.425 | 32.24 | 45.94
32 | 混凝土搅拌站45m3/h | 台班 | 0.673 | 1289.23 | 867.65
33 | 干混砂浆罐式搅拌机20000L | 台班 | 0.046 | 215.99 | 9.94
34 | 钢筋切断机40mm | 台班 | 0.816 | 43.00 | 35.09
35 | 钢筋弯曲机40mm | 台班 | 1.874 | 26.46 | 49.59
36 | 木工圆锯机500mm | 台班 | 1.023 | 27.20 | 27.83
37 | 摇臂钻床50mm | 台班 | 0.175 | 21.60 | 3.78
38 | 剪板机40×3100mm | 台班 | 0.134 | 378.36 | 50.70
39 | 刨边机12000mm | 台班 | 0.044 | 346.79 | 15.26
40 | 半自动切割机100mm | 台班 | 0.146 | 90.97 | 13.28
41 | 型钢剪断机500mm | 台班 | 0.035 | 81.94 | 2.87
42 | 喷砂除锈机3m3/min | 台班 | 1.976 | 36.07 | 71.27
43 | 交流弧焊机32kV·A | 台班 | 24.414 | 91.26 | 2228.02
44 | 交流弧焊机42kV·A | 台班 | 0.730 | 127.08 | 92.77
45 | 直流弧焊机32kW | 台班 | 2.991 | 95.72 | 286.30
46 | 对焊机75kV·A | 台班 | 0.089 | 117.29 | 10.44
47 | 二氧化碳气体保护焊机250A | 台班 | 0.526 | 57.11 | 30.04
48 | 二氧化碳气体保护焊机500A | 台班 | 0.305 | 133.65 | 40.76
49 | 电焊条烘干箱45×35×45cm3 | 台班 | 1.078 | 8.93 | 9.63
50 | 电动空气压缩机10m3/min | 台班 | 0.102 | 388.39 | 39.62
51 | 水泥混凝土真空吸水机 | 台班 | 3.967 | 16.92 | 67.12
52 | 混凝土振捣器平板式 | 台班 | 16.022 | 12.65 | 202.68
53 | 混凝土振捣器插入式 | 台班 | 34.241 | 4.60 | 157.51
54 | 汽车式起重机5t | 台班 | 0.406 | 452.35 | 183.65
55 | 汽车式起重机5t | 台班 | 0.274 | 457.35 | 125.31

## 0_2_表10_2_2-13 【含单列】单位(专业)工程
【表10.2.2-13】
单位（专业）工程招标控制价费用表
工程名称:室外附属-室外给排水工程 |  |  | 标段: | 第1页 共1页
序号 | 费用名称 |  | 计算公式 | 金额 (元) | 备注
1 | 分部分项工程费 |  | ∑(分部分项工程量×综合单价） | 218063.12 | 见表10.2.2-16
1.1 | 其中 | 人工费+机械费 | ∑分部分项（定额人工费+定额机械费） | 29263.70
2 | 措施项目费 |  | （2.1+2.2） | 6828.48
2.1 | 施工技术措施项目费 |  | ∑(技措项目工程量×综合单价） | 4372.04 | 见表10.2.2-16
2.1.1 | 其中 | 人工费+机械费 | ∑技措项目（定额人工费+定额机械费） | 2068.51
2.2 | 施工组织措施项目费 |  | (1.1+2.1.1)×7.84% | 2456.44 | 见表10.2.2-20
2.2.1 | 其中 | 安全文明施工基本费 | (1.1+2.1.1)×7.3% | 2287.25 | 见表10.2.2-20
3 | 其他项目费 |  | （3.1+3.2+3.3+3.4）
3.1 | 暂列金额 |  | 3.1.1+3.1.2+3.1.3 |  | 见表10.2.2-21
3.1.1 | 其中 | 标化工地增加费 | 按招标文件规定额度列计 |  | 见表10.2.2-22
3.1.2 |  | 优质工程增加费 | 按招标文件规定额度列计 |  | 见表10.2.2-22
3.1.3 |  | 其他暂列金额 | 按招标文件规定额度列计 |  | 见表10.2.2-22
3.2 | 暂估价 |  | 3.2.1+3.2.2+3.2.3 |  | 见表10.2.2-21
3.2.1 | 其中 | 材料（工程设备）暂估价 | 按招标文件规定额度列计 (或计入综合单价) |  | 见表10.2.2-23
3.2.2 |  | 专业工程暂估价 | 按招标文件规定额度列计 |  | 见表10.2.2-24
3.2.3 |  | 专项技术措施暂估价 | 按招标文件规定额度列计 |  | 见表10.2.2-25
3.3 | 计日工 |  | ∑计日工(暂估数量×综合单价） |  | 见表10.2.2-21
3.4 | 施工总承包服务费 |  | 3.4.1+3.4.2 |  | 见表10.2.2-21
3.4.1 | 其中 | 专业发包工程管理费 | ∑专业发包工程（暂估金额×费率） |  | 见表10.2.2-27
3.4.2 |  | 甲供材料设备管理费 | 甲供材料暂估金额×费率+甲供设备暂估金额×费率 |  | 见表10.2.2-27
4 | 规费 |  | (1.1+2.1.1)×27.8% | 8710.35
5 | 单列费用 |  | 单列费用
6 | 税金 |  | (1+2+3+4+计税不计费+计税不计费不下浮-甲供材料（设备）费)×9% | 21024.18
7 | 下浮 |  | (1+2+3+4+5+6-不计税不计费不下浮-计税不计费不下浮-暂估材料)×0%
其中 | 甲供材料（设备）费 |  | 甲供材料费+甲供主材费+甲供设备费
招标控制价合计 |  |  | 1+2+3+4+5+6-7 | 254626.00

## 0_2_表10_2_2-16 分部分项工程清单与计价表
【表10.2.2-16】
分部分项工程清单与计价表
单位(专业)工程名称:室外附属-室外给排水工程 | [5 empty] | 标段: |  |  | 第1页 共8页
序号 | 项目编码 | 项目名称 | 项目特征 | 计量 单位 | 工程量 | 金 额 (元) |  |  |  |  | 备注
[6 empty] | 综合单价 | 合价 | 其中
[8 empty] | 人工费 | 机械费 | 暂估价
|  | 消防工程 |  |  |  |  | 96972.66 | 13277.02 | 2722.44
|  | 土石方 |  |  |  |  | 6480.44 | 2107.69 | 1275.67
1 | 040101002003 | 挖沟槽土方 | 土壤类别：自行现场探勘结合设计图纸自行确定 挖土深度详见设计图纸 | m3 | 143.85 | 10.31 | 1483.09 | 927.83 | 273.32
2 | 040103001005 | 回填方 | 土方回填，密实度详见设计图纸 | m3 | 86.31 | 19.18 | 1655.43 | 1179.86 | 153.63
3 | 040103002002 | 余方弃置 | 1.自卸汽车运土方~运距5(km) 2.土方消纳 | m3 | 57.54 | 58.08 | 3341.92 |  | 848.72
|  | 消火栓 |  |  |  |  | 2416.90 | 165.24
4 | 030901011001 | 室外消火栓 | 室外消火栓 SS150/65-1.0 | 套 | 2 | 1208.45 | 2416.90 | 165.24
|  | 阀门 |  |  |  |  | 19475.44 | 1362.12 | 182.60
5 | 031003003001 | 焊接法兰阀门 | 闸阀 DN150，详见施工图 | 个 | 4 | 1376.98 | 5507.92 | 452.32 | 88.20
6 | 031003003002 | 焊接法兰阀门 | 1.焊接法兰止回阀安装 公称直径（mm以内）150 | 个 | 2 | 1447.60 | 2895.20 | 226.16 | 44.10
7 | 031003013001 | 水表 | 水表 DN150（含一个闸阀）详见施工图 | 组 | 2 | 5536.16 | 11072.32 | 683.64 | 50.30
|  | 管道 |  |  |  |  | 40798.26 | 3790.79 | 140.63
本页小计 | [6 empty] | 28372.78 | 3635.05 | 1458.27
【表10.2.2-16】
分部分项工程清单与计价表
单位(专业)工程名称:室外附属-室外给排水工程 | [5 empty] | 标段: |  |  | 第2页 共8页
序号 | 项目编码 | 项目名称 | 项目特征 | 计量 单位 | 工程量 | 金 额 (元) |  |  |  |  | 备注
[6 empty] | 综合单价 | 合价 | 其中
[8 empty] | 人工费 | 机械费 | 暂估价
8 | 031001006001 | 塑料管 | 1.室外塑料给水管（热熔连接） 公称直径 （mm以内）150 2.电热熔接口 管径（mm以内）DN300 3.管道消毒、冲洗 公称直径 （mm以内）200 4.沟槽回填 黄砂 | m | 209.90 | 194.37 | 40798.26 | 3790.79 | 140.63
|  | 阀门井 |  |  |  |  | 17464.36 | 3505.10 | 143.32
9 | 040504001004 | 砌筑井 | 室外埋地阀门设水表井,做法见 详见图集给水阀门井图集05S502-136。 | 座 | 2 | 5643.40 | 11286.80 | 2080.32 | 58.58
10 | 040504001005 | 砌筑井 | 室外埋地阀门设阀门井,做法见 详见图集给水阀门井图集05S502 | 座 | 2 | 3088.78 | 6177.56 | 1424.78 | 84.74
|  | 车行道道路开挖修复 |  |  |  |  | 10337.26 | 2346.08 | 980.22
11 | 041001001001 | 拆除路面 | 拆除原砼路面20cm厚及10cm碎石垫层，切缝，含废渣外运消纳，工程量暂定 | m2 | 62.00 | 57.24 | 3548.88 | 1753.36 | 760.74
12 | 040202011001 | 碎石 | 10cm 级配碎石层 | m2 | 62.00 | 17.10 | 1060.20 | 77.50 | 57.04
13 | 040203007001 | 水泥混凝土 | 1、20cm C30混凝土面层 2、路面防滑条 3、水泥混凝土路面养生 养护毯养护 | m2 | 62.00 | 92.39 | 5728.18 | 515.22 | 162.44
|  | 污水 |  |  |  |  | 31041.60 | 5403.25 | 1190.70
本页小计 | [6 empty] | 68599.88 | 9641.97 | 1264.17
【表10.2.2-16】
分部分项工程清单与计价表
单位(专业)工程名称:室外附属-室外给排水工程 | [5 empty] | 标段: |  |  | 第3页 共8页
序号 | 项目编码 | 项目名称 | 项目特征 | 计量 单位 | 工程量 | 金 额 (元) |  |  |  |  | 备注
[6 empty] | 综合单价 | 合价 | 其中
[8 empty] | 人工费 | 机械费 | 暂估价
|  | 土石方 |  |  |  |  | 2071.24 | 409.63 | 497.23
14 | 040101002002 | 挖沟槽土方 | 1.土方类别：自行测定 2.挖土深度：2米内 | m3 | 45.70 | 7.82 | 357.37 | 191.94 | 97.34
15 | 040103001002 | 回填方 | 1.利用挖方回填 2.密实度按设计要求 | m3 | 21.90 | 15.14 | 331.57 | 217.69 | 48.84
16 | 040103002001 | 余方弃置 | 1.多余土方消化 2.运距运距5(km) | m3 | 23.80 | 58.08 | 1382.30 |  | 351.05
|  | 管网 |  |  |  |  | 10734.67 | 1371.69 | 33.91
17 | 040501004001 | 塑料管 | 污水出户管 1.管材：UPVC平壁管 2.管径：DN110 3.接口形式：胶水粘结 4.垫层厚度及回填形式：100厚碎石垫层+50厚砂垫层 5.管道闭水试验 | m | 30.00 | 41.40 | 1242.00 | 298.50 | 5.70
18 | 040501004002 | 塑料管 | 1.管材：HDPE中空缠绕管，SN10 2.管径：DN200 3.接口形式：电热收缩带 4.垫层厚度及回填形式：150厚砂夹石垫层+管底至管顶500处中粗砂回填 5.管道闭水试验 | m | 40.30 | 235.55 | 9492.67 | 1073.19 | 28.21
本页小计 | [6 empty] | 12805.91 | 1781.32 | 531.14
【表10.2.2-16】
分部分项工程清单与计价表
单位(专业)工程名称:室外附属-室外给排水工程 | [5 empty] | 标段: |  |  | 第4页 共8页
序号 | 项目编码 | 项目名称 | 项目特征 | 计量 单位 | 工程量 | 金 额 (元) |  |  |  |  | 备注
[6 empty] | 综合单价 | 合价 | 其中
[8 empty] | 人工费 | 机械费 | 暂估价
|  | 污水井 |  |  |  |  | 4350.56 | 805.00 | 20.84
19 | 040504001003 | 砌筑井 | 1、名称：小方形600*600混凝土户线检查井 2、具体详见图集20S515-326及设计说明。 | 座 | 4 | 1087.64 | 4350.56 | 805.00 | 20.84
|  | 化粪池 |  |  |  |  | 13885.13 | 2816.93 | 638.72
20 | 040504008001 | 整体化粪池 | 4m³钢筋混凝土化粪池G2-4QF,参22S702 | 座 | 1 | 13885.13 | 13885.13 | 2816.93 | 638.72
|  | 给水 |  |  |  |  | 4040.84 | 631.79 | 150.33
|  | 土石方 |  |  |  |  | 704.75 | 211.42 | 142.32
21 | 040101002004 | 挖沟槽土方 | 土壤类别：自行现场探勘结合设计图纸自行确定 挖土深度详见设计图纸 | m3 | 15.06 | 10.31 | 155.27 | 97.14 | 28.61
22 | 040103001006 | 回填方 | 土方回填，密实度详见设计图纸 | m3 | 8.36 | 19.18 | 160.34 | 114.28 | 14.88
23 | 040103002003 | 余方弃置 | 1.自卸汽车运土方~运距5(km) 2.土方消纳 | m3 | 6.70 | 58.08 | 389.14 |  | 98.83
|  | 管道 |  |  |  |  | 3336.09 | 420.37 | 8.01
本页小计 | [6 empty] | 18940.44 | 3833.35 | 801.88
【表10.2.2-16】
分部分项工程清单与计价表
单位(专业)工程名称:室外附属-室外给排水工程 | [5 empty] | 标段: |  |  | 第5页 共8页
序号 | 项目编码 | 项目名称 | 项目特征 | 计量 单位 | 工程量 | 金 额 (元) |  |  |  |  | 备注
[6 empty] | 综合单价 | 合价 | 其中
[8 empty] | 人工费 | 机械费 | 暂估价
24 | 031001006002 | 塑料管 | 1.室外塑料给水管（热熔连接） 公称直径 （mm以内）150 2.电热熔接口 管径（mm以内）DN300 3.管道消毒、冲洗 公称直径 （mm以内）200 4.沟槽回填 黄砂 | m | 15.10 | 123.28 | 1861.53 | 204.91 | 4.23
25 | 031001006003 | 塑料管 | 1.室外钢丝网骨架塑料复合管(PE100,PN1.60Pa)（热熔连接） 公称直径 （mm以内） 2.热熔接口 管径（mm以内）DN150 3.管道消毒、冲洗 公称直径 （mm以内）100 4.沟槽回填 黄砂 | m | 18.00 | 81.92 | 1474.56 | 215.46 | 3.78
|  | 雨水 |  |  |  |  | 76008.02 | 9789.31 | 1910.66
|  | 土石方 |  |  |  |  | 6383.86 | 686.00 | 1601.70
26 | 040101002005 | 挖沟槽土方 | 1.土方类别：自行测定 2.挖土深度：2米内 | m3 | 111.22 | 7.82 | 869.74 | 467.12 | 236.90
27 | 040103001007 | 回填方 | 1.利用挖方回填 2.密实度按设计要求 | m3 | 22.02 | 15.14 | 333.38 | 218.88 | 49.10
28 | 040103002004 | 余方弃置 | 1.多余土方消化 2.运距运距5(km) | m3 | 89.20 | 58.08 | 5180.74 |  | 1315.70
|  | 管网 |  |  |  |  | 40232.45 | 4551.26 | 119.77
本页小计 | [6 empty] | 9719.95 | 1106.37 | 1609.71
【表10.2.2-16】
分部分项工程清单与计价表
单位(专业)工程名称:室外附属-室外给排水工程 | [5 empty] | 标段: |  |  | 第6页 共8页
序号 | 项目编码 | 项目名称 | 项目特征 | 计量 单位 | 工程量 | 金 额 (元) |  |  |  |  | 备注
[6 empty] | 综合单价 | 合价 | 其中
[8 empty] | 人工费 | 机械费 | 暂估价
29 | 040501004003 | 塑料管 | 1.管材：HDPE中空缠绕管，SN10 2.管径：DN200 3.接口形式：电热收缩带 4.垫层厚度及回填形式：150厚砂夹石垫层+管底至管顶500处中粗砂回填 5.管道闭水试验 | m | 171.10 | 235.14 | 40232.45 | 4551.26 | 119.77
|  | 雨水井 |  |  |  |  | 8569.57 | 2018.79 | 71.54
30 | 040504001006 | 砌筑井 | 1、名称：圆型砖砌雨水检查井 2、材料：M10水泥砂浆砌筑MU15水泥砖，砌体两侧用1:2防水水泥砂浆 3、井尺寸：φ700 4、井深：平均井深=1米 5、井盖、井座：采用钢纤维砼井盖，同时检查井内设置防跌落网 6、垫层：250厚C30钢筋砼底板+100厚C15塑混凝土垫层，遇软土地基采用300mm块石挤淤 7、C35混凝土井圈 8、含井盖标识、模板、钢筋、钢塑爬梯等，具体详见图集20S515-21及设计说明。 | 座 | 3 | 1602.97 | 4808.91 | 1105.41 | 37.98
本页小计 | [6 empty] | 45041.36 | 5656.67 | 157.75
【表10.2.2-16】
分部分项工程清单与计价表
单位(专业)工程名称:室外附属-室外给排水工程 | [5 empty] | 标段: |  |  | 第7页 共8页
序号 | 项目编码 | 项目名称 | 项目特征 | 计量 单位 | 工程量 | 金 额 (元) |  |  |  |  | 备注
[6 empty] | 综合单价 | 合价 | 其中
[8 empty] | 人工费 | 机械费 | 暂估价
31 | 040504001007 | 砌筑井 | 1、名称：圆型砖砌雨水检查井 2、材料：M10水泥砂浆砌筑MU15水泥砖，砌体两侧用1:2防水水泥砂浆 3、井尺寸：φ1000 4、井深：平均井深=1米 5、井盖、井座：采用钢纤维砼井盖，同时检查井内设置防跌落网 6、垫层：250厚C30钢筋砼底板+100厚C15塑混凝土垫层，遇软土地基采用300mm块石挤淤 7、C35混凝土井圈 8、含井盖标识、模板、钢筋、钢塑爬梯等，具体详见图集20S515-21及设计说明。 | 座 | 2 | 1880.33 | 3760.66 | 913.38 | 33.56
|  | 雨水口 |  |  |  |  | 20822.14 | 2533.26 | 117.65
32 | 040504009001 | 雨水口 | 1、名称：砖砌体平箅式双箅雨水口 2、材料：砖砌体用M10水泥砂浆砌筑MU10混凝土实心砖，钢纤维砼雨水箅子 3、雨水口深度1m（含落底） 4、抹灰：M10水泥砂浆墙内粉刷 5、垫层：100mm厚C20砼垫层 6、含模板安拆，具体详见16S518-P9。 | 座 | 3 | 1391.70 | 4175.10 | 1066.62 | 46.05
本页小计 | [6 empty] | 7935.76 | 1980.00 | 79.61
【表10.2.2-16】
分部分项工程清单与计价表
单位(专业)工程名称:室外附属-室外给排水工程 | [5 empty] | 标段: |  |  | 第8页 共8页
序号 | 项目编码 | 项目名称 | 项目特征 | 计量 单位 | 工程量 | 金 额 (元) |  |  |  |  | 备注
[6 empty] | 综合单价 | 合价 | 其中
[8 empty] | 人工费 | 机械费 | 暂估价
33 | 040504009002 | 雨水口 | 1、名称：普通单篦式雨水口 2、材料：砖砌体用M10水泥砂浆砌筑MU15机砖,井内壁抹面20，路面采用铸铁雨水箅子,绿地处雨水箅子采用复合树脂雨水箅子,颜色同绿地 3、雨水口深度1m（含落底） 4、抹灰：勾缝、座浆和抹面均用1:2水泥砂浆 5、垫层：100mm厚C20砼垫层 6、含模板安拆，具体详见施工图。 | 座 | 8 | 768.38 | 6147.04 | 1466.64 | 71.60
34 | 04B007 | 雨水口、检查井周边路面补强 | 雨水口、检查井周边路面补强 | 个 | 21 | 500.00 | 10500.00
|  | 其他 |  |  |  |  | 10000.00
35 | 03B002 | 拆除管道 | 拆除及修复管道 1、施工单位根据现场实际勘察一次性报价，结算不予调整。 | 项 | 1 | 10000.00 | 10000.00
本页小计 | [6 empty] | 26647.04 | 1466.64 | 71.60
合计 | [6 empty] | 218063.12 | 29101.37 | 5974.13

## 0_2_表10_2_2-16 施工技术措施项目清单与计价
【表10.2.2-16】
施工技术措施项目清单与计价表
单位(专业)工程名称:室外附属-室外给排水工程 | [5 empty] | 标段: |  |  | 第1页 共1页
序号 | 项目编码 | 项目名称 | 项目特征 | 计量 单位 | 工程量 | 金 额 (元) |  |  |  |  | 备注
[6 empty] | 综合单价 | 合价 | 其中
[8 empty] | 人工费 | 机械费 | 暂估价
1 | 041106001001 | 大型机械设备进出场及安拆 | 大型机械设备进出场及安拆 | 台次 | 1 | 4372.04 | 4372.04 | 648.00 | 1845.85
本页小计 | [6 empty] | 4372.04 | 648.00 | 1845.85
合计 | [6 empty] | 4372.04 | 648.00 | 1845.85

## 0_2_表10_2_2-31 主要材料和工程设备一览表
【表10.2.2-31】
主要材料和工程设备一览表
工程名称:室外给排水工程 |  |  |  | 标段: |  | 第1页 共1页
序号 | 名称、规格、型号 | 单位 | 数量 | 单价(元) | 合价（元） | 备注
1 | 热轧带肋钢筋HRB400综合 | t | 2.632 | 3267.00 | 8598.74
2 | 镀锌铁丝φ0.7-1.0 | kg | 12.154 | 5.92 | 71.95
3 | 热轧光圆钢筋综合 | t | 0.166 | 3502.00 | 581.33
4 | 低碳钢焊条综合 | kg | 3.903 | 6.85 | 26.75
5 | 普通硅酸盐水泥PO 42.5综合 | kg | 0.894 | 0.40 | 0.36
6 | 黄砂中粗砂 | t | 159.932 | 121.00 | 19351.77
7 | 黄砂毛砂 | t | 87.037 | 95.00 | 8268.52
8 | 碎石综合 | t | 13.766 | 79.00 | 1087.51
9 | 混凝土实心砖240×115×53 MU10 | 千块 | 7.902 | 394.00 | 3113.39
10 | 非泵送商品混凝土C15 | m3 | 4.344 | 331.00 | 1437.86
11 | 非泵送商品混凝土C20 | m3 | 6.833 | 340.00 | 2323.22
12 | 非泵送商品混凝土C25 | m3 | 7.177 | 352.00 | 2526.30
13 | 非泵送商品混凝土C30 | m3 | 21.998 | 370.00 | 8139.26
14 | 干混抹灰砂浆DP M10.0 | kg | 39.133 | 0.47 | 18.35
15 | 干混抹灰砂浆DP M20.0 | kg | 5125.127 | 0.48 | 2480.56
16 | 干混砌筑砂浆DM M7.5 | kg | 3476.475 | 0.47 | 1630.47
17 | 干混砌筑砂浆DM M10.0 | kg | 3143.778 | 0.48 | 1505.87
18 | 其他材料费 | 元 | 39.541 | 1.02 | 40.33
19 | 其他材料费 | 元 | 337.795 | 1.02 | 344.55
20 | 其他材料费 | 元 | 27.326 | 1.02 | 27.87
21 | 消纳费 | m3 | 18.600 | 15.00 | 279.00
22 | 平焊法兰DN150 | 片 | 12.000 | 57.50 | 690.00

## 0_2_表10_2_2-32 主要机械台班一览表
【表10.2.2-32】
主要机械台班一览表
工程名称:室外给排水工程 |  |  |  | 标段: | 第1页 共2页
序号 | 机械名称、规格、型号 | 单位 | 数 量 | 单价(元) | 合价（元） | 备注
1 | 其他机械费 | 元 | 1.800 | 1.02 | 1.84
2 | 履带式推土机105kW | 台班 | 0.116 | 993.12 | 115.20
3 | 平地机90kW | 台班 | 0.038 | 691.66 | 26.28
4 | 履带式单斗液压挖掘机1m3 | 台班 | 1.157 | 1117.61 | 1293.07
5 | 钢轮内燃压路机8t | 台班 | 0.017 | 435.53 | 7.40
6 | 钢轮内燃压路机15t | 台班 | 0.034 | 681.84 | 23.18
7 | 电动夯实机250N·m | 台班 | 11.974 | 28.00 | 335.27
8 | 电动夯实机250N·m | 台班 | 0.106 | 28.00 | 2.97
9 | 手持式风动凿岩机 | 台班 | 2.517 | 12.61 | 31.74
10 | 混凝土路面刻槽机 | 台班 | 0.341 | 440.07 | 150.06
11 | 履带式起重机15t | 台班 | 0.193 | 839.71 | 162.06
12 | 汽车式起重机8t | 台班 | 0.047 | 782.35 | 36.77
13 | 载货汽车5t | 台班 | 0.185 | 496.11 | 91.78
14 | 载货汽车5t | 台班 | 0.005 | 496.11 | 2.48
15 | 载货汽车8t | 台班 | 0.005 | 533.99 | 2.67
16 | 自卸汽车15t | 台班 | 0.420 | 993.29 | 417.18
17 | 自卸汽车15t | 台班 | 2.837 | 993.29 | 2817.96
18 | 平板拖车组40t | 台班 | 1.000 | 1287.04 | 1287.04
19 | 机动翻斗车1t | 台班 | 0.532 | 240.95 | 128.19
20 | 机动翻斗车1t | 台班 | 0.365 | 240.95 | 87.95
21 | 混凝土切缝机7.5kW | 台班 | 1.107 | 32.24 | 35.69
22 | 干混砂浆罐式搅拌机20000L | 台班 | 0.062 | 220.99 | 13.70
23 | 干混砂浆罐式搅拌机20000L | 台班 | 0.092 | 220.99 | 20.33
24 | 干混砂浆罐式搅拌机20000L | 台班 | 0.081 | 220.99 | 17.90
25 | 钢筋调直机14mm | 台班 | 0.024 | 38.31 | 0.92
26 | 钢筋切断机40mm | 台班 | 0.088 | 43.00 | 3.78
27 | 钢筋切断机40mm | 台班 | 0.160 | 43.00 | 6.88
28 | 钢筋弯曲机40mm | 台班 | 0.221 | 26.46 | 5.85
29 | 钢筋弯曲机40mm | 台班 | 0.380 | 26.46 | 10.05
30 | 木工圆锯机500mm | 台班 | 0.306 | 27.20 | 8.32
【表10.2.2-32】
主要机械台班一览表
工程名称:室外给排水工程 |  |  |  | 标段: | 第2页 共2页
序号 | 机械名称、规格、型号 | 单位 | 数 量 | 单价(元) | 合价（元） | 备注
31 | 木工圆锯机500mm | 台班 | 0.005 | 27.20 | 0.14
32 | 木工圆锯机500mm | 台班 | 0.008 | 27.20 | 0.22
33 | 木工压刨床单面600mm | 台班 | 0.192 | 31.03 | 5.96
34 | 木工压刨床单面600mm | 台班 | 0.005 | 31.03 | 0.16
35 | 直流弧焊机32kW | 台班 | 0.166 | 95.72 | 15.89
36 | 直流弧焊机32kW | 台班 | 0.296 | 95.72 | 28.33
37 | 电焊条烘干箱60×50×75cm3 | 台班 | 0.152 | 16.68 | 2.54
38 | 热熔焊机160mm | 台班 | 3.294 | 18.19 | 59.92
39 | 电动空气压缩机3m3/min | 台班 | 1.259 | 121.16 | 152.54
40 | 对接熔接机DRh-16A | 台班 | 3.337 | 36.95 | 123.30
41 | 水泥混凝土真空吸水机 | 台班 | 0.216 | 16.92 | 3.65
42 | 混凝土振捣器平板式 | 台班 | 7.115 | 12.65 | 90.00
43 | 混凝土振捣器平板式 | 台班 | 0.055 | 12.65 | 0.70
44 | 混凝土振捣器平板式 | 台班 | 0.231 | 12.65 | 2.92
45 | 混凝土振捣器插入式 | 台班 | 1.358 | 4.60 | 6.25
46 | 试压泵3MPa | 台班 | 0.526 | 18.62 | 9.79
47 | 电焊机 （综合） | 台班 | 1.492 | 115.00 | 171.58
48 | 折旧费(机械) | 元 | 6.222 | 1.02 | 6.35
49 | 检修费(机械) | 元 | 1.441 | 1.02 | 1.47
50 | 维护费(机械) | 元 | 5.252 | 1.02 | 5.36
51 | 电(机械) | kW·h | 46.004 | 0.76 | 34.96
52 | 安拆及场外运输费(机械) | 元 | 4.547 | 1.02 | 4.64

## 0_3_表10_2_2-13 【含单列】单位(专业)工程
【表10.2.2-13】
单位（专业）工程招标控制价费用表
工程名称:室外附属-电梯 |  |  | 标段: | 第1页 共1页
序号 | 费用名称 |  | 计算公式 | 金额 (元) | 备注
1 | 分部分项工程费 |  | ∑(分部分项工程量×综合单价） | 230000.00 | 见表10.2.2-16
1.1 | 其中 | 人工费+机械费 | ∑分部分项（定额人工费+定额机械费）
2 | 措施项目费 |  | （2.1+2.2） | 4534.21
2.1 | 施工技术措施项目费 |  | ∑(技措项目工程量×综合单价） | 4372.04 | 见表10.2.2-16
2.1.1 | 其中 | 人工费+机械费 | ∑技措项目（定额人工费+定额机械费） | 2068.51
2.2 | 施工组织措施项目费 |  | (1.1+2.1.1)×7.84% | 162.17 | 见表10.2.2-20
2.2.1 | 其中 | 安全文明施工基本费 | (1.1+2.1.1)×7.3% | 151.00 | 见表10.2.2-20
3 | 其他项目费 |  | （3.1+3.2+3.3+3.4）
3.1 | 暂列金额 |  | 3.1.1+3.1.2+3.1.3 |  | 见表10.2.2-21
3.1.1 | 其中 | 标化工地增加费 | 按招标文件规定额度列计 |  | 见表10.2.2-22
3.1.2 |  | 优质工程增加费 | 按招标文件规定额度列计 |  | 见表10.2.2-22
3.1.3 |  | 其他暂列金额 | 按招标文件规定额度列计 |  | 见表10.2.2-22
3.2 | 暂估价 |  | 3.2.1+3.2.2+3.2.3 |  | 见表10.2.2-21
3.2.1 | 其中 | 材料（工程设备）暂估价 | 按招标文件规定额度列计 (或计入综合单价) |  | 见表10.2.2-23
3.2.2 |  | 专业工程暂估价 | 按招标文件规定额度列计 |  | 见表10.2.2-24
3.2.3 |  | 专项技术措施暂估价 | 按招标文件规定额度列计 |  | 见表10.2.2-25
3.3 | 计日工 |  | ∑计日工(暂估数量×综合单价） |  | 见表10.2.2-21
3.4 | 施工总承包服务费 |  | 3.4.1+3.4.2 |  | 见表10.2.2-21
3.4.1 | 其中 | 专业发包工程管理费 | ∑专业发包工程（暂估金额×费率） |  | 见表10.2.2-27
3.4.2 |  | 甲供材料设备管理费 | 甲供材料暂估金额×费率+甲供设备暂估金额×费率 |  | 见表10.2.2-27
4 | 规费 |  | (1.1+2.1.1)×27.8% | 575.05
5 | 单列费用 |  | 单列费用
6 | 税金 |  | (1+2+3+4+计税不计费+计税不计费不下浮-甲供材料（设备）费)×9% | 21159.83
7 | 下浮 |  | (1+2+3+4+5+6-不计税不计费不下浮-计税不计费不下浮-暂估材料)×0%
其中 | 甲供材料（设备）费 |  | 甲供材料费+甲供主材费+甲供设备费
招标控制价合计 |  |  | 1+2+3+4+5+6-7 | 256269.00

## 0_3_表10_2_2-16 分部分项工程清单与计价表
【表10.2.2-16】
分部分项工程清单与计价表
单位(专业)工程名称:室外附属-电梯 | [5 empty] | 标段: |  |  | 第1页 共3页
序号 | 项目编码 | 项目名称 | 项目特征 | 计量 单位 | 工程量 | 金 额 (元) |  |  |  |  | 备注
[6 empty] | 综合单价 | 合价 | 其中
[8 empty] | 人工费 | 机械费 | 暂估价
|  | 室内电梯 |  |  |  |  | 230000.00
本页小计
【表10.2.2-16】
分部分项工程清单与计价表
单位(专业)工程名称:室外附属-电梯 | [5 empty] | 标段: |  |  | 第2页 共3页
序号 | 项目编码 | 项目名称 | 项目特征 | 计量 单位 | 工程量 | 金 额 (元) |  |  |  |  | 备注
[6 empty] | 综合单价 | 合价 | 其中
[8 empty] | 人工费 | 机械费 | 暂估价
1 | 01B003 | 室内电梯 | 800KG乘客无障碍无机房电梯，乙级防火门。 1、载重800KG，速度1.0m/s，控制方式为单控，层/站/门：5/5/5，提升高度为14.6m，基坑深度为1.6m 2、井道净尺寸：1960mm*1960mm 3、轿厢高度2300mm，轿厢整梯装潢发纹不锈钢，轿门为发纹不锈钢。 4、轿厢顶：豪华型吊顶，由投标人提供式样及颜色供招标人选择（包括通风扇、照明、应急照明）。轿厢顶需留有摄像机孔，随行电缆中应附视频电缆。 5、厅门及门套：发纹不锈钢和 6、开门类型：中分门 7、主操纵盘：发纹不锈钢面板，橙色段码显示一体式操纵盘 8、残疾人操作盘、语音报站、盲文按钮、三侧扶手、半身镜 9、厅外召唤：厅外配置楼层显示，外召发纹不锈钢。橙色段码显示一体式召唤器，按钮机械动作及电气动作寿命均达到500万次或以上（提供呼梯按钮的寿命试验报告） 10、地面装饰：大理石地板 11、轿厢通风：单冷空调 12、IC卡：提供IC卡刷卡功能，实现一卡通 13、开关门保护：所投产品采用的2D红外线感应光幕 | 台 | 1 | 230000.00 | 230000.00
本页小计
【表10.2.2-16】
分部分项工程清单与计价表
单位(专业)工程名称:室外附属-电梯 | [5 empty] | 标段: |  |  | 第3页 共3页
序号 | 项目编码 | 项目名称 | 项目特征 | 计量 单位 | 工程量 | 金 额 (元) |  |  |  |  | 备注
[6 empty] | 综合单价 | 合价 | 其中
[8 empty] | 人工费 | 机械费 | 暂估价
14、电梯导轨：所有电梯的主副导轨均采用实心导轨。 15、含电梯安装及调整费用
本页小计 | [6 empty] | 230000.00
合计 | [6 empty] | 230000.00

## 0_3_表10_2_2-16 施工技术措施项目清单与计价
【表10.2.2-16】
施工技术措施项目清单与计价表
单位(专业)工程名称:室外附属-电梯 | [5 empty] | 标段: |  |  | 第1页 共1页
序号 | 项目编码 | 项目名称 | 项目特征 | 计量 单位 | 工程量 | 金 额 (元) |  |  |  |  | 备注
[6 empty] | 综合单价 | 合价 | 其中
[8 empty] | 人工费 | 机械费 | 暂估价
1 | 041106001001 | 大型机械设备进出场及安拆 | 大型机械设备进出场及安拆 | 台次 | 1 | 4372.04 | 4372.04 | 648.00 | 1845.85
本页小计 | [6 empty] | 4372.04 | 648.00 | 1845.85
合计 | [6 empty] | 4372.04 | 648.00 | 1845.85

## 0_3_表10_2_2-31 主要材料和工程设备一览表
【表10.2.2-31】
主要材料和工程设备一览表
工程名称:电梯 |  |  |  | 标段: |  | 第1页 共1页
序号 | 名称、规格、型号 | 单位 | 数量 | 单价(元) | 合价（元） | 备注

## 0_3_表10_2_2-32 主要机械台班一览表
【表10.2.2-32】
主要机械台班一览表
工程名称:电梯 |  |  |  | 标段: | 第1页 共1页
序号 | 机械名称、规格、型号 | 单位 | 数 量 | 单价(元) | 合价（元） | 备注
1 | 履带式单斗液压挖掘机1m3 | 台班 | 0.500 | 1117.61 | 558.81
2 | 平板拖车组40t | 台班 | 1.000 | 1287.04 | 1287.04

## 0_4_表10_2_2-13 【含单列】单位(专业)工程
【表10.2.2-13】
单位（专业）工程招标控制价费用表
工程名称:室外附属-水箱基础 |  |  | 标段: | 第1页 共1页
序号 | 费用名称 |  | 计算公式 | 金额 (元) | 备注
1 | 分部分项工程费 |  | ∑(分部分项工程量×综合单价） | 37756.15 | 见表10.2.2-16
1.1 | 其中 | 人工费+机械费 | ∑分部分项（定额人工费+定额机械费） | 11332.76
2 | 措施项目费 |  | （2.1+2.2） | 1033.55
2.1 | 施工技术措施项目费 |  | ∑(技措项目工程量×综合单价） |  | 见表10.2.2-16
2.1.1 | 其中 | 人工费+机械费 | ∑技措项目（定额人工费+定额机械费）
2.2 | 施工组织措施项目费 |  | (1.1+2.1.1)×9.12% | 1033.55 | 见表10.2.2-20
2.2.1 | 其中 | 安全文明施工基本费 | (1.1+2.1.1)×8.51% | 964.42 | 见表10.2.2-20
3 | 其他项目费 |  | （3.1+3.2+3.3+3.4）
3.1 | 暂列金额 |  | 3.1.1+3.1.2+3.1.3 |  | 见表10.2.2-21
3.1.1 | 其中 | 标化工地增加费 | 按招标文件规定额度列计 |  | 见表10.2.2-22
3.1.2 |  | 优质工程增加费 | 按招标文件规定额度列计 |  | 见表10.2.2-22
3.1.3 |  | 其他暂列金额 | 按招标文件规定额度列计 |  | 见表10.2.2-22
3.2 | 暂估价 |  | 3.2.1+3.2.2+3.2.3 |  | 见表10.2.2-21
3.2.1 | 其中 | 材料（工程设备）暂估价 | 按招标文件规定额度列计 (或计入综合单价) |  | 见表10.2.2-23
3.2.2 |  | 专业工程暂估价 | 按招标文件规定额度列计 |  | 见表10.2.2-24
3.2.3 |  | 专项技术措施暂估价 | 按招标文件规定额度列计 |  | 见表10.2.2-25
3.3 | 计日工 |  | ∑计日工(暂估数量×综合单价） |  | 见表10.2.2-21
3.4 | 施工总承包服务费 |  | 3.4.1+3.4.2 |  | 见表10.2.2-21
3.4.1 | 其中 | 专业发包工程管理费 | ∑专业发包工程（暂估金额×费率） |  | 见表10.2.2-27
3.4.2 |  | 甲供材料设备管理费 | 甲供材料暂估金额×费率+甲供设备暂估金额×费率 |  | 见表10.2.2-27
4 | 规费 |  | (1.1+2.1.1)×18.75% | 2124.89
5 | 单列费用 |  | 单列费用
6 | 税金 |  | (1+2+3+4+计税不计费+计税不计费不下浮-甲供材料（设备）费)×9% | 3682.31
7 | 下浮 |  | (1+2+3+4+5+6-不计税不计费不下浮-计税不计费不下浮-暂估材料)×0%
其中 | 甲供材料（设备）费 |  | 甲供材料费+甲供主材费+甲供设备费
招标控制价合计 |  |  | 1+2+3+4+5+6-7 | 44597.00

## 0_4_表10_2_2-16 分部分项工程清单与计价表
【表10.2.2-16】
分部分项工程清单与计价表
单位(专业)工程名称:室外附属-水箱基础 | [5 empty] | 标段: |  |  | 第1页 共1页
序号 | 项目编码 | 项目名称 | 项目特征 | 计量 单位 | 工程量 | 金 额 (元) |  |  |  |  | 备注
[6 empty] | 综合单价 | 合价 | 其中
[8 empty] | 人工费 | 机械费 | 暂估价
|  | 水箱基础 |  |  |  |  | 37756.15 | 11124.02 | 2489.38
1 | 040101002001 | 挖沟槽土方 | 部位：沟槽土方开挖； 土壤类别：根据现场勘踏并结合施工图自行确定； 挖土深度：具体详见施工图； | m3 | 84.19 | 20.75 | 1746.94 | 1306.63 | 119.55
2 | 040103002001 | 余方弃置 | 土方外运及消纳，运距自行考虑 | m3 | 26.12 | 35.69 | 932.22 | 11.23 | 433.33
3 | 040103001008 | 回填方 | 1、原土回填 | m3 | 58.07 | 17.87 | 1037.71 | 817.04 | 29.04
4 | 040303001001 | 混凝土垫层 | 1、100mm厚C20砼垫层 2、模板制作安装 | m3 | 3.62 | 459.73 | 1664.22 | 239.50 | 59.59
5 | 040303002001 | 混凝土基础 | 1、C30混凝土基础 2、模板制作安装 | m3 | 9.97 | 522.60 | 5210.32 | 648.35 | 137.89
6 | 040406004001 | 混凝土墙 | 1、C30混凝土墙 2、模板制作安装 | m3 | 16.42 | 1199.64 | 19698.09 | 6644.68 | 1667.78
7 | 040901001001 | 现浇构件钢筋 | 1、普通钢筋制作、安装 带肋钢筋 | t | 1.670 | 4471.05 | 7466.65 | 1456.59 | 42.20
本页小计 | [6 empty] | 37756.15 | 11124.02 | 2489.38
合计 | [6 empty] | 37756.15 | 11124.02 | 2489.38

## 0_4_表10_2_2-16 施工技术措施项目清单与计价
【表10.2.2-16】
施工技术措施项目清单与计价表
单位(专业)工程名称:室外附属-水箱基础 | [5 empty] | 标段: |  |  | 第1页 共1页
序号 | 项目编码 | 项目名称 | 项目特征 | 计量 单位 | 工程量 | 金 额 (元) |  |  |  |  | 备注
[6 empty] | 综合单价 | 合价 | 其中
[8 empty] | 人工费 | 机械费 | 暂估价
[请输入分部名称]
本页小计
合计

## 0_4_表10_2_2-31 主要材料和工程设备一览表
【表10.2.2-31】
主要材料和工程设备一览表
工程名称:水箱基础 |  |  |  | 标段: |  | 第1页 共1页
序号 | 名称、规格、型号 | 单位 | 数量 | 单价(元) | 合价（元） | 备注
1 | 镀锌铁丝φ0.7-1.0 | kg | 7.014 | 6.74 | 47.27
2 | 泵送商品混凝土C30 | m3 | 26.654 | 405.00 | 10794.87
3 | 消纳费 | m3 | 26.120 | 15.00 | 391.80

## 0_4_表10_2_2-32 主要机械台班一览表
【表10.2.2-32】
主要机械台班一览表
工程名称:水箱基础 |  |  |  | 标段: | 第1页 共1页
序号 | 机械名称、规格、型号 | 单位 | 数 量 | 单价(元) | 合价（元） | 备注
1 | 履带式推土机105kW | 台班 | 0.009 | 993.12 | 8.94
2 | 轮胎式装载机1.5m3 | 台班 | 0.062 | 779.60 | 48.34
3 | 履带式单斗液压挖掘机1m3 | 台班 | 0.100 | 1117.61 | 111.76
4 | 电动夯实机250N·m | 台班 | 1.045 | 28.00 | 29.26
5 | 履带式电动起重机5t | 台班 | 0.519 | 261.96 | 135.96
6 | 履带式起重机15t | 台班 | 1.305 | 839.71 | 1095.82
7 | 载货汽车4t | 台班 | 0.914 | 476.12 | 435.17
8 | 自卸汽车15t | 台班 | 0.388 | 993.29 | 385.40
9 | 钢筋切断机40mm | 台班 | 0.150 | 43.00 | 6.45
10 | 钢筋弯曲机40mm | 台班 | 0.354 | 26.46 | 9.37
11 | 木工圆锯机500mm | 台班 | 1.015 | 27.20 | 27.61
12 | 直流弧焊机32kW | 台班 | 0.276 | 95.72 | 26.42
13 | 电动空气压缩机0.6m3/min | 台班 | 0.870 | 32.86 | 28.59
14 | 混凝土振捣器平板式 | 台班 | 0.396 | 12.65 | 5.01
15 | 混凝土振捣器插入式 | 台班 | 1.148 | 4.60 | 5.28
16 | 汽车式起重机5t | 台班 | 0.289 | 457.35 | 132.17

## 0_5_表10_2_2-13 【含单列】单位(专业)工程
【表10.2.2-13】
单位（专业）工程招标控制价费用表
工程名称:安装-给水 |  |  | 标段: | 第1页 共1页
序号 | 费用名称 |  | 计算公式 | 金额 (元) | 备注
1 | 分部分项工程费 |  | ∑(分部分项工程量×综合单价） | 12770.67 | 见表10.2.2-16
1.1 | 其中 | 人工费+机械费 | ∑分部分项（定额人工费+定额机械费） | 3822.08
2 | 措施项目费 |  | （2.1+2.2） | 424.14
2.1 | 施工技术措施项目费 |  | ∑(技措项目工程量×综合单价） | 180.53 | 见表10.2.2-16
2.1.1 | 其中 | 人工费+机械费 | ∑技措项目（定额人工费+定额机械费） | 38.53
2.2 | 施工组织措施项目费 |  | (1.1+2.1.1)×6.31% | 243.61 | 见表10.2.2-20
2.2.1 | 其中 | 安全文明施工基本费 | (1.1+2.1.1)×5.92% | 228.55 | 见表10.2.2-20
3 | 其他项目费 |  | （3.1+3.2+3.3+3.4）
3.1 | 暂列金额 |  | 3.1.1+3.1.2+3.1.3 |  | 见表10.2.2-21
3.1.1 | 其中 | 标化工地增加费 | 按招标文件规定额度列计 |  | 见表10.2.2-22
3.1.2 |  | 优质工程增加费 | 按招标文件规定额度列计 |  | 见表10.2.2-22
3.1.3 |  | 其他暂列金额 | 按招标文件规定额度列计 |  | 见表10.2.2-22
3.2 | 暂估价 |  | 3.2.1+3.2.2+3.2.3 |  | 见表10.2.2-21
3.2.1 | 其中 | 材料（工程设备）暂估价 | 按招标文件规定额度列计 (或计入综合单价) |  | 见表10.2.2-23
3.2.2 |  | 专业工程暂估价 | 按招标文件规定额度列计 |  | 见表10.2.2-24
3.2.3 |  | 专项技术措施暂估价 | 按招标文件规定额度列计 |  | 见表10.2.2-25
3.3 | 计日工 |  | ∑计日工(暂估数量×综合单价） |  | 见表10.2.2-21
3.4 | 施工总承包服务费 |  | 3.4.1+3.4.2 |  | 见表10.2.2-21
3.4.1 | 其中 | 专业发包工程管理费 | ∑专业发包工程（暂估金额×费率） |  | 见表10.2.2-27
3.4.2 |  | 甲供材料设备管理费 | 甲供材料暂估金额×费率+甲供设备暂估金额×费率 |  | 见表10.2.2-27
4 | 规费 |  | (1.1+2.1.1)×30.63% | 1182.50
5 | 单列费用 |  | 单列费用
6 | 税金 |  | (1+2+3+4+计税不计费+计税不计费不下浮-甲供材料（设备）费)×9% | 1293.96
7 | 下浮 |  | (1+2+3+4+5+6-不计税不计费不下浮-计税不计费不下浮-暂估材料)×0%
其中 | 甲供材料（设备）费 |  | 甲供材料费+甲供主材费+甲供设备费
招标控制价合计 |  |  | 1+2+3+4+5+6-7 | 15671.00

## 0_5_表10_2_2-16 分部分项工程清单与计价表
【表10.2.2-16】
分部分项工程清单与计价表
单位(专业)工程名称:安装-给水 | [5 empty] | 标段: |  |  | 第1页 共3页
序号 | 项目编码 | 项目名称 | 项目特征 | 计量 单位 | 工程量 | 金 额 (元) |  |  |  |  | 备注
[6 empty] | 综合单价 | 合价 | 其中
[8 empty] | 人工费 | 机械费 | 暂估价
|  | 给水 |  |  |  |  | 12770.67 | 4334.06 | 211.14
1 | 031001001004 | 镀锌钢管 | 1.室内钢管（沟槽连接） 公称直径（mm以内）100 2.管道消毒、冲洗 公称直径 （mm以内）100 | m | 25.10 | 96.24 | 2415.62 | 790.90 | 22.34
2 | 031001001005 | 镀锌钢管 | 1.室内镀锌钢管(螺纹连接) 公称直径 （mm以内）50 2.管道消毒、冲洗 公称直径 （mm以内）50 | m | 9.77 | 64.23 | 627.53 | 210.64 | 7.03
3 | 031001001006 | 镀锌钢管 | 1.室内镀锌钢管(螺纹连接) 公称直径 （mm以内）40 2.管道消毒、冲洗 公称直径 （mm以内）50 | m | 3.50 | 54.14 | 189.49 | 73.82 | 2.45
4 | 031001001006 | 镀锌钢管 | 1.室内镀锌钢管(螺纹连接) 公称直径 （mm以内）32 2.管道消毒、冲洗 公称直径 （mm以内）50 | m | 3.50 | 46.49 | 162.72 | 60.94 | 2.24
5 | 031001006011 | 塑料管 | 1.室内塑料给水管（热熔连接） 公称直径 （mm以内）40 2.管道消毒、冲洗 公称直径 （mm以内）50 | m | 2.20 | 42.07 | 92.55 | 30.95 | 0.24
6 | 031001006012 | 塑料管 | 1.室内塑料给水管（热熔连接） 公称直径 （mm以内）32 2.管道消毒、冲洗 公称直径 （mm以内）50 | m | 35.60 | 29.39 | 1046.28 | 411.54 | 3.92
本页小计 | [6 empty] | 4534.19 | 1578.79 | 38.22
【表10.2.2-16】
分部分项工程清单与计价表
单位(专业)工程名称:安装-给水 | [5 empty] | 标段: |  |  | 第2页 共3页
序号 | 项目编码 | 项目名称 | 项目特征 | 计量 单位 | 工程量 | 金 额 (元) |  |  |  |  | 备注
[6 empty] | 综合单价 | 合价 | 其中
[8 empty] | 人工费 | 机械费 | 暂估价
7 | 031001006013 | 塑料管 | 1.室内塑料给水管（热熔连接） 公称直径 （mm以内）25 2.管道消毒、冲洗 公称直径 （mm以内）50 | m | 25.50 | 22.94 | 584.97 | 247.35 | 2.81
8 | 031001006014 | 塑料管 | 1.室内PPR塑料给水管（热熔连接） 公称直径 （mm以内）20 2.管道消毒、冲洗 公称直径 （mm以内）50 | m | 163.40 | 18.65 | 3047.41 | 1431.38 | 17.97
9 | 031002003008 | 套管 | 1.刚性防水套管制作 公称直径 (mm以内)50 2.刚性防水套管安装 公称直径 (mm以内)50 | 个 | 4 | 205.11 | 820.44 | 404.32 | 73.36
10 | 031002003009 | 套管 | 1.刚性防水套管制作 公称直径 (mm以内)100 2.刚性防水套管安装 公称直径 (mm以内)100 | 个 | 2 | 291.91 | 583.82 | 266.02 | 67.64
11 | 031003001001 | 螺纹阀门 | 1.闸阀安装 公称直径（mm以内）100 | 个 | 1 | 1250.28 | 1250.28 | 77.76 | 1.72
12 | 031003001003 | 螺纹阀门 | 1.闸阀安装 公称直径（mm以内）50 | 个 | 3 | 157.78 | 473.34 | 60.27 | 2.49
13 | 031003001004 | 螺纹阀门 | 1.闸阀安装 公称直径（mm以内）40 | 个 | 1 | 132.58 | 132.58 | 20.09 | 0.57
14 | 031003001005 | 螺纹阀门 | 1.闸阀安装 公称直径（mm以内）32 | 个 | 1 | 89.35 | 89.35 | 11.99 | 0.46
15 | 031003001002 | 螺纹阀门 | 1.不锈钢波纹管伸缩器安装 公称直径（mm以内）100 | 个 | 1 | 507.93 | 507.93 | 77.76 | 1.72
本页小计 | [6 empty] | 7490.12 | 2596.94 | 168.74
【表10.2.2-16】
分部分项工程清单与计价表
单位(专业)工程名称:安装-给水 | [5 empty] | 标段: |  |  | 第3页 共3页
序号 | 项目编码 | 项目名称 | 项目特征 | 计量 单位 | 工程量 | 金 额 (元) |  |  |  |  | 备注
[6 empty] | 综合单价 | 合价 | 其中
[8 empty] | 人工费 | 机械费 | 暂估价
16 | 031003001006 | 螺纹阀门 | 1.不锈钢波纹管伸缩器安装 公称直径（mm以内）50 | 个 | 1 | 495.91 | 495.91 | 20.09 | 0.83
17 | 031201001003 | 管道刷油 | 1、管道除锈、刷油设计要求：按施工图； | m2 | 10.80 | 21.05 | 227.34 | 127.33
18 | 031201003005 | 金属结构刷油 | 1、除锈、刷油设计要求：按施工图； | kg | 10.80 | 2.14 | 23.11 | 10.91 | 3.35
本页小计 | [6 empty] | 746.36 | 158.33 | 4.18
合计 | [6 empty] | 12770.67 | 4334.06 | 211.14

## 0_5_表10_2_2-16 施工技术措施项目清单与计价
【表10.2.2-16】
施工技术措施项目清单与计价表
单位(专业)工程名称:安装-给水 | [5 empty] | 标段: |  |  | 第1页 共1页
序号 | 项目编码 | 项目名称 | 项目特征 | 计量 单位 | 工程量 | 金 额 (元) |  |  |  |  | 备注
[6 empty] | 综合单价 | 合价 | 其中
[8 empty] | 人工费 | 机械费 | 暂估价
|  | 脚手架搭拆 |  |  | 0 |  | 180.53 | 46.24
1 | 031301017001 | 脚手架搭拆 | 1.脚手架搭拆费第四册 2.脚手架搭拆费第五册 3.脚手架搭拆费第九册 4.脚手架搭拆费第十册 5.脚手架搭拆费第十二册 刷油工程（第二章） | 项 | 1 | 180.53 | 180.53 | 46.24
本页小计 | [6 empty] | 180.53 | 46.24
合计 | [6 empty] | 180.53 | 46.24

## 0_5_表10_2_2-31 主要材料和工程设备一览表
【表10.2.2-31】
主要材料和工程设备一览表
工程名称:给水 |  |  |  | 标段: |  | 第1页 共1页
序号 | 名称、规格、型号 | 单位 | 数量 | 单价(元) | 合价（元） | 备注
1 | 普通硅酸盐水泥PO 42.5综合 | kg | 6.048 | 0.40 | 2.44
2 | 酚醛调和漆各色 | kg | 2.300 | 11.66 | 26.82
3 | 醇酸防锈漆C53-1 | kg | 3.220 | 11.18 | 36.00

## 0_5_表10_2_2-32 主要机械台班一览表
【表10.2.2-32】
主要机械台班一览表
工程名称:给水 |  |  |  | 标段: | 第1页 共1页
序号 | 机械名称、规格、型号 | 单位 | 数 量 | 单价(元) | 合价（元） | 备注
1 | 其他机械费 | 元 | 23.804 | 1.02 | 24.28
2 | 汽车式起重机16t | 台班 | 0.005 | 1032.31 | 5.16
3 | 普通车床630×2000mm | 台班 | 0.126 | 72.17 | 9.09
4 | 开孔机200mm | 台班 | 0.023 | 14.95 | 0.34
5 | 管子切断机150mm | 台班 | 0.115 | 30.10 | 3.46
6 | 管子切断套丝机159mm | 台班 | 0.833 | 21.76 | 18.13
7 | 电焊条烘干箱60×50×75cm3 | 台班 | 0.116 | 16.91 | 1.96
8 | 砂轮切割机 φ400 | 台班 | 0.048 | 26.83 | 1.29
9 | 试压泵3MPa | 台班 | 0.035 | 18.80 | 0.66
10 | 滚槽机 | 台班 | 0.650 | 28.20 | 18.33
11 | 电焊机 （综合） | 台班 | 1.130 | 115.00 | 129.95

## 0_6_表10_2_2-13 【含单列】单位(专业)工程
【表10.2.2-13】
单位（专业）工程招标控制价费用表
工程名称:安装-排水、废水 |  |  | 标段: | 第1页 共1页
序号 | 费用名称 |  | 计算公式 | 金额 (元) | 备注
1 | 分部分项工程费 |  | ∑(分部分项工程量×综合单价） | 60272.42 | 见表10.2.2-16
1.1 | 其中 | 人工费+机械费 | ∑分部分项（定额人工费+定额机械费） | 7629.38
2 | 措施项目费 |  | （2.1+2.2） | 843.28
2.1 | 施工技术措施项目费 |  | ∑(技措项目工程量×综合单价） | 357.06 | 见表10.2.2-16
2.1.1 | 其中 | 人工费+机械费 | ∑技措项目（定额人工费+定额机械费） | 76.21
2.2 | 施工组织措施项目费 |  | (1.1+2.1.1)×6.31% | 486.22 | 见表10.2.2-20
2.2.1 | 其中 | 安全文明施工基本费 | (1.1+2.1.1)×5.92% | 456.17 | 见表10.2.2-20
3 | 其他项目费 |  | （3.1+3.2+3.3+3.4）
3.1 | 暂列金额 |  | 3.1.1+3.1.2+3.1.3 |  | 见表10.2.2-21
3.1.1 | 其中 | 标化工地增加费 | 按招标文件规定额度列计 |  | 见表10.2.2-22
3.1.2 |  | 优质工程增加费 | 按招标文件规定额度列计 |  | 见表10.2.2-22
3.1.3 |  | 其他暂列金额 | 按招标文件规定额度列计 |  | 见表10.2.2-22
3.2 | 暂估价 |  | 3.2.1+3.2.2+3.2.3 |  | 见表10.2.2-21
3.2.1 | 其中 | 材料（工程设备）暂估价 | 按招标文件规定额度列计 (或计入综合单价) |  | 见表10.2.2-23
3.2.2 |  | 专业工程暂估价 | 按招标文件规定额度列计 |  | 见表10.2.2-24
3.2.3 |  | 专项技术措施暂估价 | 按招标文件规定额度列计 |  | 见表10.2.2-25
3.3 | 计日工 |  | ∑计日工(暂估数量×综合单价） |  | 见表10.2.2-21
3.4 | 施工总承包服务费 |  | 3.4.1+3.4.2 |  | 见表10.2.2-21
3.4.1 | 其中 | 专业发包工程管理费 | ∑专业发包工程（暂估金额×费率） |  | 见表10.2.2-27
3.4.2 |  | 甲供材料设备管理费 | 甲供材料暂估金额×费率+甲供设备暂估金额×费率 |  | 见表10.2.2-27
4 | 规费 |  | (1.1+2.1.1)×30.63% | 2360.22
5 | 单列费用 |  | 单列费用
6 | 税金 |  | (1+2+3+4+计税不计费+计税不计费不下浮-甲供材料（设备）费)×9% | 5712.83
7 | 下浮 |  | (1+2+3+4+5+6-不计税不计费不下浮-计税不计费不下浮-暂估材料)×0%
其中 | 甲供材料（设备）费 |  | 甲供材料费+甲供主材费+甲供设备费
招标控制价合计 |  |  | 1+2+3+4+5+6-7 | 69189.00

## 0_6_表10_2_2-16 分部分项工程清单与计价表
【表10.2.2-16】
分部分项工程清单与计价表
单位(专业)工程名称:安装-排水、废水 | [5 empty] | 标段: |  |  | 第1页 共3页
序号 | 项目编码 | 项目名称 | 项目特征 | 计量 单位 | 工程量 | 金 额 (元) |  |  |  |  | 备注
[6 empty] | 综合单价 | 合价 | 其中
[8 empty] | 人工费 | 机械费 | 暂估价
|  | 排水、废水 |  |  |  |  | 57434.63 | 7673.40 | 76.04
1 | 031001006015 | 塑料管 | 1.室内UPVC塑料排水管（粘接） 公称直径 （mm以内）100 | m | 101.00 | 41.10 | 4151.10 | 1475.61
2 | 031001006020 | 塑料管 | 1.室内UPVC塑料排水管（粘接） 公称直径 （mm以内）75 | m | 12.60 | 27.61 | 347.89 | 151.83
3 | 031001006017 | 塑料管 | 1.室内塑料排水管（粘接） 公称直径 （mm以内）50 | m | 43.50 | 19.62 | 853.47 | 429.78
4 | 031004003001 | 洗脸盆 | 1.洗脸盆 | 组 | 4 | 627.58 | 2510.32 | 202.76
5 | 031004004002 | 洗涤盆 | 1.洗涤盆 | 组 | 4 | 602.25 | 2409.00 | 123.24
6 | 031004006004 | 大便器 | 1.坐式大便器安装 | 组 | 1 | 725.71 | 725.71 | 48.31
7 | 031004006005 | 大便器 | 1.蹲式大便器安装 感应开关埋入式 | 组 | 20 | 847.78 | 16955.60 | 1022.00
8 | 031004006006 | 大便器 | 1.残障人士坐式大便器安装 | 组 | 4 | 725.71 | 2902.84 | 193.24
9 | 031004007003 | 小便器 | 1.壁挂式小便器安装 感应开关埋入式 | 组 | 16 | 905.84 | 14493.44 | 514.08
10 | 031004007004 | 小便器 | 1.残障人士壁挂式小便器安装 感应开关埋入式 | 组 | 4 | 1006.84 | 4027.36 | 128.52
11 | 031004008002 | 其他成品卫生器具 | 1.拖布池安装 | 组 | 4 | 519.08 | 2076.32 | 110.56
12 | 031004014001 | 给、排水附(配)件 | 1.地漏安装 公称直径（mm以内）50 | 个 | 10 | 54.08 | 540.80 | 113.90
本页小计 | [6 empty] | 51993.85 | 4513.83
【表10.2.2-16】
分部分项工程清单与计价表
单位(专业)工程名称:安装-排水、废水 | [5 empty] | 标段: |  |  | 第2页 共3页
序号 | 项目编码 | 项目名称 | 项目特征 | 计量 单位 | 工程量 | 金 额 (元) |  |  |  |  | 备注
[6 empty] | 综合单价 | 合价 | 其中
[8 empty] | 人工费 | 机械费 | 暂估价
13 | 031002003010 | 套管 | 1.刚性防水套管制作 公称直径 (mm以内)100 2.刚性防水套管安装 公称直径 (mm以内)100 | 个 | 2 | 291.91 | 583.82 | 266.02 | 67.64
14 | 031002003011 | 套管 | 1.一般穿墙钢套管制作安装 公称直径 (mm以内)100 | 个 | 8 | 65.64 | 525.12 | 235.84 | 8.40
15 | 031002003012 | 套管 | 1.一般穿墙塑料套管制作安装 公称直径（mm以内）100 | 个 | 25 | 37.12 | 928.00 | 376.75
16 | 031002003013 | 套管 | 1.一般穿墙塑料套管制作安装 公称直径（mm以内）65 | 个 | 32 | 29.36 | 939.52 | 336.96
17 | 03B030 | 人工补贴 | 1.卫生间（内周长在12m以下）暗敷管道，每间补贴1.0工日 | 间 | 12 | 205.36 | 2464.32 | 1944.00
|  | 废水 |  |  |  |  | 2837.79 | 1300.83 | 73.94
18 | 031001006018 | 塑料管 | 1.室内UPVC塑料排水管（粘接） 公称直径 （mm以内）75 | m | 42.50 | 27.61 | 1173.43 | 512.13
19 | 031001006019 | 塑料管 | 1.室内塑料排水管（粘接） 公称直径 （mm以内）50 | m | 35.00 | 19.62 | 686.70 | 345.80
20 | 031002003014 | 套管 | 1.刚性防水套管制作 公称直径 (mm以内)100 2.刚性防水套管安装 公称直径 (mm以内)100 | 个 | 2 | 291.91 | 583.82 | 266.02 | 67.64
本页小计 | [6 empty] | 7884.73 | 4283.52 | 143.68
【表10.2.2-16】
分部分项工程清单与计价表
单位(专业)工程名称:安装-排水、废水 | [5 empty] | 标段: |  |  | 第3页 共3页
序号 | 项目编码 | 项目名称 | 项目特征 | 计量 单位 | 工程量 | 金 额 (元) |  |  |  |  | 备注
[6 empty] | 综合单价 | 合价 | 其中
[8 empty] | 人工费 | 机械费 | 暂估价
21 | 031002003015 | 套管 | 1.一般穿墙钢套管制作安装 公称直径 (mm以内)100 | 个 | 6 | 65.64 | 393.84 | 176.88 | 6.30
本页小计 | [6 empty] | 393.84 | 176.88 | 6.30
合计 | [6 empty] | 60272.42 | 8974.23 | 149.98

## 0_6_表10_2_2-16 施工技术措施项目清单与计价
【表10.2.2-16】
施工技术措施项目清单与计价表
单位(专业)工程名称:安装-排水、废水 | [5 empty] | 标段: |  |  | 第1页 共1页
序号 | 项目编码 | 项目名称 | 项目特征 | 计量 单位 | 工程量 | 金 额 (元) |  |  |  |  | 备注
[6 empty] | 综合单价 | 合价 | 其中
[8 empty] | 人工费 | 机械费 | 暂估价
|  | 脚手架搭拆 |  |  | 0 |  | 357.06 | 91.45
1 | 031301017001 | 脚手架搭拆 | 1.脚手架搭拆费第四册 2.脚手架搭拆费第五册 3.脚手架搭拆费第九册 4.脚手架搭拆费第十册 5.脚手架搭拆费第十二册 刷油工程（第二章） | 项 | 1 | 357.06 | 357.06 | 91.45
本页小计 | [6 empty] | 357.06 | 91.45
合计 | [6 empty] | 357.06 | 91.45

## 0_6_表10_2_2-31 主要材料和工程设备一览表
【表10.2.2-31】
主要材料和工程设备一览表
工程名称:排水、废水 |  |  |  | 标段: |  | 第1页 共1页
序号 | 名称、规格、型号 | 单位 | 数量 | 单价(元) | 合价（元） | 备注
1 | 普通硅酸盐水泥PO 42.5综合 | kg | 4.856 | 0.40 | 1.96

## 0_6_表10_2_2-32 主要机械台班一览表
【表10.2.2-32】
主要机械台班一览表
工程名称:排水、废水 |  |  |  | 标段: | 第1页 共1页
序号 | 机械名称、规格、型号 | 单位 | 数 量 | 单价(元) | 合价（元） | 备注
1 | 普通车床630×2000mm | 台班 | 0.108 | 72.17 | 7.79
2 | 电焊条烘干箱60×50×75cm3 | 台班 | 0.126 | 16.91 | 2.13
3 | 电焊机 （综合） | 台班 | 1.218 | 115.00 | 140.07

## 0_7_表10_2_2-13 【含单列】单位(专业)工程
【表10.2.2-13】
单位（专业）工程招标控制价费用表
工程名称:安装-消火栓、水箱 |  |  | 标段: | 第1页 共1页
序号 | 费用名称 |  | 计算公式 | 金额 (元) | 备注
1 | 分部分项工程费 |  | ∑(分部分项工程量×综合单价） | 251397.19 | 见表10.2.2-16
1.1 | 其中 | 人工费+机械费 | ∑分部分项（定额人工费+定额机械费） | 16858.53
2 | 措施项目费 |  | （2.1+2.2） | 1775.06
2.1 | 施工技术措施项目费 |  | ∑(技措项目工程量×综合单价） | 701.84 | 见表10.2.2-16
2.1.1 | 其中 | 人工费+机械费 | ∑技措项目（定额人工费+定额机械费） | 149.80
2.2 | 施工组织措施项目费 |  | (1.1+2.1.1)×6.31% | 1073.22 | 见表10.2.2-20
2.2.1 | 其中 | 安全文明施工基本费 | (1.1+2.1.1)×5.92% | 1006.89 | 见表10.2.2-20
3 | 其他项目费 |  | （3.1+3.2+3.3+3.4）
3.1 | 暂列金额 |  | 3.1.1+3.1.2+3.1.3 |  | 见表10.2.2-21
3.1.1 | 其中 | 标化工地增加费 | 按招标文件规定额度列计 |  | 见表10.2.2-22
3.1.2 |  | 优质工程增加费 | 按招标文件规定额度列计 |  | 见表10.2.2-22
3.1.3 |  | 其他暂列金额 | 按招标文件规定额度列计 |  | 见表10.2.2-22
3.2 | 暂估价 |  | 3.2.1+3.2.2+3.2.3 |  | 见表10.2.2-21
3.2.1 | 其中 | 材料（工程设备）暂估价 | 按招标文件规定额度列计 (或计入综合单价) |  | 见表10.2.2-23
3.2.2 |  | 专业工程暂估价 | 按招标文件规定额度列计 |  | 见表10.2.2-24
3.2.3 |  | 专项技术措施暂估价 | 按招标文件规定额度列计 |  | 见表10.2.2-25
3.3 | 计日工 |  | ∑计日工(暂估数量×综合单价） |  | 见表10.2.2-21
3.4 | 施工总承包服务费 |  | 3.4.1+3.4.2 |  | 见表10.2.2-21
3.4.1 | 其中 | 专业发包工程管理费 | ∑专业发包工程（暂估金额×费率） |  | 见表10.2.2-27
3.4.2 |  | 甲供材料设备管理费 | 甲供材料暂估金额×费率+甲供设备暂估金额×费率 |  | 见表10.2.2-27
4 | 规费 |  | (1.1+2.1.1)×30.63% | 5209.65
5 | 单列费用 |  | 单列费用
6 | 税金 |  | (1+2+3+4+计税不计费+计税不计费不下浮-甲供材料（设备）费)×9% | 23254.37
7 | 下浮 |  | (1+2+3+4+5+6-不计税不计费不下浮-计税不计费不下浮-暂估材料)×0%
其中 | 甲供材料（设备）费 |  | 甲供材料费+甲供主材费+甲供设备费
招标控制价合计 |  |  | 1+2+3+4+5+6-7 | 281636.00

## 0_7_表10_2_2-16 分部分项工程清单与计价表
【表10.2.2-16】
分部分项工程清单与计价表
单位(专业)工程名称:安装-消火栓、水箱 | [5 empty] | 标段: |  |  | 第1页 共5页
序号 | 项目编码 | 项目名称 | 项目特征 | 计量 单位 | 工程量 | 金 额 (元) |  |  |  |  | 备注
[6 empty] | 综合单价 | 合价 | 其中
[8 empty] | 人工费 | 机械费 | 暂估价
|  | 消火栓 |  |  |  |  | 251397.19 | 16407.37 | 3326.22
1 | 030901002001 | 消火栓钢管 | 1.安装部位：室内； 2.材质：内外壁热镀锌钢管； 3.型号、规格：DN150； 4.连接方式：沟槽连接； 5.水冲洗、水压试验设计要求：按施工图； 6.含沟槽配件。 | m | 12.00 | 613.47 | 7361.64 | 441.72 | 44.88
2 | 030901002002 | 消火栓钢管 | 1.安装部位：室内； 2.材质：内外壁热镀锌钢管； 3.型号、规格：DN100； 4.连接方式：沟槽连接； 5.水冲洗、水压试验设计要求：按施工图； 6.含沟槽配件。 | m | 95.00 | 160.02 | 15201.90 | 3087.50 | 37.05
3 | 030901002003 | 消火栓钢管 | 1.安装部位：室内； 2.材质：内外壁热镀锌钢管； 3.型号、规格：DN65； 4.连接方式：螺纹连接； 5.水冲洗、水压试验设计要求：按施工图； | m | 47.04 | 83.68 | 3936.31 | 1099.80 | 37.16
本页小计 | [6 empty] | 26499.85 | 4629.02 | 119.09
【表10.2.2-16】
分部分项工程清单与计价表
单位(专业)工程名称:安装-消火栓、水箱 | [5 empty] | 标段: |  |  | 第2页 共5页
序号 | 项目编码 | 项目名称 | 项目特征 | 计量 单位 | 工程量 | 金 额 (元) |  |  |  |  | 备注
[6 empty] | 综合单价 | 合价 | 其中
[8 empty] | 人工费 | 机械费 | 暂估价
4 | 030901002004 | 消火栓钢管 | 1.安装部位：室内； 2.材质：内外壁热镀锌钢管； 3.型号、规格：DN50； 4.连接方式：沟槽连接； 5.水冲洗、水压试验设计要求：按施工图； 6.含沟槽配件。 | m | 7.00 | 284.16 | 1989.12 | 202.51 | 2.10
5 | 031002003006 | 套管 | 柔性套管制作安装 DN150，材质、填料材质按设计说明； | 个 | 2 | 724.02 | 1448.04 | 537.84 | 191.58
6 | 031002003007 | 套管 | 一般穿楼板套钢管制作安装 DN150，材质及填料材质按设计说明； | 个 | 9 | 110.62 | 995.58 | 511.74 | 9.45
7 | 031003001007 | 螺纹阀门 | 1.闸阀安装 公称直径（mm以内）50 | 个 | 2 | 157.78 | 315.56 | 40.18 | 1.66
8 | 031003001008 | 螺纹阀门 | 自动排气阀（含截止阀） DN25 | 个 | 1 | 390.14 | 390.14 | 31.27 | 0.46
9 | 031003003012 | 焊接法兰阀门 | 闸阀 DN65 | 个 | 1 | 406.56 | 406.56 | 39.37 | 8.28
10 | 031003003014 | 焊接法兰阀门 | 蝶阀 DN100 | 个 | 6 | 495.42 | 2972.52 | 447.12 | 93.06
11 | 031003003015 | 焊接法兰阀门 | 止回阀 DN100 | 个 | 2 | 795.42 | 1590.84 | 149.04 | 31.02
12 | 031003003021 | 焊接法兰阀门 | 1.消声止回阀安装 公称直径（mm以内）100 | 个 | 2 | 795.42 | 1590.84 | 149.04 | 31.02
13 | 031003003017 | 焊接法兰阀门 | 旋流防止器 DN100 | 个 | 2 | 1131.58 | 2263.16 | 226.16 | 44.12
14 | 031003003018 | 焊接法兰阀门 | 明杆闸阀 DN150 | 个 | 5 | 1907.69 | 9538.45 | 565.40 | 110.30
本页小计 | [6 empty] | 23500.81 | 2899.67 | 523.05
【表10.2.2-16】
分部分项工程清单与计价表
单位(专业)工程名称:安装-消火栓、水箱 | [5 empty] | 标段: |  |  | 第3页 共5页
序号 | 项目编码 | 项目名称 | 项目特征 | 计量 单位 | 工程量 | 金 额 (元) |  |  |  |  | 备注
[6 empty] | 综合单价 | 合价 | 其中
[8 empty] | 人工费 | 机械费 | 暂估价
15 | 031003003019 | 焊接法兰阀门 | 明杆闸阀 DN100 | 个 | 4 | 992.19 | 3968.76 | 298.08 | 62.04
16 | 031003010001 | 软接头（软管） | 1.可曲挠橡胶软接头安装 公称直径（mm以内）150 | 个 | 2 | 875.12 | 1750.24 | 226.16 | 44.12
17 | 031003010002 | 软接头（软管） | 1.可曲挠橡胶软接头安装 公称直径（mm以内）100 | 个 | 2 | 892.32 | 1784.64 | 149.04 | 31.02
18 | 031003010005 | 软接头（软管） | 1.可曲挠橡胶软接头安装 公称直径（mm以内）50 | 个 | 2 | 494.52 | 989.04 | 78.74 | 16.56
19 | 031003010003 | 软接头（软管） | 1.同心大小头安装 公称直径（mm以内）150 | 个 | 3 | 417.42 | 1252.26 | 339.24 | 66.18
20 | 031003010004 | 软接头（软管） | 异径管 DN50 | 个 | 3 | 279.52 | 838.56 | 118.11 | 24.84
21 | 030601002001 | 压力仪表 | 压力开关 | 台 | 1 | 297.53 | 297.53 | 70.79 | 6.48
22 | 030601002002 | 压力仪表 | 真空表 | 台 | 6 | 107.93 | 647.58 | 255.66 | 4.50
23 | 030901010001 | 室内消火栓 | 1.室内消火栓（明装）公称直径（mm以内）单栓65`组合式消防柜安装 | 套 | 9 | 743.21 | 6688.89 | 973.53 | 4.68
24 | 030901010002 | 室内消火栓 | 试验消火栓（含压力表） | 套 | 1 | 478.44 | 478.44 | 98.33 | 0.47
25 | 030901013001 | 灭火器 | 室内灭火器安装箱体暗装，含2具MF/ABC3灭火器。 | 套 | 6 | 199.99 | 1199.94 | 228.42
26 | 030901013002 | 灭火器 | 室内灭火器安装箱体暗装，含2具MF/ABC5灭火器。 | 套 | 2 | 259.37 | 518.74 | 76.14
本页小计 | [6 empty] | 20414.62 | 2912.24 | 260.89
【表10.2.2-16】
分部分项工程清单与计价表
单位(专业)工程名称:安装-消火栓、水箱 | [5 empty] | 标段: |  |  | 第4页 共5页
序号 | 项目编码 | 项目名称 | 项目特征 | 计量 单位 | 工程量 | 金 额 (元) |  |  |  |  | 备注
[6 empty] | 综合单价 | 合价 | 其中
[8 empty] | 人工费 | 机械费 | 暂估价
27 | 030901013003 | 灭火器 | 2具二氧化碳灭火器MT7 | 套 | 1 | 386.31 | 386.31 | 38.07
28 | 030904003001 | 按钮 | 按钮开关 | 个 | 8 | 34.18 | 273.44 | 123.12 | 0.56
29 | 030905002001 | 水灭火控制装置调试 | 消火栓灭火系统调试按消火栓数量以（点）计算 | 点 | 10 | 33.98 | 339.80 | 204.10 | 34.80
30 | 030109001001 | 离心式泵 | 1、消火栓泵:XW(L)-Ⅱ-1.0-30-ADL 单台Q=1L/s,H=30m,N=18.5KW,一用一备，技术参数按施工图。 2、含基础及隔震垫、减震器。 | 台 | 2 | 8831.52 | 17663.04 | 724.18 | 80.88
31 | 031006002001 | 稳压给水设备 | 增压稳压设备 热镀锌钢板底座,底座带隔振器充气压力P0=0.23MPa,启泵压P1=0.25MPa,一用一备稳压装置SQL800型隔气压罐调节容积150L,承压1.6MPa只(调节容积180L)（含气压罐、水泵、相关阀门配件），具体参数详见施工图。 | 套 | 2 | 18122.15 | 36244.30 | 1754.14 | 667.74
32 | 031006015001 | 水箱 | 108T消防水箱6*5*3.6安装；含通气管、溢流管等相关阀门配件 | 台 | 1 | 124711.72 | 124711.72 | 2380.75 | 1612.55
33 | 031002001001 | 管道支吊架 | 1、管架形式：一般支架； 2、材质：型钢； | Kg | 11.99 | 15.45 | 185.25 | 91.84 | 10.91
34 | 031201001002 | 管道刷油 | 1、管道除锈、刷油设计要求：按施工图； | m2 | 50.80 | 21.05 | 1069.34 | 598.93
35 | 031201003004 | 金属结构刷油 | 1、除锈、刷油设计要求：按施工图； | kg | 50.80 | 2.14 | 108.71 | 51.31 | 15.75
本页小计 | [6 empty] | 180981.91 | 5966.44 | 2423.19
【表10.2.2-16】
分部分项工程清单与计价表
单位(专业)工程名称:安装-消火栓、水箱 | [5 empty] | 标段: |  |  | 第5页 共5页
序号 | 项目编码 | 项目名称 | 项目特征 | 计量 单位 | 工程量 | 金 额 (元) |  |  |  |  | 备注
[6 empty] | 综合单价 | 合价 | 其中
[8 empty] | 人工费 | 机械费 | 暂估价
合计 | [6 empty] | 251397.19 | 16407.37 | 3326.22

## 0_7_表10_2_2-16 施工技术措施项目清单与计价
【表10.2.2-16】
施工技术措施项目清单与计价表
单位(专业)工程名称:安装-消火栓、水箱 | [5 empty] | 标段: |  |  | 第1页 共1页
序号 | 项目编码 | 项目名称 | 项目特征 | 计量 单位 | 工程量 | 金 额 (元) |  |  |  |  | 备注
[6 empty] | 综合单价 | 合价 | 其中
[8 empty] | 人工费 | 机械费 | 暂估价
|  | 脚手架搭拆 |  |  | 0 |  | 701.84 | 179.76
1 | 031301017001 | 脚手架搭拆 | 1.脚手架搭拆费第四册 2.脚手架搭拆费第五册 3.脚手架搭拆费第九册 4.脚手架搭拆费第十册 5.脚手架搭拆费第十二册 刷油工程（第二章） | 项 | 1 | 701.84 | 701.84 | 179.76
本页小计 | [6 empty] | 701.84 | 179.76
合计 | [6 empty] | 701.84 | 179.76

## 0_7_表10_2_2-31 主要材料和工程设备一览表
【表10.2.2-31】
主要材料和工程设备一览表
工程名称:消火栓、水箱 |  |  |  | 标段: |  | 第1页 共2页
序号 | 名称、规格、型号 | 单位 | 数量 | 单价(元) | 合价（元） | 备注
1 | 复合硅酸盐水泥PC 32.5R综合 | kg | 36.000 | 0.35 | 12.64
2 | 方钢综合 | kg | 2.000 | 3.49 | 6.97
3 | 型钢综合 | kg | 12.709 | 3.20 | 40.61
4 | 中厚钢板综合 | kg | 47.136 | 4.77 | 224.84
5 | 酚醛调和漆各色 | kg | 10.820 | 11.66 | 126.16
6 | 醇酸防锈漆C53-1 | kg | 15.144 | 11.18 | 169.31
7 | 碳素结构钢镀锌焊接钢管DN65 | m | 47.275 | 35.79 | 1691.97
8 | 碳素结构钢焊接钢管综合 | kg | 23.600 | 5.11 | 120.50
9 | 碳钢管DN150 | m | 1.800 | 67.98 | 122.36
10 | 止回阀DN100 | 个 | 2.000 | 553.10 | 1106.19
11 | 消声止回阀DN100 | 个 | 2.000 | 553.10 | 1106.19
12 | 蝶阀DN100 | 个 | 6.000 | 253.10 | 1518.58
13 | 可曲挠橡胶软接头DN150 | 个 | 2.000 | 524.07 | 1048.14
14 | 同心大小头DN150 | 个 | 3.000 | 66.37 | 199.12
15 | 明杆闸阀DN150 | 个 | 5.000 | 1556.64 | 7783.19
16 | 截止阀DN25 | 个 | 1.010 | 46.99 | 47.46
17 | 平焊法兰DN100 | 片 | 20.000 | 42.66 | 853.20
18 | 平焊法兰DN150 | 片 | 24.000 | 57.50 | 1380.00
19 | 自动排气阀DN25 | 个 | 1.000 | 292.92 | 292.92
20 | 试验消火栓（含压力表） | 套 | 1.000 | 349.02 | 349.02
21 | 消火栓泵:XBD8/10-L,Q=10L/s,H=0.70MPa,N=18.5KW,一用一备 | 台 | 2.000 | 7800.00 | 15600.00
22 | 减振器 | 个 | 8.000 | 60.00 | 480.00
23 | 2MF/ABC3 | 套 | 6.000 | 148.68 | 892.08
24 | 2MF/ABC52MF/ABC5 | 套 | 2.000 | 208.06 | 416.12
25 | MT7 | 套 | 1.000 | 335.00 | 335.00
26 | 热镀锌钢管DN100 | m | 93.670 | 54.75 | 5128.71
【表10.2.2-31】
主要材料和工程设备一览表
工程名称:消火栓、水箱 |  |  |  | 标段: |  | 第2页 共2页
序号 | 名称、规格、型号 | 单位 | 数量 | 单价(元) | 合价（元） | 备注
27 | 增压稳压设备 XW(W)-II-2.5-74-ADL,稳压泵(单泵型号） Q=2.5L/s H=74m,N=3.0Kw)一用一备 Ps1=0.68MPa,Ps2=0.80MPa 气压罐SQL1000*0.6(调节容积180L) | 套 | 2.000 | 16500.00 | 33000.00
28 | 压力开关 | 台(块) | 1.000 | 194.69 | 194.69
29 | 真空表 | 台 | 6.000 | 49.00 | 294.00
30 | DN100刚性接头 | 个 | 426.000 | 15.43 | 6573.18
31 | DN100沟槽三通 | 个 | 60.000 | 38.91 | 2334.60
32 | DN100沟槽弯头 | 个 | 70.000 | 24.42 | 1709.40
33 | DN100沟槽正三通 | 个 | 30.000 | 40.96 | 1228.80
34 | DN100沟槽正四通 | 个 | 4.000 | 64.38 | 257.52
35 | DN150刚性接头 | 个 | 24.000 | 31.59 | 758.23
36 | DN150沟槽弯头 | 个 | 12.000 | 64.78 | 777.35
37 | 混凝土基础 | 座 | 2.000 | 200.00 | 400.00

## 0_7_表10_2_2-32 主要机械台班一览表
【表10.2.2-32】
主要机械台班一览表
工程名称:消火栓、水箱 |  |  |  | 标段: | 第1页 共2页
序号 | 机械名称、规格、型号 | 单位 | 数 量 | 单价(元) | 合价（元） | 备注
1 | 精密交直流稳压电源 | 台班 | 0.024 | 71.20 | 1.71
2 | 手持式万用表50000计数 | 台班 | 0.040 | 6.96 | 0.28
3 | 标准压力发生器 | 台班 | 0.032 | 84.95 | 2.72
4 | 对讲机（一对） | 台班 | 0.030 | 4.61 | 0.14
5 | 铭牌打印机 | 台班 | 0.084 | 34.07 | 2.86
6 | 多功能信号校验仪 | 台班 | 0.024 | 136.00 | 3.26
7 | 汽车式起重机16t | 台班 | 0.017 | 1032.31 | 17.55
8 | 叉式起重机5t | 台班 | 0.140 | 511.01 | 71.54
9 | 载货汽车5t | 台班 | 0.280 | 496.11 | 138.91
10 | 载货汽车5t | 台班 | 0.756 | 496.11 | 375.06
11 | 电动卷扬机-单筒慢速50kN | 台班 | 0.180 | 213.76 | 38.48
12 | 普通车床630×2000mm | 台班 | 0.007 | 72.17 | 0.51
13 | 普通车床630×2000mm | 台班 | 0.146 | 72.17 | 10.54
14 | 立式钻床25mm | 台班 | 0.072 | 5.84 | 0.42
15 | 立式钻床25mm | 台班 | 0.042 | 5.84 | 0.25
16 | 管子切断套丝机159mm | 台班 | 1.496 | 21.76 | 32.55
17 | 管子切断套丝机159mm | 台班 | 0.013 | 21.76 | 0.28
18 | 电焊条烘干箱60×50×75cm3 | 台班 | 0.008 | 16.91 | 0.14
19 | 电焊条烘干箱60×50×75cm3 | 台班 | 0.641 | 16.91 | 10.84
20 | 吊装机械(综合) | 台班 | 3.270 | 532.00 | 1739.64
21 | 砂轮切割机φ500 | 台班 | 0.019 | 47.92 | 0.91
22 | 砂轮切割机 φ400 | 台班 | 0.869 | 26.83 | 23.32
23 | 砂轮切割机 φ400 | 台班 | 0.177 | 26.83 | 4.75
24 | 试压泵3MPa | 台班 | 0.190 | 18.80 | 3.57
25 | 试压泵3MPa | 台班 | 0.126 | 18.80 | 2.37
26 | 滚槽机 | 台班 | 0.817 | 28.20 | 23.04
27 | 手持式万用表 | 台班 | 5.080 | 6.96 | 35.36
28 | 电焊机 （综合） | 台班 | 6.620 | 115.00 | 761.30
29 | 电焊机 （综合） | 台班 | 0.142 | 115.00 | 16.33
30 | 弧焊机 综合 | 台班 | 0.140 | 66.69 | 9.34
【表10.2.2-32】
主要机械台班一览表
工程名称:消火栓、水箱 |  |  |  | 标段: | 第2页 共2页
序号 | 机械名称、规格、型号 | 单位 | 数 量 | 单价(元) | 合价（元） | 备注