## （瓯海段）设施量
瓯海大道（瓯海段）道桥设施量
除龙湾段以外的设施
序号 | 设施名称 |  | 单位 | 设施量 | 养护内容 | 备注
一 | 道路
1 | 巡视检查 |  | 项
1.1 | 巡视 |  | km·次 | 29.8108 | 根据规范的要求需安排一日一巡（特殊情况需加密巡查），道路路面、附属设施的巡视检查，记录巡视检查结果，清理设施零星障碍物； 设施名牌：升高，扶正，调换牌面，油漆，擦洗及少量新装； 雨水井、检查井：井盖与道路高差符合规范限值，如出现井盖缺失、破损，应通知相关单位 | 一日一巡，一年365巡
1.2 | 定期检查 |  | 项 | 1 | 按《城镇道路养护技术规范》进行1次/年定期检查并出具检查报告
2 | 基础设施 |  | 项
2.1 | 车行道 | 沥青混凝土路面（普通沥青混凝土） | ㎡ | 525730.48 | 路面病害处理，铣刨路面、清理铣刨废料，摊铺沥青、接缝、裂缝处理、找平、点补、碾压、清理，井周边处理，零星坑洞修补，旧料外运、按规范维护 | 普通沥青面层结构：3cmAC-13+4cmAC-16 玄武岩SMA沥青面层结构：3cmSMA-13+4cmAC-16
2.2 |  | 沥青混凝土路面（SMA采用玄武岩）主道 | ㎡ | 34466.56 | 路面病害处理，铣刨路面、清理铣刨废料，摊铺沥青、接缝、裂缝处理、找平、点补、碾压、清理，井周边处理，零星坑洞修补，旧料外运、按规范维护
2.3 |  | 花岗岩平石 | m | 87230.03 | 平石病害处理，拆除、修复破损平石、清理场地、按规范维护 | 因整治工程，东段主道及辅道一侧平石取消
2.4 | 人行道 | 普通预制混凝土人行道砖(厚6cm) | ㎡ | 89914.08 | 路面病害处理，拆除、修复破损人行道、清理场地、按规范维护 | 透水砖人行道，考虑10cm基础处理
2.5 |  | 花岗岩侧石 | m | 94474.32 | 侧石病害处理，拆除、修复破损侧石、清理场地、按规范维护
2.6 | 栏杆 | 钢筋混凝土栏杆 | ㎡ | 948.75 | 防护设施病害处理，灌缝封闭裂缝、表面露筋作防腐处理进行修补、涂料维护、按规范维护，防撞护栏内外侧冲洗、清洁 | 防撞护栏长度379m，（边防撞护栏油漆面长度2.5m，中间防撞护栏油漆面长度2.34m）
2.7 | 挡土墙 | 辅道桥挡土墙、箱涵挡土墙 | 项 | 1
3 | 零星项目及其他 |  | 项 | 1 | 未包括在以上子目所发生的零星费用
二 | 桥梁
1 | 巡视检查 |  | 项
1.1 | 巡视 |  | km·次/年 | 36.6461 | 根据规范的要求需安排一日一巡（特殊情况需加密巡查），桥梁路面、附属设施的巡视检查，记录巡视检查结果，清理设施零星障碍物； 墩台墙柱、桥面铺装、梁板、桥头搭板：如出现异常变化、缺陷、变形、沉降、位移，应及时向甲方报告。 | 一日一巡，一年365巡
1.2 | 定期检查 |  | 项 | 1 | 按技术规范1次/年常规定期检测
1.3 | 沉降观察 |  | 项 | 1 | 沉降测量每年不少于2次，标准按相关技术规范的要求
2 | 基础设施 |  | 项
2.1 | 车行道 | 沥青混凝土桥面（普通沥青） | ㎡ | 61100.19 | 桥面病害处理，拆除、修复破损桥面（包括破损的水泥混凝土找平层）、涂沥青漆、沥青铺设、接缝、裂缝处理、清理场地、按规范维护 | 普通沥青面层结构：3cmAC-13+5cmAC-16 玄武岩SMA沥青面层结构：3cmSMA-13+5cmAC-16
2.2 |  | 沥青混凝土桥面（SMA玄武岩） | ㎡ | 433007.5 | 桥面病害处理，拆除、修复破损桥面（包括破损的水泥混凝土找平层）、涂沥青漆、沥青铺设、接缝、裂缝处理、清理场地、按规范维护
2.3 | 人行道 | 花岗岩板(厚5cm) | ㎡ | 11094.52 | 路面病害处理，拆除、修复破损人行道、清理场地、按规范维护 | 仅考虑到面层翻修
2.4 |  | 砼路缘石（侧石） | m | 1530.29 | 侧石病害处理，拆除、修复破损侧石、清理场地、按规范维护
2.5 | 栏杆 （含基座） | 混凝土防撞护栏 | ㎡ | 149254.2584 | 防护设施病害处理，灌缝封闭裂缝、表面露筋作防腐处理进行修补、涂料维护、按规范维护，防撞护栏内外侧冲洗、清洁 | 防撞护栏长度45533.93+15136.51，（边防撞护栏油漆面长度2.5m，中间防撞护栏油漆面长度2.34m）
2.6 |  | 波形护栏（含基座） | m | 443.64
2.7 |  | 防撞护栏钢管扶手 | m | 132 | 钢管扶手病害处理，拆除、修复、校正破损栏杆、锈蚀及时处理、清洁保养，油漆每三年不少于1次、按规范维护
2.8 |  | 不锈钢栏杆 | m | 359.92
2.9 |  | 石质栏杆 | m | 4019.27 | 栏杆病害维护，拆除、修复破损栏杆、桥梁栏杆擦洗频率应不少于1次/周、按规范维护 | 花岗岩；
2.10 |  | 行车隔离带 | m |  | 包含行车隔离带的病害维护、修复破损隔离带、清洗隔离带，防眩屏的维护
2.11 | 伸缩缝 | 型钢伸缩缝 | m | 6407.74 | 伸缩缝病害处理，更换破损伸缩缝，按规范维护 | 考虑混凝土保护带的维修，混凝土保护带宽度为0.27+0.27，深度0.18；保护带维修内容包含C50钢纤维混凝土，钢筋绑扎，植筋布置
2.12 |  | 梳齿板伸缩缝 | m | 77.96 | 伸缩缝病害处理，更换破损伸缩缝，按规范维护
2.13 |  | 鸟型橡胶止水带 | m | 7242.25 | 橡胶止水带病害处理，更换破损鸟型橡胶止水带，按规范维护
2.14 |  | 桥面伸缩缝清理 | m | 6485.7 | 及时清理伸缩缝内垃圾等 | 一年清理4次
2.17 | 支座 | 盆式支座 | 只 | 1443 | 对支座进行日常维护，清除支座周围垃圾、清洁支座、除锈、加油、维修、按规范维护 | 一年保养一次
2.18 |  | 橡胶支座（大型桥梁） | 只 | 22272 |  | 一年保养一次
2.19 |  | 橡胶支座（小型桥梁） | 只 | 9331 |  | 一年保养一次
2.20 |  | 球型支座 | 只 | 16
2.21 | 其它 | 隔音屏维护 | ㎡ | 14465.385 | 对声屏障进行日常维护，破损声屏障钢骨架破损、锈蚀、油漆脱落及时处理，保养及冲洗、清洁，按规范维护 | 双面清洗，1年4次。
2.22 |  | 桥铭牌 | 项 | 1 | 保证各类铭牌、标志的完好清洁

## （龙湾段）设施量
瓯海大道（龙湾段）道桥设施量
辅道：北K4+032.87—K16+358.24,南K4+003.51—K16+273.11；主道：北南K4+009.84—K16+592，南K4+009.84—K16+600.5
序号 | 设施名称 |  | 单位 | 设施量 | 养护内容 | 备注
一 | 道路
1 | 巡视检查 |  | 项
1.1 | 巡视 |  | km·次 | 33.1668 | 根据规范的要求需安排一日一巡（特殊情况需加密巡查），道路路面、附属设施的巡视检查，记录巡视检查结果，清理设施零星障碍物； 设施名牌：升高，扶正，调换牌面，油漆，擦洗及少量新装； 雨水井、检查井：井盖与道路高差符合规范限值，如出现井盖缺失、破损，应通知相关单位 | 一日一巡，一年365巡
1.2 | 定期检查 |  | 项 | 1 | 按《城镇道路养护技术规范》进行1次/年定期检查并出具检查报告
2 | 基础设施 |  | 项
2.1 | 车行道 | 沥青混凝土路面（普通沥青混凝土） | ㎡ | 318796.76 | 路面病害处理，铣刨路面、清理铣刨废料，摊铺沥青、接缝、裂缝处理、找平、点补、碾压、清理，井周边处理，零星坑洞修补，旧料外运、按规范维护 | 普通沥青面层结构：3cmAC-13+4cmAC-16 玄武岩SMA沥青面层结构：3cmSMA-13+4cmAC-16
2.2 |  | 沥青混凝土路面（SMA采用玄武岩）主道 | ㎡ | 89629.55 | 路面病害处理，铣刨路面、清理铣刨废料，摊铺沥青、接缝、裂缝处理、找平、点补、碾压、清理，井周边处理，零星坑洞修补，旧料外运、按规范维护
2.3 |  | 水泥混凝土路面（下穿道路） | ㎡ | 4848 | 路面病害处理，凿除、清扫、混凝土拌和、浇捣、抹光、养生、清理，旧料外运，按规范维护 | 维修率按1-3年使用年限低值1%；按零星修补考虑
2.4 |  | 花岗岩平石 | m | 28798.907 | 平石病害处理，拆除、修复破损平石、清理场地、按规范维护 | 因整治工程，东段主道及辅道一侧平石取消
2.5 | 人行道 | 普通预制混凝土人行道砖(厚6cm) | ㎡ | 71841.808 | 路面病害处理，拆除、修复破损人行道、清理场地、按规范维护 | 透水砖人行道，考虑10cm基础处理
2.6 |  | 花岗岩侧石 | m | 57045.98 | 侧石病害处理，拆除、修复破损侧石、清理场地、按规范维护
2.7 | 栏杆 | 钢筋混凝土栏杆 | ㎡ | 530 | 防护设施病害处理，灌缝封闭裂缝、表面露筋作防腐处理进行修补、涂料维护、按规范维护，防撞护栏内外侧冲洗、清洁 | 防撞护栏长度152m，（边防撞护栏油漆面长度2.5m，中间防撞护栏油漆面长度2.34m）
2.8 |  | 钢管栏杆 | m | 1334.3
2.9 |  | 型钢栏杆 | m | 93.31 | 栏杆病害处理，拆除、制作、安装破损栏杆、按规范维护，栏杆擦洗频率不定，但需保证栏杆的清洁
2.10 | 限高门架 |  | m | 73.04 |  | 10套
2.11 | 挡土墙 | 陆地挡土墙及山体护坡维护 | 项 | 1
3 | 零星项目及其他 |  | 项 | 1 | 未包括在以上子目所发生的零星费用
二 | 桥梁
1 | 巡视检查 |  | 项
1.1 | 巡视 |  | km·次/年 | 19.3164 | 根据规范的要求需安排一日一巡（特殊情况需加密巡查），桥梁路面、附属设施的巡视检查，记录巡视检查结果，清理设施零星障碍物； 墩台墙柱、桥面铺装、梁板、桥头搭板：如出现异常变化、缺陷、变形、沉降、位移，应及时向甲方报告。 | 一日一巡，一年365巡
1.2 | 定期检查 |  | 项 | 1 | 按技术规范1次/年常规定期检测
1.3 | 沉降观察 |  | 项 | 1 | 沉降测量每年不少于2次，标准按相关技术规范的要求
2 | 基础设施 |  | 项
2.1 | 车行道 | 沥青混凝土桥面（普通沥青） | ㎡ | 23106.09 | 桥面病害处理，拆除、修复破损桥面（包括破损的水泥混凝土找平层）、涂沥青漆、沥青铺设、接缝、裂缝处理、清理场地、按规范维护 | 普通沥青面层结构：3cmAC-13+5cmAC-16 玄武岩SMA沥青面层结构：3cmSMA-13+5cmAC-16
2.2 |  | 沥青混凝土桥面（SMA玄武岩） | ㎡ | 249393.42 | 桥面病害处理，拆除、修复破损桥面（包括破损的水泥混凝土找平层）、涂沥青漆、沥青铺设、接缝、裂缝处理、清理场地、按规范维护
2.3 | 人行道 | 花岗岩板(厚5cm) | ㎡ | 3782 | 路面病害处理，拆除、修复破损人行道、清理场地、按规范维护 | 仅考虑到面层翻修
2.4 |  | 路缘石（侧石） | m | 1891 | 侧石病害处理，拆除、修复破损侧石、清理场地、按规范维护
2.5 | 栏杆 （含基座） | 混凝土防撞护栏 | ㎡ | 92414.55 | 防护设施病害处理，灌缝封闭裂缝、表面露筋作防腐处理进行修补、涂料维护、按规范维护，防撞护栏内外侧冲洗、清洁 | 防撞护栏长度36965.82，（边防撞护栏油漆面长度2.5m，中间防撞护栏油漆面长度2.34m）
2.6 |  | 防撞护栏钢管扶手 | m | 2090.62 | 钢管扶手病害处理，拆除、修复、校正破损栏杆、锈蚀及时处理、清洁保养，油漆每三年不少于1次、按规范维护
2.7 |  | 钢栏杆 | m | 162 | 栏杆病害处理，拆除、制作、修复破损栏杆、锈蚀及时处理，油漆每三年不少于1次、按规范维护
2.8 |  | 石质栏杆 | m | 1860 | 栏杆病害维护，拆除、修复破损栏杆、桥梁栏杆擦洗频率应不少于1次/周、按规范维护 | 花岗岩；
2.9 |  | 行车隔离带 |  | 204 | 包含行车隔离带的病害维护、修复破损隔离带、清洗隔离带，防眩屏的维护
2.10 | 伸缩缝 | 型钢伸缩缝 | m | 5596.76 | 伸缩缝病害处理，更换破损伸缩缝，按规范维护 | 考虑混凝土保护带的维修，混凝土保护带宽度为0.27+0.27，深度0.18；保护带维修内容包含C50钢纤维混凝土，钢筋绑扎，植筋布置
2.11 |  | 梳齿板伸缩缝 | m | 128 | 伸缩缝病害处理，更换破损伸缩缝，按规范维护
2.12 |  | 鸟型橡胶止水带 | m | 5596.76 | 橡胶止水带病害处理，更换破损鸟型橡胶止水带，按规范维护
2.13 |  | 桥面伸缩缝清理 | m | 5724.76 | 及时清理伸缩缝内垃圾等 | 一年清理4次
2.14 | 支座 | 盆式支座 | 只 | 102 | 对支座进行日常维护，清除支座周围垃圾、清洁支座、除锈、加油、维修、按规范维护 | 一年保养一次
2.15 |  | 橡胶支座（大型桥梁） | 只 | 41458 |  | 一年保养一次
2.16 |  | 橡胶支座（小型桥梁） | 只 | 2136 |  | 一年保养一次
2.17 | 其它 | 隔音屏维护 | ㎡ | 575.025 | 对声屏障进行日常维护，破损声屏障钢骨架破损、锈蚀、油漆脱落及时处理，保养及冲洗、清洁，按规范维护 | 双面清洗，1年4次。
2.18 |  | 桥铭牌 | 项 | 1 | 保证各类铭牌、标志的完好清洁
三 | 隧道
1 | 巡视检查 |  | 项
1.1 | 巡视 |  | km·次/年 |  | 根据规范的要求需安排一日一巡（特殊情况需加密巡查），隧道路面、附属设施的巡视检查，记录巡视检查结果，清理设施零星障碍物 对隧道内的消防、监控、风机等设备进行排查，如有损坏，应通知相应单位 | 一日一巡，一年365巡，已包含在隧道中控室值守中
1.2 | 定期检查 |  | 项 |  | 常规定期检测每年1次，检测标准按 CJJ99-2003
1.3 | 定期观测 |  | 项 |  | 对隧道的沉降、位移进行定期观测，每年不少于两次
2 | 基础设施 |  | 项
2.1 | 车行道 | 沥青混凝土路面（普通沥青混凝土） | ㎡ |  | 桥面病害处理，拆除、修复破损桥面（包括破损的水泥混凝土找平层）、涂沥青漆、沥青铺设、接缝、裂缝处理、清理场地、按规范维护
2.2 |  | 沥青混凝土路面（SMA采用玄武岩） | ㎡ |  | 桥面病害处理，拆除、修复破损桥面（包括破损的水泥混凝土找平层）、涂沥青漆、沥青铺设、接缝、裂缝处理、清理场地、按规范维护
2.3 |  | 路缘石（平石） | ㎡ |  | 平石病害处理，拆除、修复破损平石、清理场地、按规范维护
2.4 | 人行道及管沟 | 现浇混凝土人行道(厚10cm) | ㎡ | 3451.8 | 人行道病害处理，拆除破损部分、人行道浇筑、清理场地、按规范维护
2.5 |  | 隧道人行道及盖板清洗 | ㎡ | 13868.35 |  | 1年8次清洗。
2.6 | 栏杆 （含基座） | 钢管栏杆 | m | 2665.12 | 拆除破损、栏杆制作安装、按技术规程、清洗保洁，按规范保养
2.7 |  | 隧道栏杆除油污、清洗 | m | 2665.12 |  | 1年8次清洗。
2.8 |  | 波形护栏 | m | 2640
2.9 | 侧墙、洞顶装饰 | 隧道壁清洗(包括对表面防火涂料的保养) | ㎡ | 0 | 定期清洗隧道壁，保证隧道壁清洁，洞顶防火涂料等脱落及时零星维修、日常保养 | 1年8次清洗。清洗高度3.5m
2.10 | 洞门 | 假石洞口 | 座 | 8 | 洞口的日常维护、清洗，对出现的杂草及时进行处理
2.11 | 衬砌 | 模筑混凝土 | m3 |  | 日常养护、零星裂缝封闭处理、零星破损维修
2.12 | 截、排水沟（含盖板） | 洞顶截水沟 | m | 947 | 截水沟、排水沟的日常清理及破损维修，调换破损及缺损盖板、废料外运，按规范维护 | 截水沟宽1.5米，清淤深度0.7米
2.13 |  | 管沟（仅盖板维护） | m | 10416.55
3 | 监控值班 |  | 人.年 |  | 中控人员监控值班，及时发现和反映问题，资料台账记录 | 已包含在隧道中控室值守中
4 | 管理房及场地养护 |  | ㎡ |  | 房屋屋面、墙体、门窗破损渗漏及时维修，保持房屋周围环境整洁、美观 | 已包含在隧道中控室值守中
5 | 智能化控制系统 |  | 项 | 1 | （1）工作站、可编程控制器、光纤交换机、以太网交换机、服务器等设备维护除尘、放电保养，设备运行状态现场测评估，各类线路监测检查，配件小修更换；（2）软件操作系统、专用通讯软件、集成平台、服务器软件、前段平台客户端、可编程控制器执行代码等软件类定期整理维护及故障后恢复；（3）服务器等设备零星维修保养。
6 | 通风系统
6.1 | 通风设备维修保养 |  | 台 | 12 | 风机等通风设备日常保养、零星损坏维修，零部件更换，维修率5%。包含配电柜的保养维修。
7 | 给排水消防救援系统 |  | 项 |  | 每日日常检查维护及时排除故障、每月经常性检修，每年定期检修1次，详见技术规程
7.1 | 水泵维修保养 |  | 台 | 1 | 日常保养、零星损坏维修，零部件更换
7.2 | 消防箱及消防管网 |  | 项 | 1 | 对消防水池、管网检查零星维修、消防水袋更换，压力表检测检查，放水试验、水压试验
7.3 | 灭火器 |  | 个 | 190 | 定期压力检查、失压灌装、更换附属设备日常保养、破损维修（水基型灭火器年更换率16.67%，干粉灭火器10%）、维修冲灌（水基型灭火器年维修冲灌率33.33%，干粉灭火器20%） | 仅为隧道内灭火器，管理房中的灭火器已包含在隧道中控室值守中
7.4 | 火灾报警设备 |  | 项 | 1 | 经常性检查保养1次/月，对手动报警器、烟感、双波长火焰探测器、主控系统等设备进行保洁、清除灰尘；损坏零部件维修更换
8 | 广播设备维修保养
8.1 | 广播设备维修保养 |  | 套 | 1 | 经常性检修1次/月，对CD机、主机、功放、喇叭、混音器等设备进行保洁、清除灰尘，设备定期运行状态现场测评估，各类线路监测检查
9 | 监控设备 |  | 项
9.1 | 监控设备保养 |  | 项 | 1 | 经常性检修1次/月，对设备进行保洁、清除灰尘
9.2 | 监控设备维修 | 视频监控 | 个 | 63 | 设备运行状况定期检查，使用寿命评估，损坏设备零星维修及同型号更换年更换率20%（使用寿命在4-6年，更换率按每年20%增长）
9.3 |  | 视频控制传输存储设备 | 项 | 1 | 矩阵控制设备、光端传输设备、视频分配设备、视频存储设备运行状况定期检查，使用寿命评估，损坏设备零星维修及同型号更换
9.4 |  | 显示屏/监视器 | 台 | 6 | 损坏设备零星维修及原型号设备更换年更换率30%（使用寿命为3-5年，更换率按每年20%增长）
10 | 指示导引设备 |  | 项
10.1 | 指示导引设备保养 |  | 项 | 1 | 经常性检修1次/月，对设备进行保洁、清除灰尘 | 包含应急指示灯、扬声器28只
10.2 | 指示导引设备维修 |  | 项 | 1 | 提示牌定期检查、维修保养（1-3年，零星维修率5%，3年以上，20%）
11 | 环境监测设备 |  | 项
11.1 | 环境监测设备维修保养及更换 |  | 台 | 28 | 设备维护除尘、放电保养，设备定期运行状态现场测评估，各类线路监测检查,损坏同型号设备零星更换维修率20%(每年按30%增长，使用寿命在3-5年） | 包含COVI检测仪6台、风速风向检测器6台、照度仪16台
12 | 零星项目及其他 |  | 项 |  | 未包括在以上子目所发生的零星费用