## 表10_2_2-2 招标工程量清单扉页格式
【表10.2.2-2】
武警十八中队围墙北侧执勤道路改造工程(标项2)
招标工程量清单
招 标 人: |  | 造价咨询人:
| (单位盖章) |  | (单位资质专用章)
法定代表人 或其授权人: |  | 法定代表人 或其授权人:
| (签字或盖章) |  | (签字或盖章)
编 制 人: |  | 复 核 人:
| (造价工程师签字盖专用章) |  | (造价工程师签字盖专用章)
编制时间: |  | 复核时间:

## 表10_2_2-11 编制说明
【表10.2.2-11】
编制说明
工程名称:武警十八中队围墙北侧执勤道路改造工程(标项2) | 第1页 共1页
一、工程概况 1、工程名称：武警十八中队围墙北侧执勤道路改造工程(标项2)。 2、工程规模：新建巡逻道667平米等内容。 3、工程地点：衢江西陇。 二、编制依据： 1、《建设工程工程量清单计价规范》(GB50500-2013)及浙江省有关补充规定； 2、浙江省建筑工程计价规则（2018版）； 3、浙江省工程预算定额（2018版）； 4、施工取费按浙江省建设工程计价规则（2018版）； 5、浙江省、衢州市有关文件及法律法规和省造价管理总站的有关定额解释及衢州造价信息、浙江省造价信息； 6、现场踏勘及业主对工程要求。 三、编制说明： 1、投标单位在投标报价时结合业主提供的书面资料及施工图综合考虑投标报价，清单项目特征未能对各节点详图进行完全性描述的必须按施工图或施工图注明图集进行报价，否则视为已计入相应项目综合单价中，中标后将不调整综合单价。 2、施工图做法与清单不一致时，请在招标答疑时提出，否则以清单内容为准进行报价。 3、中标单位在施工中产生的水电费用由施工单位单独装表计量支付。 4、定额人工及市场人工价差调整按省市相关规定自行报价，中标后不做调整。 5、施工区域内有丰富管线，由投标单位自行踏勘并根据现场实际，综合考虑在其它技术措施费中，中标后不做调整。 6、施工区域内废弃物品、建筑垃圾、多余土方由施工单位拆除、外运(满足环保要求)，外运浙江省十里丰监狱范围外。业主可利用物品搬至业主指定地方堆放，其它有残值的物品折价考虑在相应综合单价或其它技术措施费中，中标后不做调整。 7、清单中未列其它零星拆除，中标单位依据施工需要拆除还是保护，由此产生费用综合考虑在其它技术措施费中，中标后不做调整。 8、因业主特殊环境，开标后开、停工时间确立及施工期间停工造成损失投标单位报价时自行考虑，综合考虑在其它技术措施费中，中标后不做调整。 9、安全提示条(牌)，三通一平、警示标牌、施工配合、材料搬运、场地保洁、垂直运输、特殊环境施工增加费等费用均列入相应综合单价中或在其他技术措施费里考虑。如需要增加的请计入到其他技术措施费一项中，投标时未列项、漏项的均按优惠考虑。 10、本工程项目特征未详之处均按规范执行并满足业主使用要求，清单中不一一描述，相应费用考虑在综合单价中，中标后将不调整综合单价。 11、本工程中所涉及到的所有材料品质均为合格品，环保要求必须达到国家强制性标准以上。 四、各费率取费表 序号 项目名称 计算基数 费率（%） 1 规费 市政工程 人工费+机械费 18.75 2 税金 9.00 3 安全文明施工基本费 市政工程 非市区工程 人工费+机械费 7.56~9.23 五、暂定品牌部分：备选品牌投标单位在报价时必须选其一，并在主材表或编制说明中注明所选品牌；没有注明所选品牌的，不作废标处理，但评标委员会将认定投标人同意招标文件规定的备选品牌；施工时，招标人有权决定选用招标文件规定备选品牌中的任一品牌，单价不变。 序号 材料名称及规格 暂定品牌 等级 1 水泥 江山虎(衢州)、尖峰(金华)、虎山(衢州)、红狮(金华) 合格品

## 1_表10_2_2-16 分部分项工程清单与计价表
【表10.2.2-16】
分部分项工程清单与计价表
单位(专业)工程名称:武警十八中队围墙北侧执勤道路改造工程(标项2)-市政 | [5 empty] | 标段: |  |  | 第1页 共2页
序号 | 项目编码 | 项目名称 | 项目特征 | 计量 单位 | 工程量 | 金 额 (元) |  |  |  |  | 备注
[6 empty] | 综合单价 | 合价 | 其中
[8 empty] | 人工费 | 机械费 | 暂估价
1 | 040101001001 | 挖一般土方 | 平基土方：土方类别及开挖方式由投标单位自行考虑，支撑及沟槽排水等费用投标单位在报价时自行考虑。 | m3 | 169.2
2 | 040103002001 | 余方弃置 | 土石方外运：土石方挖、填、运综合平衡后多余土方外运，运距、废方场所及堆放场地平整等所有费用投标单位报价时自行综合考虑，场地平整达到业主要求。 | m3 | 169.2
3 | 040202011001 | 碎石 | 素土夯实，10cm厚碎石基层。 | m2 | 676.8
4 | 040203007001 | 水泥混凝土 | 15cm厚C25现浇现拌混凝土地面浇筑，伸缩缝切割每4m一道，沥青灌缝，面层机械扫纹，养护毯养护，路面宽度1.5m。 | m2 | 676.8
5 | 011405001001 | 金属面油漆 | 接待室进户门除锈铲漆，基层打磨清理干净，防锈漆一遍，醇酸漆两遍，颜色由业主选样。 | m2 | 5.28
6 | 010606013001 | 零星钢构件 | 1.名称：晾衣杆，总长7.9m 2.材质：304不锈钢圆管32*1.2mm、方管30*1.2mm 3.横向方管三角支架8付，每付水平长度350mm；纵向圆管1根，长7.9m；满足施工规范及业主要求。 | 套 | 1
本页小计
【表10.2.2-16】
分部分项工程清单与计价表
单位(专业)工程名称:武警十八中队围墙北侧执勤道路改造工程(标项2)-市政 | [5 empty] | 标段: |  |  | 第2页 共2页
序号 | 项目编码 | 项目名称 | 项目特征 | 计量 单位 | 工程量 | 金 额 (元) |  |  |  |  | 备注
[6 empty] | 综合单价 | 合价 | 其中
[8 empty] | 人工费 | 机械费 | 暂估价
7 | 010606013002 | 零星钢构件 | 1.名称：双层鞋架，总长7.9m，高650mm 2.材质：304不锈钢方管30*30*0.8mm 3.单层横向方管8根，每根300mm长；纵向方管8根，每根长7.9m；方管立脚共8根，每根650mm高；满足施工规范及业主要求。 | 套 | 1
本页小计
合计

## 1_表10_2_2-16 施工技术措施项目清单与计价表
【表10.2.2-16】
施工技术措施项目清单与计价表
单位(专业)工程名称:武警十八中队围墙北侧执勤道路改造工程(标项2)-市政 | [5 empty] | 标段: |  |  | 第1页 共1页
序号 | 项目编码 | 项目名称 | 项目特征 | 计量 单位 | 工程量 | 金 额 (元) |  |  |  |  | 备注
[6 empty] | 综合单价 | 合价 | 其中
[8 empty] | 人工费 | 机械费 | 暂估价
1 | 041102001002 | 垫层模板 | 水泥混凝土路面模板。 | m2 | 131.13
2 | 041106001001 | 大型机械设备进出场及安拆 | 整体项目施工所需各类机械进出场费，由投标单位自行考虑，综合报价，一次性包干，中标后不再调整。 | 项 | 1
3 | 04B004 | 其它技术措施费 | 投标单位根据本工程的实际情况，结合自身实际施工的需要而产生的技术措施费用，综合考虑报价，一次性包干。 | 项 | 1
本页小计
合计