## 表10_2_2-2 招标工程量清单扉页格式
【表10.2.2-2】
武警十九中队营房外立面维修工程(标项1)
招标工程量清单
招 标 人: |  | 造价咨询人:
| (单位盖章) |  | (单位资质专用章)
法定代表人 或其授权人: |  | 法定代表人 或其授权人:
| (签字或盖章) |  | (签字或盖章)
编 制 人: |  | 复 核 人:
| (造价工程师签字盖专用章) |  | (造价工程师签字盖专用章)
编制时间: |  | 复核时间:

## 表10_2_2-11 编制说明
【表10.2.2-11】
编制说明
工程名称:武警十九中队营房外立面维修工程(标项1) | 第1页 共1页
一、工程概况 1、工程名称：武警十九中队营房外立面维修工程(标项1)。 2、工程规模：建筑面积约2890平方米，檐高约15米，四层，框架结构；南面、东面、西面原保温外墙拆除，新做抹灰层及弹性涂料；北面破损、空鼓、剥落部分铲除、修补平整，其余原涂料铲除，新做弹性涂料；原花岗岩面清洗；平屋面、沿沟、雨蓬原卷材防水铲除，新做SBS弹性卷材防水等内容。 3、工程地点：衢江塔山。 二、编制依据： 1、《建设工程工程量清单计价规范》(GB50500-2013)及浙江省有关补充规定； 2、浙江省建筑工程计价规则（2018版）； 3、浙江省工程预算定额（2018版）； 4、施工取费按浙江省建设工程计价规则（2018版）； 5、浙江省、衢州市有关文件及法律法规和省造价管理总站的有关定额解释及衢州造价信息、浙江省造价信息； 6、现场踏勘及业主对工程要求。 三、编制说明： 1、投标单位在投标报价时结合业主提供的书面资料及施工图综合考虑投标报价，清单项目特征未能对各节点详图进行完全性描述的必须按施工图或施工图注明图集进行报价，否则视为已计入相应项目综合单价中，中标后将不调整综合单价。 2、施工图做法与清单不一致时，请在招标答疑时提出，否则以清单内容为准进行报价。 3、中标单位在施工中产生的水电费用由施工单位单独装表计量支付。 4、定额人工及市场人工价差调整按省市相关规定自行报价，中标后不做调整。 5、施工区域内有丰富管线，由投标单位自行踏勘并根据现场实际，综合考虑在其它技术措施费中，中标后不做调整。 6、施工区域内废弃物品、建筑垃圾、多余土方由施工单位拆除、外运(满足环保要求)，外运浙江省十里丰监狱范围外。业主可利用物品搬至业主指定地方堆放，其它有残值的物品折价考虑在相应综合单价或其它技术措施费中，中标后不做调整。 7、清单中未列其它零星拆除，中标单位依据施工需要拆除还是保护，由此产生费用综合考虑在其它技术措施费中，中标后不做调整。 8、北面零星修补厚度及做法投标单位综合考虑在外墙面抹灰中，中标后不做调整。 9、因业主特殊环境，开标后开、停工时间确立及施工期间停工造成损失投标单位报价时自行考虑，综合考虑在其它技术措施费中，中标后不做调整。 10、满铺安全网、安全提示条(牌)，三通一平、警示标牌、因改造零星破损修缮、施工配合、材料搬运、场地保洁、垂直运输、特殊环境施工增加费等费用均列入相应综合单价中或在其他技术措施费里考虑。如需要增加的请计入到其他技术措施费一项中，投标时未列项、漏项的均按优惠考虑。 11、本工程项目特征未详之处均按规范执行并满足业主使用要求，清单中不一一描述，相应费用考虑在综合单价中，中标后将不调整综合单价。 12、本工程中所涉及到的所有材料品质均为合格品，环保要求必须达到国家强制性标准以上。 四、各费率取费表 序号 项目名称 计算基数 费率（%） 1 规费 建筑工程 人工费+机械费 25.78 2 税金 9.00 3 安全文明施工基本费 建筑工程 非市区工程 人工费+机械费 8.21~10.03 五、暂定品牌部分：备选品牌投标单位在报价时必须选其一，并在主材表或编制说明中注明所选品牌；没有注明所选品牌的，不作废标处理，但评标委员会将认定投标人同意招标文件规定的备选品牌；施工时，招标人有权决定选用招标文件规定备选品牌中的任一品牌，单价不变。 序号 材料名称及规格 暂定品牌 等级 1 水泥 江山虎(衢州)、尖峰(金华)、虎山(衢州)、红狮(金华) 合格品 2 防水卷材 东方雨虹ORIENTAL YUHONG(北京)、禹王防水YUWANG WATERPROOF(盘锦)、科顺CKS(佛山) 合格品 3 外墙涂料 大宝漆(台湾)、立邦NipponPaint、美涂士漆Maydos(佛山)、千色花Fortress(江门) 合格品

## 1_表10_2_2-16 分部分项工程清单与计价表
【表10.2.2-16】
分部分项工程清单与计价表
单位(专业)工程名称:武警十九中队营房外立面维修工程(标项1)-建筑 | [5 empty] | 标段: |  |  | 第1页 共4页
序号 | 项目编码 | 项目名称 | 项目特征 | 计量 单位 | 工程量 | 金 额 (元) |  |  |  |  | 备注
[6 empty] | 综合单价 | 合价 | 其中
[8 empty] | 人工费 | 机械费 | 暂估价
1 | 010902001001 | 屋面卷材防水 | 平面卷材防水：基层清理、修补，冷底子油一道，4厚SBS弹性体改性沥青防水卷材面层，具体做法详见施工设计规范。 | m2 | 95.82
2 | 010902001002 | 屋面卷材防水 | 立面卷材防水：基层清理、修补，冷底子油一道，4厚SBS弹性体改性沥青防水卷材面层，具体做法详见施工设计规范。 | m2 | 300.3
3 | 010903004001 | 墙面变形缝 | 屋面沿沟变形缝 采用1.0mm厚304不锈钢板，颜色与相应部位材料颜色一致，具体做法详见图集14J936，1A/AW2。 | m | 27.12
4 | 011201001001 | 墙面一般抹灰 | 外墙面抹灰：墙面刷素水泥浆(有胶水)，采用1:2.5抗渗水泥砂浆填补密实分层找平(≥20mm，内加增强型耐碱玻纤网格布满铺)，门窗边及内墙阳角部位修直，具体做法详见设计施工规范。 | m2 | 1336.95
5 | 011205001001 | 石材柱、梁面 | 大理石柱、梁面墙面清洗宝清洗或者草酸并抛光、打蜡，(草酸清洗后即可用清水冲洗)，具体做法详见设计施工规范。 | m2 | 81.83
本页小计
【表10.2.2-16】
分部分项工程清单与计价表
单位(专业)工程名称:武警十九中队营房外立面维修工程(标项1)-建筑 | [5 empty] | 标段: |  |  | 第2页 共4页
序号 | 项目编码 | 项目名称 | 项目特征 | 计量 单位 | 工程量 | 金 额 (元) |  |  |  |  | 备注
[6 empty] | 综合单价 | 合价 | 其中
[8 empty] | 人工费 | 机械费 | 暂估价
6 | 011407001001 | 墙面喷刷涂料 | 高级外墙弹性涂料(品种、颜色做样板业主选样确定)：基层清理后修补满足下一工序施工要求；满刮防水腻子磨平，复补防水腻子磨平，底涂一道，弹性涂料大花拉毛中涂，双组份聚氨酯罩面二道、分割线按规范布置，具体做法详见设计施工规范。 | m2 | 2494.03
7 | 011407001002 | 墙面喷刷涂料 | 高级外墙弹性涂料(品种、颜色做样板业主选样确定)：基层清理后修补满足下一工序施工要求；满刮防水腻子磨平，复补防水腻子磨平，底涂一道，双组份聚氨酯罩面二道，具体做法详见设计施工规范。 | m2 | 202.5
8 | 011604002001 | 立面抹灰层拆除 | 立面保温层外墙面铲除(见红砖)：清除所有墙面上的附着物，满足下一道施工工序的要求，拆除后的废料外运，运距及堆弃场地由投标单位结合施工现场实际情况自行考虑综合报价。 | m2 | 1140.63
9 | 011605002001 | 立面块料拆除 | 立面大理石墙裙铲除(见红砖)：清除所有墙面上的附着物，满足下一道施工工序的要求，拆除后的废料外运，运距及堆弃场地由投标单位结合施工现场实际情况自行考虑综合报价。 | m2 | 60.84
本页小计
【表10.2.2-16】
分部分项工程清单与计价表
单位(专业)工程名称:武警十九中队营房外立面维修工程(标项1)-建筑 | [5 empty] | 标段: |  |  | 第3页 共4页
序号 | 项目编码 | 项目名称 | 项目特征 | 计量 单位 | 工程量 | 金 额 (元) |  |  |  |  | 备注
[6 empty] | 综合单价 | 合价 | 其中
[8 empty] | 人工费 | 机械费 | 暂估价
10 | 011605002002 | 立面块料拆除 | 立面陶瓷面砖墙裙铲除(见红砖)：清除所有墙面上的附着物，满足下一道施工工序的要求，拆除后的废料外运，运距及堆弃场地由投标单位结合施工现场实际情况自行考虑综合报价。 | m2 | 135.48
11 | 011607002001 | 防水层拆除 | 卷材防水层拆除：清除所有屋面卷材上的附着物，满足下一道施工工序的要求，拆除后的废料外运，运距及堆弃场地由投标单位结合施工现场实际情况自行考虑综合报价。 | m2 | 396.12
12 | 011608002001 | 铲除涂料面 | 涂料面铲除：清除所有墙面、天棚面上的附着物，满足下一道施工工序的要求，拆除后的废料外运，运距及堆弃场地由投标单位结合施工现场实际情况自行考虑综合报价。 | m2 | 1359.58
13 | 011610002001 | 金属门窗拆除 | 不锈钢防盗窗拆除：门窗洞破损修复，满足下一道施工工序的要求，拆除物品归施工单位所有，有残值的物品由施工单位在综合报价中考虑折价费用，拆除后的废料外运，运距由投标单位结合施工现场实际情况自行考虑综合报价。 | m2 | 168.6
本页小计
【表10.2.2-16】
分部分项工程清单与计价表
单位(专业)工程名称:武警十九中队营房外立面维修工程(标项1)-建筑 | [5 empty] | 标段: |  |  | 第4页 共4页
序号 | 项目编码 | 项目名称 | 项目特征 | 计量 单位 | 工程量 | 金 额 (元) |  |  |  |  | 备注
[6 empty] | 综合单价 | 合价 | 其中
[8 empty] | 人工费 | 机械费 | 暂估价
14 | 01B001 | 管道通堵处理 | 雨水及排水管道通堵处理：施工单位依据现场实际情况，拿出整改方案，报业主确认同意后施工，完工后满足业主要求，投标单位依据自行勘察综合报价，中标后不予调整，具体做法详见图纸及施工设计规范。 | 项 | 1
15 | 01B002 | 空调安装加固 | 施工范围内空调安装因改造松动或破损，施工单位依据实际情况加固，满足业主要求，含所有费用，投标单位综合报价。 | 项 | 1
16 | 011508005001 | 吸塑字 | 外墙约20个大字施工时拆除、保存，待外墙完工后重新安装，拆、装时成品保护，损坏赔偿，满足业主要求，含所有费用，投标单位综合报价。 | 项 | 1
17 | 011506003001 | 玻璃雨篷 | 原玻璃雨蓬(约15.29平米)钢构支架除锈铲漆，基层打磨清理干净，防锈漆一遍，醇酸漆两遍，颜色由业主选样；玻璃雨蓬清洁、养护，满足业主要求，含所有费用，投标单位综合报价。 | 项 | 1
本页小计
合计

## 1_表10_2_2-16 施工技术措施项目清单与计价表
【表10.2.2-16】
施工技术措施项目清单与计价表
单位(专业)工程名称:武警十九中队营房外立面维修工程(标项1)-建筑 | [5 empty] | 标段: |  |  | 第1页 共1页
序号 | 项目编码 | 项目名称 | 项目特征 | 计量 单位 | 工程量 | 金 额 (元) |  |  |  |  | 备注
[6 empty] | 综合单价 | 合价 | 其中
[8 empty] | 人工费 | 机械费 | 暂估价
1 | 011701002001 | 外脚手架 | 二次装饰外墙脚手架 高度20m以内。 | m2 | 1982.37
2 | 011701002003 | 外脚手架 | 外墙油漆翻新脚手架 高度20m以内。 | m2 | 1173.69
3 | 011701002002 | 外脚手架 | 二次装饰外墙脚手架 高度7以内。 | m2 | 158.22
4 | 011701006001 | 满堂脚手架 | 二次装饰满堂脚手架 基本层。 | m2 | 49.5
5 | 01B002 | 成品保护 | 整体项目施工过程中，对现状室内外设施的保护，包括室外道路、绿化、构(建)筑物、门窗、空调、铜管、雨水管、排水管、不锈钢栏杆、室内保留项目等，如有损坏，施工完后原样恢复，保留项目保洁等，满足业主使用要求，投标单位依据现场踏勘，综合考虑自行报价，具体做法详见设计施工规范。 | 项 | 1
6 | 01B003 | 其它技术措施费 | 投标单位根据本工程的实际情况，结合自身实际施工的需要而产生的技术措施费用，综合考虑报价，一次性包干。 | 项 | 1
本页小计
合计