## 表10_2_2-4 招标控制价扉页
【表10.2.2-4】
鳌江镇第三中学教学楼加固改造工程
招标控制价
招标控制价 | (小写): | 1803428.00元
| (大写): | 壹佰捌拾万叁仟肆佰贰拾捌元整
招 标 人: |  |  | 造价咨询人:
| (单位盖章) |  |  | (单位资质专用章)
法定代表人 或其授权人: |  |  | 法定代表人 或其授权人:
| (签字或盖章) |  |  | (签字或盖章)
编 制 人: |  |  | 复 核 人:
| (造价工程师签字盖专用章) |  |  | (造价工程师签字盖专用章)
编制时间: |  |  | 复核时间:

## 表10_2_2-11 编制说明
【表10.2.2-11】
编制说明
工程名称:鳌江镇第三中学教学楼加固改造工程 | 第1页 共1页
编制说明 一、 工程概况： 工程名称：鳌江镇第三中学教学楼加固改造工程 工程地点：平阳县鳌江镇。 二、 招标范围： 设计范围内的教学楼加固、屋面防水等，具体以业主提供的图纸及设计有关说明为准。 三、 编制依据： 1、《浙江省建设工程计价规则》（2018版）； 2、《浙江省房屋建筑与装饰工程预算定额》(2018版)。 3 4、《浙江省市政工程预算定额》（2018版）； 5、《浙江省园林绿化及仿古建筑工程预算定额》（2018版）； 6、《浙江省建设工程施工机械台班费用定额》（2018版）； 7、浙建建发【2019】92号《关于增值税调整后我省建设工程计价依据增值税税率及有关计价调整的通知》； 8、其他有关造价政策文件、规范性文件等。 四、综合说明： （一）统一部分： 1、本工程主要材料价格参照2025年5月《平阳县建材价格信息》、《温州市建材商讯》。 2、本工程况中涉及颜色的项目或材料，其最终采用何种颜色由建设单位确定，由此增加的费用要求各投标单位在各工程量清单项目的综合报价中考虑，不作调整。 3、本工程采用一般计税法。 4、本说明不做为施工的最后依据，具体施工时，由建设单位、施工单位、设计单位、 监理单位及有关主管单位经过会审后方可施工。 （二）专业部分： 装修： 1、砌体和框架柱缝隙需要贴防裂网，砌块墙钢丝网加固总宽度按500mm计入；

## 0_1_表10_2_2-16 分部分项工程清单与计价表
【表10.2.2-16】
分部分项工程清单与计价表
单位(专业)工程名称:- | [5 empty] | 标段: |  |  | 第1页 共11页
序号 | 项目编码 | 项目名称 | 项目特征 | 计量 单位 | 工程量 | 金 额 (元) |  |  |  |  | 备注
[6 empty] | 综合单价 | 合价 | 其中
[8 empty] | 人工费 | 机械费 | 暂估价
|  | 柱梁面 |  |  |  |  | 811790.45 | 241968.57 | 39659.27
|  | 挖土方 |  |  |  |  | 5157.64 | 2694.83 | 198.97
1 | 固G1-2 | 土方开挖 既有建筑物内挖土 深1.5m以内 |  | m3 | 48.4 | 53.24 | 2576.82 | 1795.64
2 | 固G1-4 | 就地回填土 夯实 |  | m3 | 37.26 | 27.33 | 1018.32 | 688.19 | 16.39
3 | 固G1-6 | 人力车运土 50m以内 |  | m3 | 11.14 | 25.69 | 286.19 | 199.41
4 | 1-39+1-40*4换 | 自卸汽车运土 ~运距5000(m) |  | m3 | 11.14 | 23.51 | 261.90 | 4.68 | 151.50
5 | 1-36 | 挖掘机装车 土方 |  | m3 | 11.14 | 5.71 | 63.61 | 6.91 | 31.08
6 | 综合价 | 土方消纳 |  | m3 | 11.14 | 85.35 | 950.80
|  | 柱锈胀处理 |  |  |  |  | 69193.41 | 19251.78 | 7091.67
7 | 固G3-78 | 旧混凝土剔除及表面凿毛 柱、墙 |  | m2 | 46.89 | 55.48 | 2601.46 | 1079.88 | 469.84
8 | 固G3-81 | 混凝土表面阻锈 |  | m2 | 46.89 | 85.95 | 4030.20 | 752.58
9 | 12-20*J2换 | 墙面刷干粉型界面剂`基价*2 |  | m2 | 14.067 | 18.04 | 253.77 | 128.01
本页小计 | [6 empty] | 12043.07 | 4655.30 | 668.81
【表10.2.2-16】
分部分项工程清单与计价表
单位(专业)工程名称:- | [5 empty] | 标段: |  |  | 第2页 共11页
序号 | 项目编码 | 项目名称 | 项目特征 | 计量 单位 | 工程量 | 金 额 (元) |  |  |  |  | 备注
[6 empty] | 综合单价 | 合价 | 其中
[8 empty] | 人工费 | 机械费 | 暂估价
10 | 综合价 | 环氧树脂漆 |  | m2 | 14.067 | 49.05 | 689.99
11 | 固G3-15 | 聚合物砂浆 厚度 ~30mm |  | m2 | 46.89 | 208.91 | 9795.79 | 2276.98 | 25.79
12 | 固G3-69 | 粘贴碳纤维布 柱、墙面 宽度150mm以上 ~单层 |  | m2 | 46.89 | 466.18 | 21859.18 | 6355.47 | 674.28
13 | 固G3-76 | 砂面处理 |  | m2 | 46.89 | 24.19 | 1134.27 | 40.33
14 | 固G3-15+g3-16*-5换 | 聚合物砂浆 厚度 ~实际厚度5(mm) |  | m2 | 46.89 | 66.65 | 3125.22 | 1413.73 | 11.72
15 | 14-141 | 抹灰面批刮腻子（满刮两遍）^防水腻子 |  | m2 | 46.89 | 22.12 | 1037.21 | 506.41
16 | 14-128+14-129*1换 | 墙、柱、天棚面刷乳胶漆 ~遍数3 |  | m2 | 46.89 | 26.84 | 1258.53 | 538.77
17 | 固G3-44 | 新、旧钢筋焊接 φ20以内 |  | 个 | 2448 | 7.48 | 18311.04 | 4847.04 | 5777.28
18 | 固G3-40 | 普通钢筋制作、安装 螺纹钢 |  | t | 0.774 | 5521.69 | 4273.79 | 887.30 | 75.88
19 | 固G3-50 | 植筋钢筋规格 φ16以内 |  | 根 | 24 | 34.29 | 822.96 | 425.28 | 56.88
|  | 梁锈胀处理 |  |  |  |  | 19910.40 | 5893.11 | 1054.45
本页小计 | [6 empty] | 62307.98 | 17291.31 | 6621.83
【表10.2.2-16】
分部分项工程清单与计价表
单位(专业)工程名称:- | [5 empty] | 标段: |  |  | 第3页 共11页
序号 | 项目编码 | 项目名称 | 项目特征 | 计量 单位 | 工程量 | 金 额 (元) |  |  |  |  | 备注
[6 empty] | 综合单价 | 合价 | 其中
[8 empty] | 人工费 | 机械费 | 暂估价
20 | 固G3-79 | 旧混凝土剔除及表面凿毛 梁、板底 |  | m2 | 16.96 | 72.86 | 1235.71 | 509.48 | 237.95
21 | 固G3-81 | 混凝土表面阻锈 |  | m2 | 16.96 | 85.95 | 1457.71 | 272.21
22 | 12-20*J2换 | 墙面刷干粉型界面剂`基价*2 |  | m2 | 5.088 | 18.04 | 91.79 | 46.30
23 | 综合价 | 环氧树脂漆 |  | m2 | 5.088 | 49.05 | 249.57
24 | 固G3-15 | 聚合物砂浆 厚度 ~30mm |  | m2 | 16.96 | 208.91 | 3543.11 | 823.58 | 9.33
25 | 固G3-76 | 砂面处理 |  | m2 | 16.96 | 24.19 | 410.26 | 14.59
26 | 固G3-73 | 粘贴碳纤维布 梁、板底面 宽度150mm以上 ~单层 |  | m2 | 16.96 | 483.36 | 8197.79 | 2419.68 | 243.88
27 | 固G3-15+g3-16*-5换 | 聚合物砂浆 厚度 ~实际厚度5(mm) |  | m2 | 16.96 | 66.65 | 1130.38 | 511.34 | 4.24
28 | 14-141 | 抹灰面批刮腻子（满刮两遍）^防水腻子 |  | m2 | 16.96 | 22.12 | 375.16 | 183.17
29 | 14-128+14-129*1换 | 墙、柱、天棚面刷乳胶漆 ~遍数3 |  | m2 | 16.96 | 26.84 | 455.21 | 194.87
本页小计 | [6 empty] | 17146.69 | 4975.22 | 495.40
【表10.2.2-16】
分部分项工程清单与计价表
单位(专业)工程名称:- | [5 empty] | 标段: |  |  | 第4页 共11页
序号 | 项目编码 | 项目名称 | 项目特征 | 计量 单位 | 工程量 | 金 额 (元) |  |  |  |  | 备注
[6 empty] | 综合单价 | 合价 | 其中
[8 empty] | 人工费 | 机械费 | 暂估价
30 | 固G3-44 | 新、旧钢筋焊接 φ20以内 |  | 个 | 210 | 7.48 | 1570.80 | 415.80 | 495.60
31 | 固G3-40 | 普通钢筋制作、安装 螺纹钢 |  | t | 0.067 | 5521.69 | 369.95 | 76.81 | 6.57
32 | 固G3-50 | 植筋钢筋规格 φ16以内 |  | 根 | 24 | 34.29 | 822.96 | 425.28 | 56.88
|  | 现浇混凝土柱截面增大 |  |  |  |  | 442126.13 | 114605.46 | 2644.09
33 | 固G3-1换 | 原柱增大截面^灌浆料 |  | m3 | 79.99 | 3838.83 | 307068.01 | 47355.68 | 867.89
34 | 固G3-21 | 柱模板 原柱界面扩大 |  | m2 | 1117.106 | 120.90 | 135058.12 | 67249.78 | 1776.20
|  | 牛腿 |  |  |  |  | 4110.65 | 1027.89 | 20.62
35 | 固G3-4换 | 梁、柱接头加牛腿^灌浆料 |  | m3 | 0.84 | 3363.53 | 2825.37 | 409.82 | 12.10
36 | 固G3-24 | 柱模板 梁、柱接头加牛腿(腋) |  | m2 | 10.92 | 117.70 | 1285.28 | 618.07 | 8.52
|  | 柱、梁面一般抹灰 |  |  |  |  | 13204.08 | 4079.61 | 821.51
37 | 固G3-78 | 旧混凝土剔除及表面凿毛 柱、墙 |  | m2 | 74.8 | 55.48 | 4149.90 | 1722.64 | 749.50
38 | 固G3-81 | 混凝土表面阻锈 |  | m2 | 74.8 | 85.95 | 6429.06 | 1200.54
本页小计 | [6 empty] | 459579.45 | 119474.42 | 3973.26
【表10.2.2-16】
分部分项工程清单与计价表
单位(专业)工程名称:- | [5 empty] | 标段: |  |  | 第5页 共11页
序号 | 项目编码 | 项目名称 | 项目特征 | 计量 单位 | 工程量 | 金 额 (元) |  |  |  |  | 备注
[6 empty] | 综合单价 | 合价 | 其中
[8 empty] | 人工费 | 机械费 | 暂估价
39 | 12-19*J2换 | 墙柱面界面剂喷涂`基价*2 |  | m2 | 74.8 | 14.73 | 1101.80 | 492.18 | 59.84
40 | 固G3-1换 | 15厚高延性混凝土加强 |  | m3 | 1.122 | 1357.68 | 1523.32 | 664.25 | 12.17
|  | 钢筋 |  |  |  |  | 258088.14 | 94415.89 | 27827.96
41 | 固G3-39 | 普通钢筋制作、安装 圆钢 |  | t | 5.342 | 6005.88 | 32083.41 | 7111.70 | 411.65
42 | 固G3-40 | 普通钢筋制作、安装 螺纹钢 |  | t | 9.869 | 5521.69 | 54493.56 | 11313.62 | 967.56
43 | 固G3-43 | 新、旧钢筋焊接 φ12以内 |  | 个 | 11649 | 2.08 | 24229.92 | 6989.40 | 6989.40
44 | 固G3-46 | 植筋钢筋规格 φ8以内 |  | 根 | 11649 | 11.31 | 131750.19 | 61157.25 | 18288.93
45 | 固G3-49 | 植筋钢筋规格 φ14以内 |  | 根 | 60 | 23.49 | 1409.40 | 670.80 | 142.20
46 | 固G3-50 | 植筋钢筋规格 φ16以内 |  | 根 | 126 | 34.29 | 4320.54 | 2232.72 | 298.62
47 | 固G3-51 | 植筋钢筋规格 φ18以内 |  | 根 | 84 | 46.66 | 3919.44 | 1986.60 | 319.20
48 | 固G3-52 | 植筋钢筋规格 φ20以内 |  | 根 | 108 | 54.46 | 5881.68 | 2953.80 | 410.40
|  | 门窗 |  |  |  |  | 119859.50 | 5295.43
本页小计 | [6 empty] | 260713.26 | 95572.32 | 27899.97
【表10.2.2-16】
分部分项工程清单与计价表
单位(专业)工程名称:- | [5 empty] | 标段: |  |  | 第6页 共11页
序号 | 项目编码 | 项目名称 | 项目特征 | 计量 单位 | 工程量 | 金 额 (元) |  |  |  |  | 备注
[6 empty] | 综合单价 | 合价 | 其中
[8 empty] | 人工费 | 机械费 | 暂估价
49 | 8-110*A0.8换 | 分隔方式同原门窗,采用铝合金材质,80系列,6mm钢化单玻,窗框均为白色 |  | m2 | 304.16 | 386.90 | 117679.50 | 5295.43
50 | 综合价 | 移门 |  | 项 | 1 | 2180.00 | 2180.00
|  | 地面 |  |  |  |  | 143200.25 | 61848.57 | 3660.07
51 | 9-45 | 聚合物水泥防水砂浆 ~5mm厚 |  | m2 | 576.39 | 16.42 | 9464.32 | 2593.76 | 34.58
52 | 12-20 | 墙面刷干粉型界面剂 |  | m2 | 576.39 | 9.04 | 5210.57 | 2622.57
53 | 9-88 | 平面聚氨酯防水涂料 ~1.5mm厚 |  | m2 | 384.26 | 45.74 | 17576.05 | 1275.74
54 | 11-29+11-30*-3换 | 现浇彩色水磨石楼地面 不带图案有嵌条 ~厚15(mm) |  | m2 | 576.39 | 192.49 | 110949.31 | 55356.50 | 3625.49
|  | 墙面 |  |  |  |  | 278926.23 | 86442.20 | 9366.05
|  | 柱面 |  |  |  |  | 133281.62 | 37953.77 | 9333.93
55 | 固G3-78 | 旧混凝土剔除及表面凿毛 柱、墙 |  | m2 | 895.77 | 55.48 | 49697.32 | 20629.58 | 8975.62
56 | 固G3-81 | 混凝土表面阻锈 |  | m2 | 895.77 | 85.95 | 76991.43 | 14377.11
本页小计 | [6 empty] | 389748.50 | 102150.69 | 12635.69
【表10.2.2-16】
分部分项工程清单与计价表
单位(专业)工程名称:- | [5 empty] | 标段: |  |  | 第7页 共11页
序号 | 项目编码 | 项目名称 | 项目特征 | 计量 单位 | 工程量 | 金 额 (元) |  |  |  |  | 备注
[6 empty] | 综合单价 | 合价 | 其中
[8 empty] | 人工费 | 机械费 | 暂估价
57 | 12-19 | 墙柱面界面剂喷涂 |  | m2 | 895.77 | 7.36 | 6592.87 | 2947.08 | 358.31
|  | 柱面乳胶漆 |  |  |  |  | 47165.13 | 21472.85
58 | 14-141 | 抹灰面批刮腻子（满刮两遍）^防水腻子 |  | m2 | 963.34 | 22.12 | 21309.08 | 10404.07
59 | 14-128+14-129*1换 | 墙、柱、天棚面刷乳胶漆 ~遍数3 |  | m2 | 963.34 | 26.84 | 25856.05 | 11068.78
|  | 柱面外墙涂料 |  |  |  |  | 14857.42 | 6363.72
60 | 14-141 | 抹灰面批刮腻子（满刮两遍）^防水腻子 |  | m2 | 218.91 | 22.12 | 4842.29 | 2364.23
61 | 14-147 | 外墙涂料 弹性涂料 |  | m2 | 218.91 | 45.75 | 10015.13 | 3999.49
|  | 钢丝网 |  |  |  |  | 10013.82 | 3174.17
62 | 12-8 | 墙面挂钢丝网 |  | m2 | 646.47 | 15.49 | 10013.82 | 3174.17
|  | 环氧树脂漆 |  |  |  |  | 29527.73 | 2312.81
63 | 综合价 | 环氧树脂漆 |  | m2 | 508.31 | 49.05 | 24932.61
64 | 12-20 | 墙面刷干粉型界面剂 |  | m2 | 508.31 | 9.04 | 4595.12 | 2312.81
本页小计 | [6 empty] | 108156.97 | 36270.63 | 358.31
【表10.2.2-16】
分部分项工程清单与计价表
单位(专业)工程名称:- | [5 empty] | 标段: |  |  | 第8页 共11页
序号 | 项目编码 | 项目名称 | 项目特征 | 计量 单位 | 工程量 | 金 额 (元) |  |  |  |  | 备注
[6 empty] | 综合单价 | 合价 | 其中
[8 empty] | 人工费 | 机械费 | 暂估价
|  | 瓷砖修补 |  |  |  |  | 40654.51 | 13953.88 | 14.12
65 | 12-48 | 墙面（干混砂浆）粘贴瓷砖^DP M20 周长1200mm以内 |  | m2 | 235.31 | 163.73 | 38527.31 | 12883.22 | 14.12
66 | 12-20 | 墙面刷干粉型界面剂 |  | m2 | 235.31 | 9.04 | 2127.20 | 1070.66
|  | 板底、内墙壁粉刷修补 |  |  |  |  | 3426.00 | 1211.00 | 18.00
67 | 12-16 | 墙面砂浆打底找平 15mm厚^DP M15 |  | m2 | 100 | 34.26 | 3426.00 | 1211.00 | 18.00
|  | 屋面 |  |  |  |  | 141987.13 | 16117.79 | 103.11
|  | 屋面一 |  |  |  |  | 16935.67 | 2327.81 | 37.48
68 | 9-1 | 刚性屋面 细石混凝土面层 ^非泵送商品混凝土 C25~厚40mm |  | m2 | 62.97 | 45.38 | 2857.58 | 802.24 | 8.19
69 | 9-98 | 干铺油毡一层^无纺布 300g/m2 |  | m2 | 62.97 | 12.04 | 758.16 | 95.71
70 | 5-52 | 钢筋网片 |  | t | 0.168187 | 8482.27 | 1426.61 | 160.48 | 28.66
本页小计 | [6 empty] | 49122.86 | 16223.31 | 68.97
【表10.2.2-16】
分部分项工程清单与计价表
单位(专业)工程名称:- | [5 empty] | 标段: |  |  | 第9页 共11页
序号 | 项目编码 | 项目名称 | 项目特征 | 计量 单位 | 工程量 | 金 额 (元) |  |  |  |  | 备注
[6 empty] | 综合单价 | 合价 | 其中
[8 empty] | 人工费 | 机械费 | 暂估价
71 | 9-117 | 建筑油膏嵌缝 缝断面30×20mm2 |  | m | 37.88 | 10.45 | 395.85 | 181.82
72 | 9-70 | 1.2厚聚乙烯涤纶高分子卷材（含附加层）,侧墙泛水高度300，防水卷材用水泥钉(或射钉)钉牢@500镀锌垫片20x20x0.7 |  | m2 | 85.05 | 43.35 | 3686.92 | 348.71
73 | 9-88+9-90*5换 | 2.0厚聚氨酯防水涂料Ⅰ型 |  | m2 | 85.05 | 60.82 | 5172.74 | 376.77
74 | 10-33 | 40厚挤塑聚苯板保温层(燃烧性能为B1级) |  | m2 | 62.97 | 41.89 | 2637.81 | 362.08 | 0.63
|  | 屋面一 |  |  |  |  | 557.54 | 193.82 | 1.36
75 | 9-1+9-2*-1换 | 刚性屋面 细石混凝土面层 ^非泵送砼C20 ~厚30(mm) |  | m2 | 9.72 | 39.05 | 379.57 | 112.85 | 1.17
76 | 11-7 | 砼面上干混砂浆随捣随抹 |  | m2 | 9.72 | 9.27 | 90.10 | 36.74 | 0.19
77 | 12-20 | 墙面刷干粉型界面剂 |  | m2 | 9.72 | 9.04 | 87.87 | 44.23
|  | 屋面二 |  |  |  |  | 114628.86 | 11485.88 | 57.01
78 | 11-1+11-3*-10换 | 砂浆找平层^DS M20 混凝土或硬基层上 ~厚10(mm) |  | m2 | 518.26 | 22.61 | 11717.86 | 4011.33 | 57.01
本页小计 | [6 empty] | 24168.72 | 5474.53 | 59.00
【表10.2.2-16】
分部分项工程清单与计价表
单位(专业)工程名称:- | [5 empty] | 标段: |  |  | 第10页 共11页
序号 | 项目编码 | 项目名称 | 项目特征 | 计量 单位 | 工程量 | 金 额 (元) |  |  |  |  | 备注
[6 empty] | 综合单价 | 合价 | 其中
[8 empty] | 人工费 | 机械费 | 暂估价
79 | 9-74 | 4厚热融橡胶卷材(带铝膜)一层(侧壁全包至屋面女儿墙顶) |  | m2 | 776.98 | 67.39 | 52360.68 | 3193.39
80 | 9-80+9-82*8换 | 2厚合成高分子防水涂膜(侧壁全包至屋面女儿墙顶) |  | m2 | 776.98 | 65.06 | 50550.32 | 4281.16
|  | 伸缩缝，铁皮更换 |  |  |  |  | 739.24 | 217.84
81 | 9-126 | 平面金属板盖缝 展开宽度590mm |  | m | 11.52 | 64.17 | 739.24 | 217.84
|  | φ150雨水管 |  |  |  |  | 9125.82 | 1892.44 | 7.26
82 | C10-1-109 | 室外塑料排水管（粘接） 公称直径 （mm以内）150 |  | m | 242 | 37.71 | 9125.82 | 1892.44 | 7.26
|  | 其他 |  |  |  |  | 307664.54 |  | 5240.58
83 | 综合价 | 脚手架，一次性包干（含柱梁加固脚手架、盘扣支撑架、卸载支撑架等所有脚手架费用） |  | 项 | 1 | 272500.00 | 272500.00
84 | 19-4*J0.1换 | 地上建筑垂直运输 混凝土、砂浆、砌体等 高度20m以内，一次性包干 |  | m2 | 2895.35 | 3.11 | 9004.54 |  | 5240.58
本页小计 | [6 empty] | 394280.60 | 9584.83 | 5247.84
【表10.2.2-16】
分部分项工程清单与计价表
单位(专业)工程名称:- | [5 empty] | 标段: |  |  | 第11页 共11页
序号 | 项目编码 | 项目名称 | 项目特征 | 计量 单位 | 工程量 | 金 额 (元) |  |  |  |  | 备注
[6 empty] | 综合单价 | 合价 | 其中
[8 empty] | 人工费 | 机械费 | 暂估价
85 | 综合价 | 加固工程检测费，一次性包干 |  | 项 | 1 | 3270.00 | 3270.00
86 | 综合价 | 既有建筑物临时保护措施费及其他措施，一次性包干 |  | 项 | 1 | 3270.00 | 3270.00
87 | 综合价 | 原有建筑物修补、瓷砖地面、瓷砖墙面、窗户四周墙面修补、窗户、屋面拆除等所有所需拆除项目及杂物清理、桌椅搬运、桥架移动等设备迁移，一次性包干 |  | 项 | 1 | 16350.00 | 16350.00
88 | 综合价 | 垃圾清理及外运，一次性包干 |  | 项 | 1 | 3270.00 | 3270.00
本页小计 | [6 empty] | 26160.00
合计 | [6 empty] | 1803428.10 | 411672.56 | 58029.08