## 表10_2_2-4 招标控制价扉页
【表10.2.2-4】
鳌江三中宿舍楼改造项目
招标控制价
招标控制价 | (小写): | 3557940.00元
| (大写): | 叁佰伍拾伍万柒仟玖佰肆拾元整
招 标 人: |  |  | 造价咨询人:
| (单位盖章) |  |  | (单位资质专用章)
法定代表人 或其授权人: |  |  | 法定代表人 或其授权人:
| (签字或盖章) |  |  | (签字或盖章)
编 制 人: |  |  | 复 核 人:
| (造价工程师签字盖专用章) |  |  | (造价工程师签字盖专用章)
编制时间: |  |  | 复核时间:

## 表10_2_2-11 编制说明
【表10.2.2-11】
编制说明
工程名称:鳌江三中宿舍楼改造项目 | 第1页 共2页
编制说明 一、 工程概况： 工程名称：鳌江三中宿舍楼改造项目 工程地点：平阳县鳌江镇。 二、 招标范围： 设计范围内的宿舍楼、1#楼室内装修、屋面防水、水电安装等，具体以业主提供的图纸及设计有关说明为准。 三、 编制依据： 1、《浙江省建设工程计价规则》（2018版）； 2、《浙江省房屋建筑与装饰工程预算定额》(2018版)。 3、《浙江省通用安装工程预算定额》(2018版)； 4、《浙江省市政工程预算定额》（2018版）； 5、《浙江省园林绿化及仿古建筑工程预算定额》（2018版）； 6、《浙江省建设工程施工机械台班费用定额》（2018版）； 7、浙建建发【2019】92号《关于增值税调整后我省建设工程计价依据增值税税率及有关计价调整的通知》； 8、其他有关造价政策文件、规范性文件等。 四、综合说明： （一）统一部分： 1、本工程主要材料品牌详见品牌表及清单描述，主要材料价格参照2025年5月《平阳县建材价格信息》、《温州市建材商讯》。 2、本工程量清单和现场状况中涉及颜色的项目或材料，其最终采用何种颜色由建设单位确定，由此增加的费用要求各投标单位在各工程量清单项目的综合报价中考虑，不作调整。 3、本工程采用一般计税法。 4、本工程所有瓷砖所需异形切割、弧形切割、倒角、磨边、铣槽等工艺增加的费用施工由投标自行考虑，计入相应清单报价内，今后不予调整。 5、本说明不做为施工的最后依据，具体施工时，由建设单位、施工单位、设计单位、 监理单位及有关主管单位经过会审后方可施工。 6、对于本工程的个别节点做法，本清单只描述了主要要素，投标单位需根据设计图纸全面考虑并包含在主要工程量清单报价内。 （二）专业部分： 装修： 1、砖基础防潮层按±0.00以下墙体两侧均用20厚1:2聚合物水泥防水砂浆粉刷计入； 2、三层阳台C3517按新作断桥隔热铝合金窗计入；
【表10.2.2-11】
编制说明
工程名称:鳌江三中宿舍楼改造项目 | 第2页 共2页
3、一层⑥-⑦轴交A-B轴原塑钢窗拆除新作断桥隔热铝合金窗计入； 4、墙面涂料做至板底； 5、教研活动室软木黑板计入本工程； 6、铝合金窗按断桥隔热铝合金窗85系列6Low-E+12A+6双钢化（单银）计入； 7、钢构连廊不计入本工程； 8、铝扣板龙骨按U38轻钢龙骨计入； 9、软木按9mm计入； 10、窗台板按20mm大理石计入； 11、窗帘、床计入本工程； 12、1#楼、宿舍楼屋面防水按3mm弹性体SBS改性沥青防水卷材，上翻300高计入； 13、1#楼、宿舍楼新作门需做过梁（尺寸参照GL节点图），新作窗需做压顶（尺寸150*墙厚，钢筋5c12、φ6@200）； 14、学校室外地面做聚氨酯地坪漆，暂按2000㎡计入，工程量按实结算，做法按聚氨酯地坪漆计入； 安装部分: 1、1#楼原土建照明配电箱1~3AL2箱和宿舍楼原土建总箱1ALZ1箱未计入； 2、1#楼三层教室办公室照明灯安600*600面板灯计入； 3、卫生间给水立管或横干管及室外阀门井已计入； 4、热水机组工程量暂按系统图计入，工程量按实结算； 5、壁扇、空调、吹风机、饮水设备已计入； 6、教学楼三层网络机房分别至1#楼一层教师办公室1、宿舍楼一层配电间线缆均暂按100计入，工程量按实结算； 7、电脑及86寸触摸教学一体机（含黑板）、无线话筒、实物展示台已计入； 8、抗震支架未计入；

## 工程项目招标控制价汇总表
工程项目招标控制价汇总表
工程名称:鳌江三中宿舍楼改造项目 |  | 第1页 共1页
序号 | 单项工程名称 | 金额(元)
1 | 装修 | 3557940.29
1.1 | 1#楼 | 421864.72
1.2 | 宿舍楼 | 2261895.79
1.3 | 安装 | 874179.78
合计 |  | 3557940

## 0_1_表10_2_2-16 分部分项工程清单与计价表
【表10.2.2-16】
分部分项工程清单与计价表
单位(专业)工程名称:装修-1#楼 | [5 empty] | 标段: |  |  | 第1页 共7页
序号 | 项目编码 | 项目名称 | 项目特征 | 计量 单位 | 工程量 | 金 额 (元) |  |  |  |  | 备注
[6 empty] | 综合单价 | 合价 | 其中
[8 empty] | 人工费 | 机械费 | 暂估价
| 0104 | D 砌筑工程 |  |  |  |  | 3822.05 | 1371.96 | 52.18
1 | 4-41换 | 非黏土烧结多孔砖 墙厚1砖^混合砂浆 M7.5 |  | m3 | 4.06 | 539.09 | 2188.71 | 574.98 | 23.35
2 | 12-1换 | 内墙砂浆抹灰 14+6mm厚^水泥砂浆 1:3 |  | m2 | 40.6 | 40.23 | 1633.34 | 796.98 | 28.83
| 0105 | E 混凝土及钢筋混凝土工程 |  |  |  |  | 12042.35 | 4328.15 | 73.43
3 | 5-7换 | 现浇混凝土 构造柱^非泵送商品混凝土 C20 |  | m3 | 0.45 | 672.39 | 302.58 | 80.28 | 0.28
4 | 5-10换 | 现浇混凝土 圈梁、过梁、拱形梁^非泵送商品混凝土 C20 |  | m3 | 0.68 | 584.64 | 397.56 | 81.40 | 0.43
5 | 5-27换 | 现浇混凝土 扶手、压顶^非泵送商品混凝土 C20 |  | m3 | 2.68 | 673.58 | 1805.19 | 461.76 | 1.69
6 | 5-123 | 现浇混凝土 构造柱 |  | m2 | 8.96 | 62.47 | 559.73 | 224.09 | 7.08
7 | 5-140 | 现浇混凝土 直形圈过梁 复合木模 |  | m2 | 15.75 | 72.63 | 1143.92 | 574.09 | 9.29
8 | 5-179 | 现浇混凝土单独扶手压顶 复合模板 |  | m2 | 62.58 | 78.10 | 4887.50 | 2489.43 | 14.39
本页小计 | [6 empty] | 12918.53 | 5283.01 | 85.34
【表10.2.2-16】
分部分项工程清单与计价表
单位(专业)工程名称:装修-1#楼 | [5 empty] | 标段: |  |  | 第2页 共7页
序号 | 项目编码 | 项目名称 | 项目特征 | 计量 单位 | 工程量 | 金 额 (元) |  |  |  |  | 备注
[6 empty] | 综合单价 | 合价 | 其中
[8 empty] | 人工费 | 机械费 | 暂估价
9 | 5-39 | 现浇构件带肋钢筋 HRB400以内 直径（mm以内）18 |  | t | 0.518 | 4588.16 | 2376.67 | 296.81 | 35.09
10 | 5-46 | 箍筋 圆钢 HPB300 直径（mm以内）10 |  | t | 0.097 | 5868.02 | 569.20 | 120.29 | 5.18
| 0108 | H 门窗工程 |  |  |  |  | 135421.93 | 5987.87 | 1.89
11 | 8-31 | 成品木门扇安装（M1030、多层实木门，60mm宽实木门套，6mm厚安全玻璃，20mm宽实木边框，1.2厚拉丝不锈钢包边条(四周包边)； 2、参考洞口尺寸：1000*3000mm； 3、含制作、运输、安装、门框、油漆、碰头、单开执手门锁、闭门器和铜合叶等五金配件等所有项目； |  | m2 | 45 | 555.49 | 24997.05 | 884.70
12 | 8-134 | 细木工板门套基层 |  | m2 | 37.8 | 141.13 | 5334.71 | 1428.08 | 1.89
13 | 8-137 | 不锈钢板门窗套面层 |  | m2 | 9 | 241.40 | 2172.60 | 221.67
本页小计 | [6 empty] | 35450.23 | 2951.55 | 42.16
【表10.2.2-16】
分部分项工程清单与计价表
单位(专业)工程名称:装修-1#楼 | [5 empty] | 标段: |  |  | 第3页 共7页
序号 | 项目编码 | 项目名称 | 项目特征 | 计量 单位 | 工程量 | 金 额 (元) |  |  |  |  | 备注
[6 empty] | 综合单价 | 合价 | 其中
[8 empty] | 人工费 | 机械费 | 暂估价
14 | 8-110 | 断桥隔热铝合金组合推拉窗（1、85系列，铝合金窗铝材厚度1.8mm；2、玻璃选用6Low-E+12A+6双钢化（单银）） |  | m2 | 153.72 | 665.43 | 102289.90 | 3344.95
15 | 8-150 | 20mm灰色大理石窗台板窗台板 干混砂浆铺贴 |  | m2 | 1.67 | 375.85 | 627.67 | 108.47
| 0111 | L 楼地面装饰工程 |  |  |  |  | 71922.67 | 15306.88 | 51.41
16 | 11-77 | 2mm地胶板面层 |  | m2 | 378.27 | 111.09 | 42022.01 | 5791.31
17 | 11-15+11-16*1换 | 水泥基自流平砂浆楼地面 ~厚5(mm) |  | m2 | 378.27 | 46.63 | 17638.73 | 7535.14 | 49.18
18 | 11-86 | 12mm复合木地板铺设 |  | m2 | 25.2 | 136.80 | 3447.36 | 274.43
19 | 11-85 | 钢龙骨上铺细木工板 ^细木工板 δ18 |  | m2 | 5.04 | 185.26 | 933.71 | 102.66
20 | 11-87 | 细木工板上铺12mm复合木地板 |  | m2 | 5.04 | 122.21 | 615.94 | 52.16
21 | 15-35 | 20mm宽铝合金压条 |  | m | 38.688 | 9.53 | 368.70 | 147.40
22 | 11-97 | 200mm高黑色瓷砖踢脚线 |  | m2 | 20.28 | 200.93 | 4074.86 | 1403.78 | 2.23
本页小计 | [6 empty] | 172018.88 | 18760.30 | 51.41
【表10.2.2-16】
分部分项工程清单与计价表
单位(专业)工程名称:装修-1#楼 | [5 empty] | 标段: |  |  | 第4页 共7页
序号 | 项目编码 | 项目名称 | 项目特征 | 计量 单位 | 工程量 | 金 额 (元) |  |  |  |  | 备注
[6 empty] | 综合单价 | 合价 | 其中
[8 empty] | 人工费 | 机械费 | 暂估价
23 | 综合价 | 美缝处理 |  | m | 101.4 | 6.54 | 663.16
24 | 综合价 | 80mm高阻燃木踢脚 |  | m | 66 | 32.70 | 2158.20
| 0112 | M 墙、柱面装饰与隔断、幕墙工程 |  |  |  |  | 107996.90 | 34318.58 | 63.94
25 | 9-45 | 聚合物砂浆修补墙面 |  | m2 | 724.37 | 16.15 | 11698.58 | 3259.67 | 43.46
26 | 14-141 | 抹灰面批刮腻子（满刮两遍） |  | m2 | 764.97 | 20.40 | 15605.39 | 8261.68
27 | 14-130+14-131*1换 | 墙、柱、天棚面刷涂料 ~遍数3 |  | m2 | 764.97 | 24.19 | 18504.62 | 7190.72
28 | 12-18 | 墙面刷素水泥浆 有107胶 |  | m2 | 295.81 | 3.16 | 934.76 | 443.72
29 | 12-49 | 墙面（干混砂浆）粘贴瓷砖^DP M20 周长1200mm以上（300*600面砖贴面，8厚瓷砖，密缝处理，5mm导边处理） |  | m2 | 295.81 | 176.09 | 52089.18 | 13764.04 | 17.75
30 | 12-123 | 墙面木夹板基层 |  | m2 | 37.44 | 40.48 | 1515.57 | 366.54
31 | 12-145 | 墙面粘贴9mm软木贴面 |  | m2 | 37.44 | 170.70 | 6391.01 | 660.07
本页小计 | [6 empty] | 109560.47 | 33946.44 | 61.21
【表10.2.2-16】
分部分项工程清单与计价表
单位(专业)工程名称:装修-1#楼 | [5 empty] | 标段: |  |  | 第5页 共7页
序号 | 项目编码 | 项目名称 | 项目特征 | 计量 单位 | 工程量 | 金 额 (元) |  |  |  |  | 备注
[6 empty] | 综合单价 | 合价 | 其中
[8 empty] | 人工费 | 机械费 | 暂估价
32 | 15-26 | 40mm宽实木边框 |  | m | 26.4 | 11.66 | 307.82 | 103.22 | 0.79
33 | 15-27 | 50mm宽实木边框 |  | m | 64.8 | 14.66 | 949.97 | 268.92 | 1.94
| 0113 | N 天棚工程 |  |  |  |  | 65572.25 | 24458.59
34 | 13-2+13-3*5换 | 天棚石膏浆抹灰 ~厚10(mm) |  | m2 | 496.59 | 27.88 | 13844.93 | 5720.72
35 | 12-18*A1.1换 | 墙面刷素水泥浆 有107胶`天棚基层涂刷水泥浆或界面剂 |  | m2 | 496.59 | 3.39 | 1683.44 | 819.37
36 | 14-141 | 抹灰面批刮腻子（满刮两遍） |  | m2 | 496.59 | 20.40 | 10130.44 | 5363.17
37 | 14-130+14-131*1换 | 墙、柱、天棚面刷涂料 ~遍数3 |  | m2 | 496.59 | 24.19 | 12012.51 | 4667.95
38 | 13-10 | 轻钢龙骨（U50型）吊顶 平面 |  | m2 | 57.66 | 55.45 | 3197.25 | 1281.78
39 | 13-22 | 天棚9.5厚石膏板平面基层 安在U形轻钢龙骨上 |  | m2 | 57.66 | 32.23 | 1858.38 | 691.92
40 | 14-99 | 板面清油封底 |  | m2 | 57.66 | 5.59 | 322.32 | 130.31
本页小计 | [6 empty] | 44307.06 | 19047.36 | 2.73
【表10.2.2-16】
分部分项工程清单与计价表
单位(专业)工程名称:装修-1#楼 | [5 empty] | 标段: |  |  | 第6页 共7页
序号 | 项目编码 | 项目名称 | 项目特征 | 计量 单位 | 工程量 | 金 额 (元) |  |  |  |  | 备注
[6 empty] | 综合单价 | 合价 | 其中
[8 empty] | 人工费 | 机械费 | 暂估价
41 | 14-100 | 板缝贴胶带、点锈 |  | m2 | 57.66 | 6.46 | 372.48 | 143.00
42 | 14-142 | 石膏板或者其他基层板面批刮腻子（满刮两遍） |  | m2 | 57.66 | 16.91 | 975.03 | 514.90
43 | 14-130+14-131*1换 | 墙、柱、天棚面刷涂料 ~遍数3 |  | m2 | 57.66 | 24.19 | 1394.80 | 542.00
44 | 13-57 | 600*600铝板吊顶U38轻钢龙骨 |  | m2 | 133.59 | 148.07 | 19780.67 | 4583.47
| 0115 | Q 其他装饰工程 |  |  |  |  | 25086.57 | 4207.44 | 2908.94
45 | 综合价 | 楼梯不锈钢栏杆H=1100mm 1、φ60*3钢管立柱，φ25*1钢管，φ38*1.2钢管与立柱焊牢； |  | m | 27.74 | 305.20 | 8466.25
46 | 综合价 | 走廊不锈钢栏杆H=350mm 1、φ50*3mm不锈钢圆管护栏，φ32*2mm不锈钢立杆； |  | m | 35.28 | 130.80 | 4614.62
47 | 18-47*A0.6B0.3换 | 满堂脚手架 ~基本层3.6m～5.2m`单独装饰或二次装饰工程，层高在3.6m以内的天棚饰面脚手架 |  | m2 | 725.42 | 10.54 | 7645.93 | 4207.44 | 268.41
本页小计 | [6 empty] | 43249.78 | 9990.81 | 268.41
【表10.2.2-16】
分部分项工程清单与计价表
单位(专业)工程名称:装修-1#楼 | [5 empty] | 标段: |  |  | 第7页 共7页
序号 | 项目编码 | 项目名称 | 项目特征 | 计量 单位 | 工程量 | 金 额 (元) |  |  |  |  | 备注
[6 empty] | 综合单价 | 合价 | 其中
[8 empty] | 人工费 | 机械费 | 暂估价
48 | 19-4*J0.2换 | 混凝土结构建筑物垂直运输 檐高20m内`基价*0.2 |  | m2 | 725.42 | 6.01 | 4359.77 |  | 2640.53
本页小计 | [6 empty] | 4359.77 |  | 2640.53
合计 | [6 empty] | 421864.72 | 89979.47 | 3151.79

## 0_2_表10_2_2-16 分部分项工程清单与计价表
【表10.2.2-16】
分部分项工程清单与计价表
单位(专业)工程名称:装修-宿舍楼 | [5 empty] | 标段: |  |  | 第1页 共21页
序号 | 项目编码 | 项目名称 | 项目特征 | 计量 单位 | 工程量 | 金 额 (元) |  |  |  |  | 备注
[6 empty] | 综合单价 | 合价 | 其中
[8 empty] | 人工费 | 机械费 | 暂估价
| 0101 | A 土石方工程 |  |  |  |  | 6033.41 | 2467.58 | 274.79
1 | 1-5 | 人工挖地槽、地坑 深1.5m以内 三类土 |  | m3 | 52.52 | 61.07 | 3207.40 | 1985.26
2 | 1-80 | 人工就地回填土 夯实 |  | m3 | 33.76 | 23.60 | 796.74 | 475.00 | 17.22
3 | 1-39+1-40*4换 | 自卸汽车运土 ~运距5000(m) |  | m3 | 18.76 | 22.82 | 428.10 | 7.32 | 257.57
4 | 综合价 | 土方消纳 |  | m3 | 18.76 | 85.35 | 1601.17
| 0104 | D 砌筑工程 |  |  |  |  | 64198.34 | 24193.31 | 1243.47
5 | 4-1换 | 混凝土实心砖基础 墙厚1砖^水泥砂浆 M7.5 |  | m3 | 3.75 | 531.04 | 1991.40 | 526.61 | 26.25
6 | 9-43 | 立面防水砂浆防潮层 |  | m2 | 33.52 | 42.04 | 1409.18 | 419.00 | 7.71
7 | 9-44 | 砖基础上防水砂浆防潮层 |  | m2 | 8.38 | 21.85 | 183.10 |  | 1.93
8 | 4-41换 | 非黏土烧结多孔砖 墙厚1砖^混合砂浆 M5.0 |  | m3 | 3.26 | 538.67 | 1756.06 | 461.68 | 18.75
9 | 4-62换 | 蒸压加气混凝土砌块 墙厚200mm以内^干混砌筑砂浆 DM M5.0 |  | m3 | 40.63 | 496.47 | 20171.58 | 4080.88 | 32.50
本页小计 | [6 empty] | 31544.73 | 7955.75 | 361.93
【表10.2.2-16】
分部分项工程清单与计价表
单位(专业)工程名称:装修-宿舍楼 | [5 empty] | 标段: |  |  | 第2页 共21页
序号 | 项目编码 | 项目名称 | 项目特征 | 计量 单位 | 工程量 | 金 额 (元) |  |  |  |  | 备注
[6 empty] | 综合单价 | 合价 | 其中
[8 empty] | 人工费 | 机械费 | 暂估价
10 | 4-60换 | 蒸压加气混凝土砌块 墙厚150mm以内^干混砌筑砂浆 DM M5.0 |  | m3 | 1.66 | 533.97 | 886.39 | 204.38 | 1.33
11 | 12-1换 | 内墙砂浆抹灰 14+6mm厚^水泥砂浆 1:3 |  | m2 | 439.5 | 40.23 | 17681.09 | 8627.39 | 312.05
12 | 固G3-78 | 旧混凝土剔除及表面凿毛 柱、墙 |  | m2 | 5.376 | 76.19 | 409.60 | 233.21 | 53.87
13 | 固G4-52 | 砖砌体拆除 |  | m3 | 2.112 | 311.82 | 658.56 | 430.07 | 64.23
14 | 12-18 | 墙面刷素水泥浆 有107胶 |  | m2 | 4.48 | 3.16 | 14.16 | 6.72
15 | 6-74 | 其他钢构件现场制作 |  | t | 0.45248 | 3516.78 | 1591.27 | 560.85 | 129.54
16 | 固G3-61 | 包钢加固 角钢 |  | t | 0.101587 | 13833.78 | 1405.33 | 654.33 | 79.54
17 | 固G3-64 | 粘贴钢板 宽度100mm以上 |  | m2 | 5.376 | 1379.01 | 7413.56 | 2986.37 | 369.49
18 | 固G3-65 | 包钢基层灌注浆料 乳胶水泥浆 |  | m2 | 5.376 | 527.44 | 2835.52 | 2124.17 | 27.10
19 | 固G3-15 | 聚合物砂浆 厚度 ~30mm |  | m2 | 5.376 | 251.32 | 1351.10 | 476.04 | 5.21
20 | 固G3-9 | 原墙面包混凝土 |  | m3 | 1.904 | 1615.99 | 3076.84 | 1822.93 | 30.05
本页小计 | [6 empty] | 37323.42 | 18126.46 | 1072.41
【表10.2.2-16】
分部分项工程清单与计价表
单位(专业)工程名称:装修-宿舍楼 | [5 empty] | 标段: |  |  | 第3页 共21页
序号 | 项目编码 | 项目名称 | 项目特征 | 计量 单位 | 工程量 | 金 额 (元) |  |  |  |  | 备注
[6 empty] | 综合单价 | 合价 | 其中
[8 empty] | 人工费 | 机械费 | 暂估价
21 | X15-47 | 植化学锚栓规格 M10 |  | 套 | 48 | 15.19 | 729.12 | 296.16 | 44.16
22 | X15-48 | 植化学锚栓规格 M12 |  | 套 | 28 | 22.66 | 634.48 | 282.52 | 39.76
| 0105 | E 混凝土及钢筋混凝土工程 |  |  |  |  | 55725.85 | 20764.92 | 786.85
23 | 4-87 | 碎石垫层 干铺 |  | m3 | 5.63 | 253.95 | 1429.74 | 335.66 | 6.36
24 | 5-3换 | 现浇混凝土 基础 混凝土^非泵送商品混凝土 C30 |  | m3 | 7.03 | 465.06 | 3269.37 | 202.82 | 1.76
25 | 5-7换 | 现浇混凝土 构造柱^非泵送商品混凝土 C20 |  | m3 | 1.6 | 672.39 | 1075.82 | 285.46 | 1.01
26 | 17-187 | 混凝土台阶^非泵送商品砼C15 |  | m2 | 15.54 | 299.42 | 4652.99 | 1559.28 | 12.59
27 | 5-10换 | 现浇混凝土 圈梁、过梁、拱形梁^非泵送商品混凝土 C20 |  | m3 | 3.21 | 584.64 | 1876.69 | 384.24 | 2.02
28 | 5-27换 | 现浇混凝土 扶手、压顶^非泵送商品混凝土 C20 |  | m3 | 5.33 | 673.58 | 3590.18 | 918.36 | 3.36
29 | 5-179 | 现浇混凝土单独扶手压顶 复合模板 |  | m2 | 124.4 | 78.10 | 9715.64 | 4948.63 | 28.61
本页小计 | [6 empty] | 26974.03 | 9213.13 | 139.63
【表10.2.2-16】
分部分项工程清单与计价表
单位(专业)工程名称:装修-宿舍楼 | [5 empty] | 标段: |  |  | 第4页 共21页
序号 | 项目编码 | 项目名称 | 项目特征 | 计量 单位 | 工程量 | 金 额 (元) |  |  |  |  | 备注
[6 empty] | 综合单价 | 合价 | 其中
[8 empty] | 人工费 | 机械费 | 暂估价
30 | 5-99 | 现浇带形基础 无梁式 复合木模 |  | m2 | 51.17 | 57.26 | 2929.99 | 1332.98 | 29.17
31 | 5-123 | 现浇混凝土 构造柱 |  | m2 | 64 | 62.47 | 3998.08 | 1600.64 | 50.56
32 | 5-140 | 现浇混凝土 直形圈过梁 复合木模 |  | m2 | 85.7 | 72.63 | 6224.39 | 3123.77 | 50.56
33 | 11-12 | 干混砂浆礓磋面层^DS M20 |  | m2 | 21.55 | 121.24 | 2612.72 | 1240.63 | 6.68
34 | 17-189 | 现浇混凝土坡道^非泵送商品砼C15 |  | m2 | 12.91 | 130.55 | 1685.40 | 480.25 | 2.58
35 | 17-179 | 砼面墙脚护坡^非泵送砼C15 |  | m2 | 8.64 | 97.64 | 843.61 | 235.79 | 3.37
36 | 5-36 | 现浇构件圆钢筋 HPB300 直径（mm以内）10 |  | t | 0.267 | 5097.50 | 1361.03 | 213.67 | 6.24
37 | 固G3-46 | 植筋钢筋规格 φ8以内 |  | 根 | 320 | 16.11 | 5155.20 | 3161.60 | 508.80
38 | 5-39 | 现浇构件带肋钢筋 HRB400以内 直径（mm以内）18 |  | t | 0.958 | 4588.16 | 4395.46 | 548.92 | 64.90
39 | 5-46 | 箍筋 圆钢 HPB300 直径（mm以内）10 |  | t | 0.155 | 5868.02 | 909.54 | 192.22 | 8.28
| 0108 | H 门窗工程 |  |  |  |  | 320319.81 | 19316.47 | 10.14
本页小计 | [6 empty] | 30115.42 | 12130.47 | 731.14
【表10.2.2-16】
分部分项工程清单与计价表
单位(专业)工程名称:装修-宿舍楼 | [5 empty] | 标段: |  |  | 第5页 共21页
序号 | 项目编码 | 项目名称 | 项目特征 | 计量 单位 | 工程量 | 金 额 (元) |  |  |  |  | 备注
[6 empty] | 综合单价 | 合价 | 其中
[8 empty] | 人工费 | 机械费 | 暂估价
40 | 8-31 | 成品木门扇安装（多层实木门，60mm宽实木门套，6mm厚安全玻璃，20mm宽实木边框，1.2厚拉丝不锈钢包边条(四周包边)、含制作、运输、安装、门框、油漆、碰头、单开执手门锁、闭门器和铜合叶等五金配件等所有项目； |  | m2 | 172.91 | 555.49 | 96049.78 | 3399.41
41 | 8-134 | 细木工板门套基层 |  | m2 | 202.748 | 141.13 | 28613.83 | 7659.82 | 10.14
42 | 8-139 | 多层实木门套面层 |  | m | 64.4 | 145.71 | 9383.72 | 927.36
43 | 8-37 | 成品木质防火门安装（乙级防火门，包含实木门套、含制作、运输、安装、门框、油漆、碰头、单开执手门锁、闭门器和铜合叶等五金配件等所有项目） |  | m2 | 46.1 | 553.81 | 25530.64 | 1703.40
44 | 8-42 | 铝合金地弹门安装100系列 |  | m2 | 16.2 | 634.24 | 10274.69 | 734.83
本页小计 | [6 empty] | 169852.66 | 14424.82 | 10.14
【表10.2.2-16】
分部分项工程清单与计价表
单位(专业)工程名称:装修-宿舍楼 | [5 empty] | 标段: |  |  | 第6页 共21页
序号 | 项目编码 | 项目名称 | 项目特征 | 计量 单位 | 工程量 | 金 额 (元) |  |  |  |  | 备注
[6 empty] | 综合单价 | 合价 | 其中
[8 empty] | 人工费 | 机械费 | 暂估价
45 | 8-110 | 断桥隔热铝合金组合推拉窗（1、85系列，铝合金窗铝材厚度1.8mm；2、玻璃选用6Low-E+12A+6双钢化（单银）） |  | m2 | 224.8 | 665.43 | 149588.66 | 4891.65
46 | 综合价 | 窗表面贴磨砂纸 |  | m2 | 17.91 | 49.05 | 878.49
| 0109 | J 屋面及防水工程 |  |  |  |  | 43956.43 | 3168.91
47 | 9-47 | 平面改性沥青卷材 热熔法~一层 |  | m2 | 887.65 | 49.52 | 43956.43 | 3168.91
| 0111 | L 楼地面装饰工程 |  |  |  |  | 308050.62 | 39131.82 | 261.23
48 | 10-45 | 屋面陶粒混凝土（蹲坑抬高150mm） |  | m3 | 1.37 | 663.33 | 908.76 | 201.35 | 21.73
49 | 11-155 | 石材面层酸洗打蜡 楼地面 |  | m2 | 1441.33 | 11.78 | 16978.87 | 9959.59
50 | 11-77 | 2mm地胶板面层 |  | m2 | 410.66 | 111.09 | 45620.22 | 6287.20
51 | 11-15+11-16*1换 | 水泥基自流平砂浆楼地面 ~厚5(mm) |  | m2 | 410.66 | 46.63 | 19149.08 | 8180.35 | 53.39
本页小计 | [6 empty] | 277080.51 | 32689.05 | 75.12
【表10.2.2-16】
分部分项工程清单与计价表
单位(专业)工程名称:装修-宿舍楼 | [5 empty] | 标段: |  |  | 第7页 共21页
序号 | 项目编码 | 项目名称 | 项目特征 | 计量 单位 | 工程量 | 金 额 (元) |  |  |  |  | 备注
[6 empty] | 综合单价 | 合价 | 其中
[8 empty] | 人工费 | 机械费 | 暂估价
52 | 11-44 | 地砖楼地面（干混砂浆铺贴） 周长1200mm以内 密缝 （300*300防滑地砖） |  | m2 | 104.44 | 155.41 | 16231.02 | 4003.19 | 24.02
53 | 11-1 | 砂浆找平层^DS M20 混凝土或硬基层上 ~厚20mm |  | m2 | 196.73 | 34.87 | 6859.98 | 1896.48 | 45.25
54 | 9-88*J2换 | 平面聚氨酯防水涂料 ~1.5mm厚`基价乘2; |  | m2 | 104.44 | 91.11 | 9515.53 | 693.48
55 | 11-4 | 素水泥浆一道 |  | m2 | 116.37 | 3.20 | 372.38 | 187.36
56 | 11-46+11-3*10换 | 600*600防滑地砖 |  | m2 | 8.9 | 166.78 | 1484.34 | 382.26 | 8.28
57 | 11-31+11-3*10换 | 25mm厚灰麻花岗岩贴面(荔枝面) |  | m2 | 107.47 | 206.81 | 22225.87 | 4746.95 | 99.95
58 | 11-133 | 30厚灰麻花岗岩面层(荔枝面) |  | m2 | 21.3 | 244.38 | 5205.29 | 1141.04 | 7.03
59 | 综合价 | 聚氨酯地坪漆（渗透底漆、封闭底漆、填缝修补砂浆层、耐磨砂浆层、中涂修复层、中涂修平层(洗面层)、聚氨酯耐磨面漆层) |  | m2 | 2000 | 59.95 | 119900.00
60 | 15-45 | 40*50mm人造石挡水条 |  | m | 36.97 | 153.01 | 5656.78 | 460.65
本页小计 | [6 empty] | 187451.19 | 13511.41 | 184.53
【表10.2.2-16】
分部分项工程清单与计价表
单位(专业)工程名称:装修-宿舍楼 | [5 empty] | 标段: |  |  | 第8页 共21页
序号 | 项目编码 | 项目名称 | 项目特征 | 计量 单位 | 工程量 | 金 额 (元) |  |  |  |  | 备注
[6 empty] | 综合单价 | 合价 | 其中
[8 empty] | 人工费 | 机械费 | 暂估价
61 | 11-97 | 200mm高黑色瓷砖踢脚线 |  | m2 | 14.33 | 200.93 | 2879.33 | 991.92 | 1.58
62 | 综合价 | 美缝处理 |  | m | 83.3 | 6.54 | 544.78
63 | 综合价 | 60mm高竹木纤维PVC防水踢脚线 |  | m | 1246.73 | 27.25 | 33973.39
64 | 综合价 | 200高门槛石 |  | 项 | 1 | 545.00 | 545.00
| 0112 | M 墙、柱面装饰与隔断、幕墙工程 |  |  |  |  | 536077.42 | 184520.69 | 251.21
65 | 12-216 | 隔墙轻钢龙骨基层 中距竖600mm横1500mm以内 |  | m2 | 720.33 | 52.71 | 37968.59 | 12195.19
66 | 10-17 | 75mm(填40mm岩棉) |  | m2 | 569.7 | 48.81 | 27807.06 | 5913.49
67 | 10-17 | 75mm(填50mm岩棉) |  | m2 | 150.63 | 51.42 | 7745.39 | 1563.54
68 | 12-138 | 墙面石膏板饰面^纸面石膏板 1200×2400×12 |  | m2 | 1440.66 | 41.95 | 60435.69 | 16452.34
69 | 14-99 | 板面清油封底 |  | m2 | 1440.66 | 5.59 | 8053.29 | 3255.89
70 | 14-100 | 板缝贴胶带、点锈 |  | m2 | 1440.66 | 6.46 | 9306.66 | 3572.84
本页小计 | [6 empty] | 189259.18 | 43945.21 | 1.58
【表10.2.2-16】
分部分项工程清单与计价表
单位(专业)工程名称:装修-宿舍楼 | [5 empty] | 标段: |  |  | 第9页 共21页
序号 | 项目编码 | 项目名称 | 项目特征 | 计量 单位 | 工程量 | 金 额 (元) |  |  |  |  | 备注
[6 empty] | 综合单价 | 合价 | 其中
[8 empty] | 人工费 | 机械费 | 暂估价
71 | 14-142 | 石膏板或者其他基层板面批刮腻子（满刮两遍） |  | m2 | 1440.66 | 16.91 | 24361.56 | 12865.09
72 | 14-130+14-131*1换 | 墙、柱、天棚面刷涂料 ~遍数3 |  | m2 | 1440.66 | 24.19 | 34849.57 | 13542.20
73 | 9-45 | 聚合物砂浆修补墙面 |  | m2 | 3160.79 | 16.15 | 51046.76 | 14223.56 | 189.65
74 | 14-141 | 抹灰面批刮腻子（满刮两遍） |  | m2 | 3821.25 | 20.40 | 77953.50 | 41269.50
75 | 14-130+14-131*1换 | 墙、柱、天棚面刷涂料 ~遍数3 |  | m2 | 3653.92 | 24.19 | 88388.32 | 34346.85
76 | 14-130+14-131*1换 | 墙、柱、天棚面刷防水涂料 ~遍数3 |  | m2 | 167.33 | 24.19 | 4047.71 | 1572.90
77 | 12-18 | 墙面刷素水泥浆 有107胶 |  | m2 | 336.33 | 3.16 | 1062.80 | 504.50
78 | 12-49 | 300*600面砖贴面，8厚瓷砖，密缝处理 |  | m2 | 336.33 | 176.09 | 59224.35 | 15649.43 | 20.18
79 | 15-32 | 实木压条色同走廊原有压条 |  | m | 60 | 24.62 | 1477.20 | 290.40 | 1.80
80 | 12-16 | 墙面砂浆打底找平 15mm厚^DP M15（用修补砂浆局部修补墙面） |  | m2 | 25.053 | 33.56 | 840.78 | 303.39 | 4.51
本页小计 | [6 empty] | 343252.55 | 134567.82 | 216.14
【表10.2.2-16】
分部分项工程清单与计价表
单位(专业)工程名称:装修-宿舍楼 | [5 empty] | 标段: |  |  | 第10页 共21页
序号 | 项目编码 | 项目名称 | 项目特征 | 计量 单位 | 工程量 | 金 额 (元) |  |  |  |  | 备注
[6 empty] | 综合单价 | 合价 | 其中
[8 empty] | 人工费 | 机械费 | 暂估价
81 | 12-16+12-3*-3换 | 墙面砂浆打底找平 15mm厚^DP M15~厚度12(mm) |  | m2 | 250.53 | 30.51 | 7643.67 | 3033.92 | 35.07
82 | 9-89 | 立面聚氨酯防水涂料 ~1.5mm厚 |  | m2 | 250.53 | 50.42 | 12631.72 | 1262.67
83 | 9-81+9-83*8换 | 立面聚合物水泥防水涂料 ~厚2(mm) |  | m2 | 250.53 | 53.02 | 13283.10 | 1763.73
84 | 12-111 | 附墙木龙骨基层 断面7.5cm2以内 平均中距30cm以内 |  | m2 | 16.2 | 35.89 | 581.42 | 223.72
85 | 12-124 | 墙面石膏板基层 |  | m2 | 16.56 | 30.95 | 512.53 | 164.28
86 | 14-142 | 石膏板或者其他基层板面批刮腻子（满刮两遍） |  | m2 | 16.56 | 16.91 | 280.03 | 147.88
87 | 14-130+14-131*1换 | 墙、柱、天棚面刷涂料 ~遍数3 |  | m2 | 16.56 | 24.19 | 400.59 | 155.66
88 | 8-31 | 消火栓门0715 |  | m2 | 12.6 | 490.09 | 6175.13 | 247.72
| 0113 | N 天棚工程 |  |  |  |  | 206613.19 | 81184.80 | 0.12
89 | 14-141 | 抹灰面批刮腻子（满刮两遍） |  | m2 | 1041.85 | 20.40 | 21253.74 | 11251.98
本页小计 | [6 empty] | 62761.93 | 18251.56 | 35.07
【表10.2.2-16】
分部分项工程清单与计价表
单位(专业)工程名称:装修-宿舍楼 | [5 empty] | 标段: |  |  | 第11页 共21页
序号 | 项目编码 | 项目名称 | 项目特征 | 计量 单位 | 工程量 | 金 额 (元) |  |  |  |  | 备注
[6 empty] | 综合单价 | 合价 | 其中
[8 empty] | 人工费 | 机械费 | 暂估价
90 | 14-130+14-131*1换 | 墙、柱、天棚面刷涂料 ~遍数3 |  | m2 | 1041.85 | 24.19 | 25202.35 | 9793.39
91 | 13-10 | 轻钢龙骨（U50型）吊顶 平面 |  | m2 | 925.32 | 55.45 | 51308.99 | 20569.86
92 | 13-11 | 轻钢龙骨（U50型）吊顶 侧面 |  | m2 | 34.59 | 58.63 | 2028.01 | 922.86
93 | 13-22 | 天棚9.5厚石膏板平面基层 安在U形轻钢龙骨上 |  | m2 | 929.164 | 32.23 | 29946.96 | 11149.97
94 | 13-23 | 天棚9.5厚石膏板侧面基层 安在U形轻钢龙骨上 |  | m2 | 34.59 | 36.55 | 1264.26 | 499.13
95 | 8-152 | 细木工板窗帘盒基层(直形 吸顶式) |  | m2 | 3.844 | 135.96 | 522.63 | 184.55 | 0.12
96 | 13-26 | 天棚基层 每增加一层石膏板 |  | m2 | 3.844 | 27.34 | 105.09 | 35.02
97 | 14-99 | 板面清油封底 |  | m2 | 963.754 | 5.59 | 5387.38 | 2178.08
98 | 14-100 | 板缝贴胶带、点锈 |  | m2 | 963.754 | 6.46 | 6225.85 | 2390.11
99 | 14-142 | 石膏板或者其他基层板面批刮腻子（满刮两遍） |  | m2 | 963.754 | 16.91 | 16297.08 | 8606.32
本页小计 | [6 empty] | 138288.60 | 56329.29 | 0.12
【表10.2.2-16】
分部分项工程清单与计价表
单位(专业)工程名称:装修-宿舍楼 | [5 empty] | 标段: |  |  | 第12页 共21页
序号 | 项目编码 | 项目名称 | 项目特征 | 计量 单位 | 工程量 | 金 额 (元) |  |  |  |  | 备注
[6 empty] | 综合单价 | 合价 | 其中
[8 empty] | 人工费 | 机械费 | 暂估价
100 | 14-130+14-131*1换 | 墙、柱、天棚面刷涂料 ~遍数3 |  | m2 | 963.754 | 24.19 | 23313.21 | 9059.29
101 | 13-53 | 300*300铝板吊顶U38轻钢龙骨 |  | m2 | 104.44 | 169.68 | 17721.38 | 3970.81
102 | 13-71 | 50*70*0.8铝方通@80 |  | m2 | 28.22 | 213.90 | 6036.26 | 573.43
| 0115 | Q 其他装饰工程 |  |  |  |  | 284432.40 | 18311.49 | 8859.14
103 | 综合价 | 楼梯不锈钢栏杆H=1100mm 1、φ60*3钢管立柱，φ25*1钢管，φ38*1.2钢管与立柱焊牢； 2、新做不锈钢栏杆，做法参考22J403-1，B4/2-8； |  | m | 71.85 | 308.91 | 22195.18
104 | 综合价 | 楼梯间不锈钢栏杆H=350mm 1、φ50*3mm不锈钢圆管护栏，φ32*2mm不锈钢立杆； |  | m | 54 | 130.80 | 7063.20
105 | 综合价 | 屋面栏杆H=400mm 1、φ50*3mm不锈钢圆管护栏，φ32*2mm不锈钢立杆； |  | m | 60.36 | 190.75 | 11513.67
本页小计 | [6 empty] | 87842.90 | 13603.53
【表10.2.2-16】
分部分项工程清单与计价表
单位(专业)工程名称:装修-宿舍楼 | [5 empty] | 标段: |  |  | 第13页 共21页
序号 | 项目编码 | 项目名称 | 项目特征 | 计量 单位 | 工程量 | 金 额 (元) |  |  |  |  | 备注
[6 empty] | 综合单价 | 合价 | 其中
[8 empty] | 人工费 | 机械费 | 暂估价
106 | 综合价 | 无障碍坡道栏杆做法参考12J926 |  | m | 16 | 283.40 | 4534.40
107 | 12-207 | 20mm防水铝合金蜂窝板定做 |  | m2 | 67.8 | 292.82 | 19853.20 | 3112.02
108 | 12-207 | 18mm防水PVC抗贝特隔板定做 |  | m2 | 40.54 | 292.82 | 11870.92 | 1860.79
109 | 综合价 | 淋浴房8mm厚钢化玻璃 |  | m2 | 7.17 | 457.80 | 3282.43
110 | 15-104 | 带金属框镜面玻璃安装 |  | m2 | 11.76 | 178.63 | 2100.69 | 524.97
111 | 综合价 | 岩板台面洗手盆 |  | m | 1.8 | 1090.00 | 1962.00
112 | 综合价 | 人造石洗手池及挡水条 |  | m | 10.6 | 1308.00 | 13864.80
113 | 综合价 | 人造石台面,铁艺桌脚成品定做 |  | m | 6.3 | 1308.00 | 8240.40
114 | 综合价 | 10mm厚石英石台面 |  | m | 8.1 | 1635.00 | 13243.50
115 | 综合价 | 免漆板柜 |  | m2 | 183.91 | 436.00 | 80184.76
116 | 综合价 | 铝合金晒衣架 |  | 个 | 4 | 1090.00 | 4360.00
本页小计 | [6 empty] | 163497.10 | 5497.78
【表10.2.2-16】
分部分项工程清单与计价表
单位(专业)工程名称:装修-宿舍楼 | [5 empty] | 标段: |  |  | 第14页 共21页
序号 | 项目编码 | 项目名称 | 项目特征 | 计量 单位 | 工程量 | 金 额 (元) |  |  |  |  | 备注
[6 empty] | 综合单价 | 合价 | 其中
[8 empty] | 人工费 | 机械费 | 暂估价
117 | 综合价 | 1#、宿舍楼原有栏杆翻边水泥砂浆修补、原有水磨石台面修补、原有墙裙瓷砖修补、原瓷砖地面局部修补、门套转角处墙裙砖修补,压条更换及其他零星修补，新做墙体外墙外立面做法同原有外墙立面做法，一次性包干，标后不予调整 |  | 项 | 1 | 10900.00 | 10900.00
118 | 综合价 | 1#、宿舍楼建筑垃圾清理外运消纳、场地清洗、施工场地保护、材料二次搬运等，一次性包干，标后不予调整 |  | 项 | 1 | 10900.00 | 10900.00
119 | 综合价 | 1#、宿舍楼原有家具办公用品等杂物搬运 |  | 项 | 1 | 10900.00 | 10900.00
120 | 18-47*A0.6B0.3换 | 满堂脚手架 ~基本层3.6m～5.2m`单独装饰或二次装饰工程，层高在3.6m以内的天棚饰面脚手架 |  | m2 | 2209.26 | 10.54 | 23285.60 | 12813.71 | 817.43
121 | 19-4*J0.2换 | 混凝土结构建筑物垂直运输 檐高20m内`基价*0.2 |  | m2 | 2209.26 | 6.01 | 13277.65 |  | 8041.71
本页小计 | [6 empty] | 69263.25 | 12813.71 | 8859.14
【表10.2.2-16】
分部分项工程清单与计价表
单位(专业)工程名称:装修-宿舍楼 | [5 empty] | 标段: |  |  | 第15页 共21页
序号 | 项目编码 | 项目名称 | 项目特征 | 计量 单位 | 工程量 | 金 额 (元) |  |  |  |  | 备注
[6 empty] | 综合单价 | 合价 | 其中
[8 empty] | 人工费 | 机械费 | 暂估价
122 | 补 | 1#、宿舍楼其他措施费，投标单位自行考虑，一次性包干 |  | 项 | 1 | 10900.00 | 10900.00
| 0116 | R 拆除工程 |  |  |  |  | 43600.00
123 | 补 | 1#、宿舍楼原有踏步、隔墙、栏杆、门窗、地砖、吊顶、墙面砖、石膏板、屋面找平层防水层等所有项目拆除 |  | 项 | 1 | 43600.00 | 43600.00
|  | 其他项目 |  |  |  |  | 392888.32
本页小计 | [6 empty] | 54500.00
【表10.2.2-16】
分部分项工程清单与计价表
单位(专业)工程名称:装修-宿舍楼 | [5 empty] | 标段: |  |  | 第16页 共21页
序号 | 项目编码 | 项目名称 | 项目特征 | 计量 单位 | 工程量 | 金 额 (元) |  |  |  |  | 备注
[6 empty] | 综合单价 | 合价 | 其中
[8 empty] | 人工费 | 机械费 | 暂估价
124 | 综合价 | 实木双层床（二人位） 1、规格：长2000mm*宽1000mm*高1800mm/含蚊帐架总高2500mm； 2、床立柱：采用60mm*80mm橡胶木木方；长横梁：采用120mm*30mm橡胶木木方；侧短横梁：采用70mm*30mm橡胶木木方；前护栏：横料采用80mm*30mm橡胶木木方制作，中间镶入一块护栏板，规格为1380mm±5mm*220mm±5mm*25mm（长*高*厚），采用PE聚乙烯材质一次性中空吹塑成型；护栏板外侧中间带有一个直径128mm±2mm的圆形凹槽可粘贴校徽，右侧带一个长103mm*68mm方形凹槽可粘贴学生信息卡；护栏板靠床头一侧带有一个推拉观察窗，规格：长450mm±2mm*高170mm±2mm（观察窗便于学生休息时不用起身观察外部情况，并且宿管查房时也可以推拉观 |  | 组 | 53 | 1744.00 | 92432.00
本页小计
【表10.2.2-16】
分部分项工程清单与计价表
单位(专业)工程名称:装修-宿舍楼 | [5 empty] | 标段: |  |  | 第17页 共21页
序号 | 项目编码 | 项目名称 | 项目特征 | 计量 单位 | 工程量 | 金 额 (元) |  |  |  |  | 备注
[6 empty] | 综合单价 | 合价 | 其中
[8 empty] | 人工费 | 机械费 | 暂估价
察窗进行检查）；护栏板内侧设有两个长216mm±2mm*高150mm±2mm*内凹13mm±2mm的凹槽，凹槽上设有一个储物盒，储物盒整体规格为长495mm±2mm*高78mm±2mm，储物盒带有两个储物格，单个储物格内径规格为长218mm±2mm*高60mm±2mm*上端开口处宽16mm±2mm*底部宽12mm±2mm，材质采用PP塑料一次注塑成型，两个储物格分别与护栏板的两个凹槽对应，护栏板内侧两边均设有被褥高度警示线。侧护栏：横料采用47mm*30mm橡胶木木方，竖料采用47mm*25mm橡胶木木方；楼梯：立柱采用50mm*30mm橡胶木木方制作，横料采用47mm*30mm橡胶木木方制作。床板支撑：采用≥40mm*30mm实木木方制作，每个床位不低于2根。床板：采用优质杉木板15mm±2mm厚，经烘干、正反双
本页小计
【表10.2.2-16】
分部分项工程清单与计价表
单位(专业)工程名称:装修-宿舍楼 | [5 empty] | 标段: |  |  | 第18页 共21页
序号 | 项目编码 | 项目名称 | 项目特征 | 计量 单位 | 工程量 | 金 额 (元) |  |  |  |  | 备注
[6 empty] | 综合单价 | 合价 | 其中
[8 empty] | 人工费 | 机械费 | 暂估价
面抛光处理，拼接缝隙应小于5mm，床板背面需有3根≥40*30mm实木木方横杠加固（可根据床内空制作）； 3、蚊帐架：采用φ19mm*0.8mm优质钢管制作。钢制件经酸洗、磷化、陶化等除油除锈工序后，采用环保塑粉静电喷涂及高温固化处理，防锈，耐磨，防腐蚀。 4、油漆工艺：采用环保油漆喷涂，三底两面，全部满刮透明腻子，表面纹理清晰无颗粒，无气泡，无渣点，颜色均匀。
本页小计 | [6 empty] | 92432.00
【表10.2.2-16】
分部分项工程清单与计价表
单位(专业)工程名称:装修-宿舍楼 | [5 empty] | 标段: |  |  | 第19页 共21页
序号 | 项目编码 | 项目名称 | 项目特征 | 计量 单位 | 工程量 | 金 额 (元) |  |  |  |  | 备注
[6 empty] | 综合单价 | 合价 | 其中
[8 empty] | 人工费 | 机械费 | 暂估价
125 | 综合价 | 实木双层床（四人位） 1、规格：长4000mm*宽1000mm*高1800mm/含蚊帐架总高2500mm； 2、床立柱：采用60mm*80mm橡胶木木方；长横梁：采用120mm*30mm橡胶木木方；侧短横梁：采用70mm*30mm橡胶木木方；前护栏：横料采用80mm*30mm橡胶木木方制作，中间镶入一块护栏板，规格为1380mm±5mm*220mm±5mm*25mm（长*高*厚），采用PE聚乙烯材质一次性中空吹塑成型；护栏板外侧中间带有一个直径128mm±2mm的圆形凹槽可粘贴校徽，右侧带一个长103mm*68mm方形凹槽可粘贴学生信息卡；护栏板靠床头一侧带有一个推拉观察窗，规格：长450mm±2mm*高170mm±2mm（观察窗便于学生休息时不用起身观察外部情况，并且宿管查房时也可以推拉观 |  | 组 | 67 | 3488.00 | 233696.00
本页小计
【表10.2.2-16】
分部分项工程清单与计价表
单位(专业)工程名称:装修-宿舍楼 | [5 empty] | 标段: |  |  | 第20页 共21页
序号 | 项目编码 | 项目名称 | 项目特征 | 计量 单位 | 工程量 | 金 额 (元) |  |  |  |  | 备注
[6 empty] | 综合单价 | 合价 | 其中
[8 empty] | 人工费 | 机械费 | 暂估价
察窗进行检查）；护栏板内侧设有两个长216mm±2mm*高150mm±2mm*内凹13mm±2mm的凹槽，凹槽上设有一个储物盒，储物盒整体规格为长495mm±2mm*高78mm±2mm，储物盒带有两个储物格，单个储物格内径规格为长218mm±2mm*高60mm±2mm*上端开口处宽16mm±2mm*底部宽12mm±2mm，材质采用PP塑料一次注塑成型，两个储物格分别与护栏板的两个凹槽对应，护栏板内侧两边均设有被褥高度警示线。侧护栏：横料采用47mm*30mm橡胶木木方，竖料采用47mm*25mm橡胶木木方；楼梯：立柱采用50mm*30mm橡胶木木方制作，横料采用47mm*30mm橡胶木木方制作。床板支撑：采用≥40mm*30mm实木木方制作，每个床位不低于2根。床板：采用优质杉木板15mm±2mm厚，经烘干、正反双
本页小计
【表10.2.2-16】
分部分项工程清单与计价表
单位(专业)工程名称:装修-宿舍楼 | [5 empty] | 标段: |  |  | 第21页 共21页
序号 | 项目编码 | 项目名称 | 项目特征 | 计量 单位 | 工程量 | 金 额 (元) |  |  |  |  | 备注
[6 empty] | 综合单价 | 合价 | 其中
[8 empty] | 人工费 | 机械费 | 暂估价
面抛光处理，拼接缝隙应小于5mm，床板背面需有3根≥40*30mm实木木方横杠加固（可根据床内空制作）； 3、蚊帐架：采用φ19mm*0.8mm优质钢管制作。钢制件经酸洗、磷化、陶化等除油除锈工序后，采用环保塑粉静电喷涂及高温固化处理，防锈，耐磨，防腐蚀。 4、油漆工艺：采用环保油漆喷涂，三底两面，全部满刮透明腻子，表面纹理清晰无颗粒，无气泡，无渣点，颜色均匀。
126 | 综合价 | 窗帘遮光率80%，含罗马杆 |  | m | 382.8 | 174.40 | 66760.32
本页小计 | [6 empty] | 300456.32
合计 | [6 empty] | 2261895.79 | 393059.99 | 11686.95

## 0_3_表10_2_2-16 分部分项工程清单与计价表
【表10.2.2-16】
分部分项工程清单与计价表
单位(专业)工程名称:装修-安装 | [5 empty] | 标段: |  |  | 第1页 共26页
序号 | 项目编码 | 项目名称 | 项目特征 | 计量 单位 | 工程量 | 金 额 (元) |  |  |  |  | 备注
[6 empty] | 综合单价 | 合价 | 其中
[8 empty] | 人工费 | 机械费 | 暂估价
|  | 电气 |  |  |  |  | 173594.80 | 33968.42 | 348.75
1 | 4-4-16 | 照明配电箱 2AL1含元器件，详见设计图纸 |  | 台 | 1 | 2587.45 | 2587.45 | 194.40
2 | 4-4-16 | 应急照明集中电源箱 1ALE含元器件，详见设计图纸 |  | 台 | 1 | 2064.25 | 2064.25 | 194.40
3 | 4-4-16 | 应急照明集中电源箱 1ALE |  | 台 | 1 | 4985.45 | 4985.45 | 194.40
4 | 综合价 | 原配电箱线路整理 |  | 项 | 1 | 545.00 | 545.00
5 | 4-8-27 | 防火金属桥架 100*50 |  | m | 77.66 | 56.35 | 4376.14 | 986.28 | 41.16
6 | 13-1-27 | 一般铁构件制作 |  | kg | 93.19 | 14.49 | 1350.32 | 502.29 | 44.73
7 | 13-1-28 | 一般铁构件安装 |  | kg | 93.19 | 7.36 | 685.88 | 326.17 | 41.00
8 | 12-1-5 | 手工除锈 一般钢结构轻锈 |  | kg | 93.19 | 0.64 | 59.64 | 23.30 | 9.32
9 | 12-2-53+12-2-54*1换 | 一般钢结构 红丹防锈漆~遍数2 |  | kg | 93.19 | 1.12 | 104.37 | 35.41 | 9.32
10 | 12-2-55+12-2-56*1换 | 一般钢结构 防锈漆~遍数2 |  | kg | 93.19 | 1.08 | 100.65 | 35.41 | 9.32
本页小计 | [6 empty] | 16859.15 | 2492.06 | 154.85
【表10.2.2-16】
分部分项工程清单与计价表
单位(专业)工程名称:装修-安装 | [5 empty] | 标段: |  |  | 第2页 共26页
序号 | 项目编码 | 项目名称 | 项目特征 | 计量 单位 | 工程量 | 金 额 (元) |  |  |  |  | 备注
[6 empty] | 综合单价 | 合价 | 其中
[8 empty] | 人工费 | 机械费 | 暂估价
11 | 4-11-8 | 砖、混凝土结构暗配JDG管 DN20 |  | m | 1898.52 | 12.54 | 23807.44 | 8581.31 | 94.93
12 | 4-11-9 | 砖、混凝土结构暗配JDG管 DN25 |  | m | 16.57 | 16.92 | 280.36 | 103.07 | 1.16
13 | 4-11-11 | 砖、混凝土结构暗配JDG管 DN40 |  | m | 7 | 22.37 | 156.59 | 53.20 | 0.63
14 | 4-11-144 | 砖、混凝土结构暗配刚性阻燃管 PVC20 |  | m | 333.79 | 9.46 | 3157.65 | 1565.48
15 | 4-11-35 | 砖、混凝土结构暗配镀锌钢管 SC20 |  | m | 143.34 | 22.23 | 3186.45 | 897.31 | 7.17
16 | 4-8-88*J0.5换 | 铜芯电力电缆敷设 电缆WDZB1-YJY-5*16 |  | m | 38.35 | 81.88 | 3140.10 | 97.79 | 2.30
17 | 4-8-99*J0.4换 | 户内干包式电力电缆头制作、安装 干包终端头（1kV以下截面mm2以下）35`铜芯25mm2及以下三芯及以上电缆头制安 |  | 个 | 4 | 46.04 | 184.16 | 55.48
18 | 4-12-5 | 穿照明线 WDZB1-BYJ-2.5 |  | m | 3836.94 | 3.96 | 15194.28 | 2800.97
19 | 4-12-96 | 线槽配线 WDZB1-BYJ-2.5 |  | m | 678.37 | 3.92 | 2659.21 | 569.83
本页小计 | [6 empty] | 51766.24 | 14724.44 | 106.19
【表10.2.2-16】
分部分项工程清单与计价表
单位(专业)工程名称:装修-安装 | [5 empty] | 标段: |  |  | 第3页 共26页
序号 | 项目编码 | 项目名称 | 项目特征 | 计量 单位 | 工程量 | 金 额 (元) |  |  |  |  | 备注
[6 empty] | 综合单价 | 合价 | 其中
[8 empty] | 人工费 | 机械费 | 暂估价
20 | 4-12-6 | 穿照明线 WDZB1-BYJ-4 |  | m | 1660.58 | 5.22 | 8668.23 | 1129.19
21 | 4-12-97 | 线槽配线 WDZB1-BYJ-4 |  | m | 828.18 | 5.66 | 4687.50 | 844.74
22 | 4-12-5 | 穿照明线 WDZB1-BYJR-2.5 |  | m | 1003.75 | 4.22 | 4235.83 | 732.74
23 | 4-12-96 | 线槽配线 WDZB1-BYJR-2.5 |  | m | 136.28 | 4.15 | 565.56 | 114.48
24 | 4-12-5 | 穿照明线 WDZB1N-BYJ-2.5 |  | m | 847.9 | 4.41 | 3739.24 | 618.97
25 | 4-12-6 | 管内穿照明线 WDZB1N-BYJ-4 |  | m | 20.6 | 5.77 | 118.86 | 14.01
26 | 4-13-301 | 一联单控开关 118型 250V 10A |  | 套 | 4 | 28.14 | 112.56 | 31.76
27 | 4-13-301 | 二联单控开关 118型 250V 10A |  | 套 | 18 | 30.37 | 546.66 | 142.92
28 | 4-13-301 | 三联单控开关 118型 250V 10A |  | 套 | 22 | 32.59 | 716.98 | 174.68
29 | 4-13-302 | 四联单控开关 118型 250V 10A |  | 套 | 8 | 36.17 | 289.36 | 64.80
本页小计 | [6 empty] | 23680.78 | 3868.29
【表10.2.2-16】
分部分项工程清单与计价表
单位(专业)工程名称:装修-安装 | [5 empty] | 标段: |  |  | 第4页 共26页
序号 | 项目编码 | 项目名称 | 项目特征 | 计量 单位 | 工程量 | 金 额 (元) |  |  |  |  | 备注
[6 empty] | 综合单价 | 合价 | 其中
[8 empty] | 人工费 | 机械费 | 暂估价
30 | 4-13-303 | 双控开关 118型 250V 10A |  | 套 | 8 | 32.00 | 256.00 | 64.80
31 | 4-13-325 | 单相安全型插座 118型 250V 16A 一体机插座 |  | 套 | 8 | 37.27 | 298.16 | 74.88
32 | 4-13-325 | 单相三位多功能安全型插座 118型 250V 10A |  | 套 | 28 | 37.27 | 1043.56 | 262.08
33 | 4-13-325 | 单相二三极防溅安全型插座 118型 250V 10A 防溅安全型插座 |  | 套 | 12 | 37.27 | 447.24 | 112.32
34 | 4-13-325 | 单相安全型插座带开关 118型 250V 16A 壁扇插座 |  | 套 | 18 | 41.71 | 750.78 | 168.48
35 | 4-13-325 | 单相三位五孔安全型插座 A118型 250V 10A 工位插座 |  | 套 | 15 | 37.27 | 559.05 | 140.40
36 | 4-4-14*J0.5换 | 插座箱 |  | 台 | 2 | 424.46 | 848.92 | 126.84
37 | 4-13-325 | 单相安全型插座带开关 118型 250V 16A 壁挂插座 |  | 套 | 39 | 41.71 | 1626.69 | 365.04
38 | 4-13-301 | 三合一浴霸控制器 厂家配套（不含主材） |  | 套 | 2 | 14.80 | 29.60 | 15.88
本页小计 | [6 empty] | 5860.00 | 1330.72
【表10.2.2-16】
分部分项工程清单与计价表
单位(专业)工程名称:装修-安装 | [5 empty] | 标段: |  |  | 第5页 共26页
序号 | 项目编码 | 项目名称 | 项目特征 | 计量 单位 | 工程量 | 金 额 (元) |  |  |  |  | 备注
[6 empty] | 综合单价 | 合价 | 其中
[8 empty] | 人工费 | 机械费 | 暂估价
39 | 4-4-138 | 排气扇 40W |  | 台 | 26 | 164.36 | 4273.36 | 884.52
40 | 4-4-138 | 暖风机 取暖2500W+吹风34W+换气34W+照明12W |  | 台 | 2 | 442.31 | 884.62 | 68.04
41 | 综合价 | 电吹风 800W |  | 台 | 10 | 219.80 | 2198.00
42 | 综合价 | 饮水设备 JO-6Q 35升 6KW380V 3N(温度可调）出水防水：一开五温开水、供水量：开水60升/小时、温开水350升/小时 |  | 台 | 2 | 8079.08 | 16158.16
43 | 4-13-204 | 600*600面板灯 |  | 套 | 3 | 128.70 | 386.10 | 54.15
44 | 4-13-204 | 亚克力日光灯 LED节能灯 40W 光通量4000lm |  | 套 | 6 | 141.91 | 851.46 | 108.30
45 | 4-13-204 | 亚克力日光灯 LED节能灯 36W 光通量3600lm |  | 套 | 36 | 135.30 | 4870.80 | 649.80
46 | 4-13-204 | 亚克力日光灯 LED节能灯 25W 光通量2500lm IP=54 |  | 套 | 5 | 127.60 | 638.00 | 90.25
47 | 4-13-201 | 黑板灯 LED灯 36W 光通量3600lm |  | 套 | 18 | 377.80 | 6800.40 | 300.96
本页小计 | [6 empty] | 37060.90 | 2156.02
【表10.2.2-16】
分部分项工程清单与计价表
单位(专业)工程名称:装修-安装 | [5 empty] | 标段: |  |  | 第6页 共26页
序号 | 项目编码 | 项目名称 | 项目特征 | 计量 单位 | 工程量 | 金 额 (元) |  |  |  |  | 备注
[6 empty] | 综合单价 | 合价 | 其中
[8 empty] | 人工费 | 机械费 | 暂估价
48 | 4-13-164 | 筒灯 LED节能灯 13W 光通量1300lm t≥180min 带电池 |  | 套 | 81 | 88.63 | 7179.03 | 1775.52
49 | 4-13-2 | 吸顶灯 LED节能灯20W 光通量2000lm |  | 套 | 60 | 86.31 | 5178.60 | 1166.40
50 | 4-13-2 | 应急吸顶灯 LED节能灯20W 光通量2000lm t≥180min 带蓄电池 |  | 套 | 16 | 127.04 | 2032.64 | 311.04
51 | 4-13-2 | 应急吸顶灯 LED节能灯20W 光通量2000lm t≥180min 带蓄电池 |  | 套 | 14 | 127.04 | 1778.56 | 272.16
52 | 4-13-164 | 防雾筒灯 LED节能灯 15W 光通量1500lm IP=54 |  | 套 | 32 | 110.65 | 3540.80 | 701.44
53 | 4-4-137 | 风扇安装壁扇 |  | 台 | 18 | 206.39 | 3715.02 | 763.92
54 | 4-13-156 | 单向疏散指示灯(A型) DC36V 1W LED灯 ,防护等级:≥IP30 光通量120lm |  | 套 | 20 | 97.05 | 1941.00 | 404.00
55 | 4-13-156 | 楼层指示灯(A型) DC36V 1W LED灯 ,防护等级:≥IP30 光通量120lm |  | 套 | 4 | 97.05 | 388.20 | 80.80
本页小计 | [6 empty] | 25753.85 | 5475.28
【表10.2.2-16】
分部分项工程清单与计价表
单位(专业)工程名称:装修-安装 | [5 empty] | 标段: |  |  | 第7页 共26页
序号 | 项目编码 | 项目名称 | 项目特征 | 计量 单位 | 工程量 | 金 额 (元) |  |  |  |  | 备注
[6 empty] | 综合单价 | 合价 | 其中
[8 empty] | 人工费 | 机械费 | 暂估价
56 | 4-13-156 | 安全出口标志灯(A型) DC36V 1W LED灯 ,防护等级:≥IP30 光通量120lm |  | 套 | 3 | 97.05 | 291.15 | 60.60
57 | 4-13-156 | 疏散指示灯(A型) DC36V 1W LED灯 ,防护等级:≥IP30 光通量120lm |  | 套 | 6 | 97.05 | 582.30 | 121.20
58 | 4-13-156 | 疏散出口标志灯(A型) DC36V 1W LED灯 ,防护等级:≥IP30 光通量120lm |  | 套 | 5 | 97.05 | 485.25 | 101.00
59 | 4-13-1 | 应急照明灯具(A型) DC36V 3W LED灯 防护等级:IP≥67 光通量360lm |  | 套 | 4 | 99.29 | 397.16 | 77.76
60 | 4-13-1 | 应急照明灯具(A型) DC36V 6W LED灯 防护等级:IP≥67 光通量720lm |  | 套 | 18 | 103.69 | 1866.42 | 349.92
61 | 4-13-1 | 应急照明灯具(A型) DC36V 10W LED灯 防护等级:IP≥67 光通量1200lm |  | 套 | 9 | 106.99 | 962.91 | 174.96
本页小计 | [6 empty] | 4585.19 | 885.44
【表10.2.2-16】
分部分项工程清单与计价表
单位(专业)工程名称:装修-安装 | [5 empty] | 标段: |  |  | 第8页 共26页
序号 | 项目编码 | 项目名称 | 项目特征 | 计量 单位 | 工程量 | 金 额 (元) |  |  |  |  | 备注
[6 empty] | 综合单价 | 合价 | 其中
[8 empty] | 人工费 | 机械费 | 暂估价
62 | 4-11-211 | 塑料开关、插座盒安装 |  | 个 | 57 | 8.28 | 471.96 | 200.64
63 | 4-11-212 | 钢制灯头盒、接线盒安装 |  | 个 | 355 | 9.28 | 3294.40 | 1185.70
64 | 4-11-212 | 钢制开关、插座盒安装 |  | 个 | 120 | 9.28 | 1113.60 | 400.80
65 | 4-4-20 | 户内端子箱安装 |  | 台 | 5 | 495.85 | 2479.25 | 918.55 | 41.15
66 | 4-14-12 | 送配电装置系统调试 1kV以下交流供电(综 合) |  | 系统 | 2 | 334.74 | 669.48 | 330.48 | 46.56
|  | 空调 |  |  |  |  | 181720.44 | 6636.32
67 | 7-1-20 | 空调 KFR-35GW/20MCA82.制冷量：3510w,输入功率855w；制热量4800w，输入功率1215w。内机供电。 |  | 套(台) | 10 | 3577.38 | 35773.80 | 1746.40
68 | 7-1-20 | 空调 KFR-50GW/18MEA81U1.制冷量：5060w,输入功率1240w；制热量7230w，输入功率1950w。内机供电。 |  | 套(台) | 28 | 5212.38 | 145946.64 | 4889.92
|  | 给水 |  |  |  |  | 16509.46 | 4732.05 | 56.09
本页小计 | [6 empty] | 189749.13 | 9672.49 | 87.71
【表10.2.2-16】
分部分项工程清单与计价表
单位(专业)工程名称:装修-安装 | [5 empty] | 标段: |  |  | 第9页 共26页
序号 | 项目编码 | 项目名称 | 项目特征 | 计量 单位 | 工程量 | 金 额 (元) |  |  |  |  | 备注
[6 empty] | 综合单价 | 合价 | 其中
[8 empty] | 人工费 | 机械费 | 暂估价
69 | 10-1-188 | 室内钢塑给水管（螺纹连接） 公称直径 （mm以内）65 |  | m | 6.2 | 96.62 | 599.04 | 137.02 | 4.53
70 | 10-8-32 | 管道消毒、冲洗 公称直径 （mm以内）100 |  | m | 16.07 | 1.18 | 18.96 | 8.04
71 | 10-1-187 | 室内钢塑给水管（螺纹连接） 公称直径 （mm以内）50 |  | m | 4 | 89.01 | 356.04 | 86.36 | 2.88
72 | 10-8-31 | 管道消毒、冲洗 公称直径 （mm以内）50 |  | m | 264.01 | 0.83 | 219.13 | 97.68
73 | 10-1-234 | 室内塑料给水管（热熔连接） 公称直径 （mm以内）50 |  | m | 9.87 | 65.38 | 645.30 | 138.97 | 1.88
74 | 10-1-233 | 室内塑料给水管（热熔连接） 公称直径 （mm以内）40 |  | m | 6.44 | 52.00 | 334.88 | 88.29 | 0.71
75 | 10-1-232 | 室内塑料给水管（热熔连接） 公称直径 （mm以内）32 |  | m | 18.96 | 37.55 | 711.95 | 212.16 | 2.09
本页小计 | [6 empty] | 2885.30 | 768.52 | 12.09
【表10.2.2-16】
分部分项工程清单与计价表
单位(专业)工程名称:装修-安装 | [5 empty] | 标段: |  |  | 第10页 共26页
序号 | 项目编码 | 项目名称 | 项目特征 | 计量 单位 | 工程量 | 金 额 (元) |  |  |  |  | 备注
[6 empty] | 综合单价 | 合价 | 其中
[8 empty] | 人工费 | 机械费 | 暂估价
76 | 10-1-231 | 室内塑料给水管（热熔连接） 公称直径 （mm以内）25 |  | m | 26.38 | 28.82 | 760.27 | 246.13 | 2.90
77 | 10-1-230 | 室内塑料给水管（热熔连接） 公称直径 （mm以内）20 |  | m | 16.79 | 23.06 | 387.18 | 140.87 | 1.85
78 | 10-1-229 | 室内塑料给水管（热熔连接） 公称直径 （mm以内）15 |  | m | 191.44 | 18.69 | 3578.01 | 1430.06 | 21.06
79 | 10-2-7 | 螺纹阀门安装 公称直径（mm以内）65 |  | 个 | 1 | 462.64 | 462.64 | 29.65 | 1.09
80 | 10-2-6 | 铜截止阀 DN50 |  | 个 | 2 | 322.36 | 644.72 | 40.18 | 1.66
81 | 10-2-5 | 铜截止阀 DN40 |  | 个 | 1 | 238.87 | 238.87 | 20.09 | 0.57
82 | 10-2-310 | 法兰式软接头安装 公称直径（mm以内）65 |  | 个 | 1 | 373.42 | 373.42 | 58.97 | 10.39
83 | 13-1-109换 | 一般穿墙钢套管制作安装 公称直径 (mm以内)100`过楼板套管 |  | 个 | 4 | 78.01 | 312.04 | 117.92 | 4.20
84 | 10-3-70 | 冷热水龙头 |  | 个 | 17 | 135.69 | 2306.73 | 33.83
本页小计 | [6 empty] | 9063.88 | 2117.70 | 43.72
【表10.2.2-16】
分部分项工程清单与计价表
单位(专业)工程名称:装修-安装 | [5 empty] | 标段: |  |  | 第11页 共26页
序号 | 项目编码 | 项目名称 | 项目特征 | 计量 单位 | 工程量 | 金 额 (元) |  |  |  |  | 备注
[6 empty] | 综合单价 | 合价 | 其中
[8 empty] | 人工费 | 机械费 | 暂估价
85 | 补说明2 | 卫生间（内周长在12m以上）暗敷管道，每间补贴 1.5 工日 |  | 间 | 6 | 422.27 | 2533.62 | 1458.00
86 | D5-488+5-489*-3换 | 砖砌圆形阀门井 收口式 井内径（m）1.2~井深1(m) |  | 座 | 1 | 2026.66 | 2026.66 | 387.83 | 0.28
|  | 热水 |  |  |  |  | 14672.00 | 4441.02 | 40.19
87 | 10-1-187 | 室内钢塑给水管（螺纹连接） 公称直径 （mm以内）50 |  | m | 10.2 | 89.01 | 907.90 | 220.22 | 7.34
88 | 10-8-31 | 管道消毒、冲洗 公称直径 （mm以内）50 |  | m | 184.19 | 0.83 | 152.88 | 68.15
89 | 10-1-184 | 室内钢塑给水管（螺纹连接） 公称直径 （mm以内）25 |  | m | 10.35 | 52.34 | 541.72 | 179.88 | 5.07
90 | 10-1-234 | 室内塑料热水管（热熔连接） 公称直径 （mm以内）50 |  | m | 9.89 | 90.15 | 891.58 | 139.25 | 1.88
91 | 10-1-233 | 室内塑料热水管（热熔连接） 公称直径 （mm以内）40 |  | m | 0.84 | 61.64 | 51.78 | 11.52 | 0.09
本页小计 | [6 empty] | 7106.14 | 2464.85 | 14.66
【表10.2.2-16】
分部分项工程清单与计价表
单位(专业)工程名称:装修-安装 | [5 empty] | 标段: |  |  | 第12页 共26页
序号 | 项目编码 | 项目名称 | 项目特征 | 计量 单位 | 工程量 | 金 额 (元) |  |  |  |  | 备注
[6 empty] | 综合单价 | 合价 | 其中
[8 empty] | 人工费 | 机械费 | 暂估价
92 | 10-1-232 | 室内塑料热水管（热熔连接） 公称直径 （mm以内）32 |  | m | 9.04 | 44.35 | 400.92 | 101.16 | 0.99
93 | 10-1-231 | 室内塑料热水管（热熔连接） 公称直径 （mm以内）25 |  | m | 15.1 | 33.28 | 502.53 | 140.88 | 1.66
94 | 10-1-230 | 室内塑料热水管（热熔连接） 公称直径 （mm以内）20 |  | m | 4.24 | 25.54 | 108.29 | 35.57 | 0.47
95 | 10-1-229 | 室内塑料热水管（热熔连接） 公称直径 （mm以内）15 |  | m | 124.53 | 20.92 | 2605.17 | 930.24 | 13.70
96 | 10-2-6 | 铜截止阀 DN50 |  | 个 | 3 | 322.36 | 967.08 | 60.27 | 2.49
97 | 10-2-3 | 螺纹阀门安装 公称直径（mm以内）25 |  | 个 | 2 | 61.25 | 122.50 | 19.12 | 0.70
98 | 10-2-21 | 自动排气阀安装 公称直径（mm以内）25 |  | 个 | 1 | 97.52 | 97.52 | 21.71 | 0.11
99 | 10-2-325 | 螺纹式软接头安装 公称直径（mm以内）50 |  | 个 | 1 | 162.51 | 162.51 | 23.49 | 1.03
本页小计 | [6 empty] | 4966.52 | 1332.44 | 21.15
【表10.2.2-16】
分部分项工程清单与计价表
单位(专业)工程名称:装修-安装 | [5 empty] | 标段: |  |  | 第13页 共26页
序号 | 项目编码 | 项目名称 | 项目特征 | 计量 单位 | 工程量 | 金 额 (元) |  |  |  |  | 备注
[6 empty] | 综合单价 | 合价 | 其中
[8 empty] | 人工费 | 机械费 | 暂估价
100 | 10-2-322 | 螺纹式软接头安装 公称直径（mm以内）25 |  | 个 | 1 | 88.51 | 88.51 | 13.77 | 0.46
101 | 13-1-109换 | 一般穿墙钢套管制作安装 公称直径 (mm以内)100`过楼板套管 |  | 个 | 4 | 78.01 | 312.04 | 117.92 | 4.20
102 | 补说明2 | 卫生间（内周长在12m以上）暗敷管道，每间补贴 1.5 工日 |  | 间 | 6 | 422.27 | 2533.62 | 1458.00
103 | 12-4-355 | 橡塑海绵管壳,外包铝箔两层, |  | m3 | 1.89 | 2235.69 | 4225.45 | 899.87
|  | 热水机组 |  |  |  |  | 140917.61 | 9874.33 | 2900.68
104 | 10-1-188 | 室内钢塑给水管（螺纹连接） 公称直径 （mm以内）65 |  | m | 30 | 96.62 | 2898.60 | 663.00 | 21.90
105 | 10-8-32 | 管道消毒、冲洗 公称直径 （mm以内）100 |  | m | 30 | 1.18 | 35.40 | 15.00
106 | 10-1-184 | 室内钢塑给水管（螺纹连接） 公称直径 （mm以内）25 |  | m | 30 | 52.34 | 1570.20 | 521.40 | 14.70
本页小计 | [6 empty] | 11663.82 | 3688.96 | 41.26
【表10.2.2-16】
分部分项工程清单与计价表
单位(专业)工程名称:装修-安装 | [5 empty] | 标段: |  |  | 第14页 共26页
序号 | 项目编码 | 项目名称 | 项目特征 | 计量 单位 | 工程量 | 金 额 (元) |  |  |  |  | 备注
[6 empty] | 综合单价 | 合价 | 其中
[8 empty] | 人工费 | 机械费 | 暂估价
107 | 10-8-31 | 管道消毒、冲洗 公称直径 （mm以内）50 |  | m | 30 | 0.83 | 24.90 | 11.10
108 | 12-4-355 | 橡塑管壳安装(管道) 管道DN50mm以下 |  | m3 | 0.39 | 2235.69 | 871.92 | 185.69
109 | 12-4-435 | 防潮层、保护层安装 铝箔管道 |  | m2 | 13 | 26.28 | 341.64 | 135.46
110 | 10-2-7 | 螺纹阀门安装 公称直径（mm以内）65 |  | 个 | 12 | 462.64 | 5551.68 | 355.80 | 13.08
111 | 10-2-7 | 止回阀DN65 |  | 个 | 1 | 654.20 | 654.20 | 29.65 | 1.09
112 | 10-2-7 | Y型过滤器DN65 |  | 个 | 1 | 298.61 | 298.61 | 29.65 | 1.09
113 | 10-2-16 | 电磁阀DN65 |  | 个 | 3 | 779.62 | 2338.86 | 88.95 | 1.71
114 | 10-2-325 | 螺纹式软接头安装 公称直径（mm以内）65 |  | 个 | 4 | 207.20 | 828.80 | 93.96 | 4.12
115 | 10-2-5 | 螺纹阀门安装 公称直径（mm以内）40 |  | 个 | 4 | 238.87 | 955.48 | 80.36 | 2.28
116 | 6-1-46 | 压力表就地 |  | 台(块) | 12 | 133.74 | 1604.88 | 511.32 | 9.00
117 | 5-3-39 | 温度传感器 |  | 支 | 4 | 252.53 | 1010.12 | 156.16 | 3.08
本页小计 | [6 empty] | 14481.09 | 1678.10 | 35.45
【表10.2.2-16】
分部分项工程清单与计价表
单位(专业)工程名称:装修-安装 | [5 empty] | 标段: |  |  | 第15页 共26页
序号 | 项目编码 | 项目名称 | 项目特征 | 计量 单位 | 工程量 | 金 额 (元) |  |  |  |  | 备注
[6 empty] | 综合单价 | 合价 | 其中
[8 empty] | 人工费 | 机械费 | 暂估价
118 | 10-4-7 | 热泵循环泵 Q=12.1m3/h,H=8.2m,N=0.37kW 单泵参数(一用一备) |  | 套 | 2 | 5682.72 | 11365.44 | 1754.14 | 649.42
119 | 13-1-43 | 减振器 |  | 个 | 6 | 159.46 | 956.76 | 61.26
120 | 1-12-77 | 设备减震台座 台座重量（t以内）0.1 |  | 座 | 6 | 144.94 | 869.64 | 271.20 | 102.96
121 | 10-4-7 | 管路循环泵 Q=2.5m3/h,H=4.1m,N=0.12kW 单泵参数(一用一备) |  | 套 | 2 | 5682.72 | 11365.44 | 1754.14 | 649.42
122 | 10-4-21 | 贮热水罐SGW-6.0-0.6自带保温,不锈钢材质,6m3 |  | 台 | 1 | 7949.10 | 7949.10 | 613.33 | 507.47
123 | 10-4-28 | 空气源热泵 制热量Q=63kW,功率N=15kW,COP≥4.3 |  | 组 | 2 | 44712.97 | 89425.94 | 2542.76 | 919.36
|  | 排水 |  |  |  |  | 41493.16 | 6499.04 | 77.70
124 | 10-1-278 | 室内塑料排水管（粘接） 公称直径 （mm以内）100 |  | m | 72.22 | 49.99 | 3610.28 | 1055.13
125 | 10-1-277 | 室内塑料排水管（粘接） DN75 |  | m | 8.22 | 34.38 | 282.60 | 99.05
本页小计 | [6 empty] | 125825.20 | 8151.01 | 2828.63
【表10.2.2-16】
分部分项工程清单与计价表
单位(专业)工程名称:装修-安装 | [5 empty] | 标段: |  |  | 第16页 共26页
序号 | 项目编码 | 项目名称 | 项目特征 | 计量 单位 | 工程量 | 金 额 (元) |  |  |  |  | 备注
[6 empty] | 综合单价 | 合价 | 其中
[8 empty] | 人工费 | 机械费 | 暂估价
126 | 10-1-276 | 室内塑料排水管（粘接） 公称直径 （mm以内）50 |  | m | 111.19 | 24.91 | 2769.74 | 1098.56
127 | 10-3-35 | 坐便器安装 含附件 |  | 套 | 2 | 1149.50 | 2299.00 | 96.62
128 | 10-3-30 | 蹲式大便器安装 瓷低水箱 |  | 套 | 8 | 771.07 | 6168.56 | 549.92
129 | 10-3-17*J0.8A1.2换 | 洗脸盆安装 含附件 |  | 组 | 2 | 1016.98 | 2033.96 | 79.88
130 | 10-3-38 | 壁挂式小便器安装 感应开关埋入式 |  | 套 | 11 | 778.60 | 8564.60 | 353.32
131 | 10-3-49 | 成套淋浴器 手动开关冷热水 |  | 套 | 19 | 319.08 | 6062.52 | 319.20
132 | 10-3-19 | 污水盆 |  | 组 | 2 | 524.31 | 1048.62 | 61.62
133 | 10-3-79 | 地漏安装 DN50 |  | 个 | 26 | 80.62 | 2096.12 | 296.14
134 | 10-3-85 | 地面扫除口安装 公称直径（mm以内）100 |  | 个 | 1 | 84.05 | 84.05 | 6.90
135 | 13-1-110换 | 一般穿墙钢套管制作安装 公称直径 (mm以内)150`过楼板套管 |  | 个 | 11 | 141.68 | 1558.48 | 625.46 | 11.55
本页小计 | [6 empty] | 32685.65 | 3487.62 | 11.55
【表10.2.2-16】
分部分项工程清单与计价表
单位(专业)工程名称:装修-安装 | [5 empty] | 标段: |  |  | 第17页 共26页
序号 | 项目编码 | 项目名称 | 项目特征 | 计量 单位 | 工程量 | 金 额 (元) |  |  |  |  | 备注
[6 empty] | 综合单价 | 合价 | 其中
[8 empty] | 人工费 | 机械费 | 暂估价
136 | 13-1-109换 | 一般穿墙钢套管制作安装 公称直径 (mm以内)100`过楼板套管 |  | 个 | 63 | 78.01 | 4914.63 | 1857.24 | 66.15
|  | 消防 |  |  |  |  | 41765.72 | 6917.95 | 467.80
137 | 9-1-27 | 镀锌钢管（螺纹连接） 公称直径（mm以内）100 |  | m | 103.75 | 131.42 | 13634.83 | 2855.20 | 81.96
138 | 综合价 | 45°弯头DN100 |  | 个 | 2 | 22.89 | 45.78
139 | 综合价 | 90°弯头DN100 |  | 个 | 18 | 28.01 | 504.18
140 | 综合价 | 正三通DN100 |  | 个 | 6 | 44.65 | 267.90
141 | 综合价 | 三通DN100*65 |  | 个 | 4 | 44.65 | 178.60
142 | 综合价 | 大小头DN100 |  | 个 | 2 | 13.73 | 27.46
143 | 9-1-25 | 镀锌钢管（螺纹连接） 公称直径（mm以内）65 |  | m | 9.6 | 94.01 | 902.50 | 220.03 | 7.20
144 | 12-2-1 | 管道刷油 红丹防锈漆~第一遍 |  | m2 | 34.56 | 5.92 | 204.60 | 79.49
145 | 12-2-2 | 管道刷油 红丹防锈漆增一遍 |  | m2 | 34.56 | 5.70 | 196.99 | 79.49
本页小计 | [6 empty] | 20877.47 | 5091.45 | 155.31
【表10.2.2-16】
分部分项工程清单与计价表
单位(专业)工程名称:装修-安装 | [5 empty] | 标段: |  |  | 第18页 共26页
序号 | 项目编码 | 项目名称 | 项目特征 | 计量 单位 | 工程量 | 金 额 (元) |  |  |  |  | 备注
[6 empty] | 综合单价 | 合价 | 其中
[8 empty] | 人工费 | 机械费 | 暂估价
146 | 12-2-8 | 管道刷油 调和漆~第一遍 |  | m2 | 34.56 | 5.48 | 189.39 | 82.25
147 | 12-2-9 | 管道刷油 调和漆增一遍 |  | m2 | 34.56 | 5.19 | 179.37 | 79.49
148 | 9-1-79 | 室内消火栓（暗装）（带自救卷盘）公称直径（mm以内）单栓65 |  | 套 | 6 | 1183.66 | 7101.96 | 819.42 | 14.34
149 | 13-1-31 | 一般管架制作 |  | kg | 73.83 | 14.16 | 1045.43 | 366.94 | 47.25
150 | 13-1-32 | 一般管架安装 |  | kg | 73.83 | 5.78 | 426.74 | 198.60 | 19.93
151 | 12-1-5 | 手工除锈 一般钢结构轻锈 |  | kg | 73.83 | 0.64 | 47.25 | 18.46 | 7.38
152 | 12-2-55+12-2-56*1换 | 一般钢结构 防锈漆~遍数2 |  | kg | 73.83 | 1.08 | 79.74 | 28.06 | 7.38
153 | 12-2-62+12-2-63*1换 | 一般钢结构 调和漆~遍数2 |  | kg | 73.83 | 1.01 | 74.57 | 27.32 | 7.38
154 | 13-1-80 | 刚性防水套管制作 公称直径 (mm以内)150 |  | 个 | 2 | 344.54 | 689.08 | 200.88 | 77.54
155 | 13-1-97 | 刚性防水套管安装 公称直径 (mm以内)150 |  | 个 | 2 | 120.98 | 241.96 | 115.34
本页小计 | [6 empty] | 10075.49 | 1936.76 | 181.20
【表10.2.2-16】
分部分项工程清单与计价表
单位(专业)工程名称:装修-安装 | [5 empty] | 标段: |  |  | 第19页 共26页
序号 | 项目编码 | 项目名称 | 项目特征 | 计量 单位 | 工程量 | 金 额 (元) |  |  |  |  | 备注
[6 empty] | 综合单价 | 合价 | 其中
[8 empty] | 人工费 | 机械费 | 暂估价
156 | 13-1-110换 | 一般穿墙钢套管制作安装 公称直径 (mm以内)150`过楼板套管 |  | 个 | 5 | 141.68 | 708.40 | 284.30 | 5.25
157 | 10-2-39 | 焊接法兰阀门安装 公称直径（mm以内）100 |  | 个 | 2 | 1854.59 | 3709.18 | 149.04 | 31.02
158 | 10-2-312 | 法兰式软接头安装 公称直径（mm以内）100 |  | 个 | 2 | 597.28 | 1194.56 | 167.50 | 31.02
159 | 10-2-39 | 蝶阀 DN100 |  | 个 | 7 | 1027.28 | 7190.96 | 521.64 | 108.57
160 | 9-1-91 | 室内灭火器安装箱体暗装 2*MF/ABC5 6 |  | 套 | 3 | 205.77 | 617.31 | 114.21
161 | 9-5-12 | 消火栓灭火系统调试 |  | 点 | 6 | 46.72 | 280.32 | 122.46 | 21.30
162 | D5-488+5-489*-3换 | 砖砌圆形阀门井 收口式 井内径（m）1.2~井深1(m) |  | 座 | 1 | 2026.66 | 2026.66 | 387.83 | 0.28
|  | 弱电 |  |  |  |  | 263506.59 | 29108.84 | 1609.80
|  | 计算机系统 |  |  |  |  | 40771.02 | 2069.09 | 301.41
163 | 5-1-39 | 24口接入交换机 |  | 台 | 1 | 2607.26 | 2607.26 | 105.95 | 88.29
164 | 5-1-39 | 24口POE交换机 |  | 台 | 2 | 3398.23 | 6796.46 | 211.90 | 176.58
本页小计 | [6 empty] | 25131.11 | 2064.83 | 462.31
【表10.2.2-16】
分部分项工程清单与计价表
单位(专业)工程名称:装修-安装 | [5 empty] | 标段: |  |  | 第20页 共26页
序号 | 项目编码 | 项目名称 | 项目特征 | 计量 单位 | 工程量 | 金 额 (元) |  |  |  |  | 备注
[6 empty] | 综合单价 | 合价 | 其中
[8 empty] | 人工费 | 机械费 | 暂估价
165 | 5-1-56 | 无线吸顶AP |  | 套 | 19 | 1420.22 | 26984.18 | 630.99
166 | 5-1-5 | 光模块 |  | 台 | 6 | 127.96 | 767.76 | 238.14
167 | 5-2-29 | 光纤配线架 12口 |  | 架 | 2 | 318.85 | 637.70 | 45.04
168 | 5-2-30 | 光纤配线架 24口 |  | 架 | 1 | 879.72 | 879.72 | 46.33
169 | 5-2-16 | 6芯室外单模光纤 |  | m | 200 | 4.35 | 870.00 | 214.00 | 4.00
170 | 5-2-26 | 光纤跳线安装 |  | 条 | 6 | 26.25 | 157.50 | 47.64
171 | 5-1-62 | 计算机应用、网络系统试运行信息点≤100 |  | 系统 | 2 | 535.22 | 1070.44 | 529.10 | 32.54
|  | 综合布线 |  |  |  |  | 52404.16 | 12958.17 | 717.27
172 | 5-2-3 | 22U机柜 |  | 台 | 2 | 1184.40 | 2368.80 | 529.10
173 | 5-2-29 | 光纤配线架 12口 |  | 架 | 2 | 318.85 | 637.70 | 45.04
174 | 5-2-30 | 24口模块化配线架 |  | 架 | 3 | 879.72 | 2639.16 | 138.99
175 | 5-2-33 | 12对110配线架 |  | 架 | 1 | 255.56 | 255.56 | 66.10
176 | 5-2-34 | 25对110配线架 |  | 架 | 1 | 521.02 | 521.02 | 115.67
本页小计 | [6 empty] | 37789.54 | 2646.14 | 36.54
【表10.2.2-16】
分部分项工程清单与计价表
单位(专业)工程名称:装修-安装 | [5 empty] | 标段: |  |  | 第21页 共26页
序号 | 项目编码 | 项目名称 | 项目特征 | 计量 单位 | 工程量 | 金 额 (元) |  |  |  |  | 备注
[6 empty] | 综合单价 | 合价 | 其中
[8 empty] | 人工费 | 机械费 | 暂估价
177 | 5-2-26 | 光纤跳线安装 |  | 条 | 4 | 26.25 | 105.00 | 31.76
178 | 5-2-25 | 双绞线跳线制作、安装 |  | 条 | 47 | 17.82 | 837.54 | 182.83
179 | 5-5-58 | 音频跳线制作 |  | 个 | 14 | 48.37 | 677.18 | 188.30 | 1.68
180 | 5-5-59 | 音频跳线安装 |  | 个 | 14 | 6.41 | 89.74 | 49.84 | 1.68
181 | 5-2-42 | 光纤连接熔接法单模 |  | 芯 | 2 | 85.23 | 170.46 | 58.32 | 24.00
182 | 5-2-54 | 光纤配线架至设备 |  | 条 | 61 | 28.85 | 1759.85 | 326.35 | 21.35
183 | 4-11-144 | 砖、混凝土结构暗配刚性阻燃管PVC20 |  | m | 318.96 | 9.46 | 3017.36 | 1495.92
184 | 4-11-145 | 砖、混凝土结构暗配刚性阻燃管PVC25 |  | m | 178.12 | 11.02 | 1962.88 | 892.38
185 | 4-8-27 | 桥架100*50 |  | m | 151.42 | 52.55 | 7957.12 | 1923.03 | 80.25
186 | 13-1-27 | 一般铁构件制作 |  | kg | 181.7 | 14.49 | 2632.83 | 979.36 | 87.22
187 | 13-1-28 | 一般铁构件安装 |  | kg | 181.7 | 7.36 | 1337.31 | 635.95 | 79.95
188 | 12-1-5 | 手工除锈 一般钢结构轻锈 |  | kg | 181.7 | 0.64 | 116.29 | 45.43 | 18.17
本页小计 | [6 empty] | 20663.56 | 6809.47 | 314.30
【表10.2.2-16】
分部分项工程清单与计价表
单位(专业)工程名称:装修-安装 | [5 empty] | 标段: |  |  | 第22页 共26页
序号 | 项目编码 | 项目名称 | 项目特征 | 计量 单位 | 工程量 | 金 额 (元) |  |  |  |  | 备注
[6 empty] | 综合单价 | 合价 | 其中
[8 empty] | 人工费 | 机械费 | 暂估价
189 | 12-2-53+12-2-54*1换 | 一般钢结构 红丹防锈漆~遍数2 |  | kg | 181.7 | 1.12 | 203.50 | 69.05 | 18.17
190 | 12-2-55+12-2-56*1换 | 一般钢结构 防锈漆~遍数2 |  | kg | 181.7 | 1.08 | 196.24 | 69.05 | 18.17
191 | 5-2-13 | 网络线 CAT6 |  | m | 651.2 | 5.26 | 3425.31 | 638.18 | 13.02
192 | 5-2-15 | 网络线 CAT6 |  | m | 1056.1 | 5.21 | 5502.28 | 1003.30 | 21.12
193 | 5-2-16 | 6芯室外单模光纤 |  | m | 200 | 4.35 | 870.00 | 214.00 | 4.00
194 | 5-2-6 | 10对大对数电缆 |  | m | 200 | 14.08 | 2816.00 | 312.00 | 6.00
195 | 5-2-7 | 50对大对数电缆 |  | m | 200 | 24.84 | 4968.00 | 338.00 | 6.00
196 | 5-2-38 | 信息插座 多媒体模块安装 |  | 个 | 20 | 71.17 | 1423.40 | 77.80
197 | 5-2-39 | 信息插座 各类插座面板安装 |  | 个 | 30 | 10.07 | 302.10 | 116.70
198 | 5-2-37 | 信息插座 电视模块安装 |  | 个 | 2 | 71.17 | 142.34 | 7.78
199 | 5-2-35 | 信息插座 4对模块安装 |  | 个 | 8 | 71.17 | 569.36 | 31.12
200 | 4-11-212 | 塑料接线盒 |  | 个 | 40 | 8.48 | 339.20 | 133.60
本页小计 | [6 empty] | 20757.73 | 3010.58 | 86.48
【表10.2.2-16】
分部分项工程清单与计价表
单位(专业)工程名称:装修-安装 | [5 empty] | 标段: |  |  | 第23页 共26页
序号 | 项目编码 | 项目名称 | 项目特征 | 计量 单位 | 工程量 | 金 额 (元) |  |  |  |  | 备注
[6 empty] | 综合单价 | 合价 | 其中
[8 empty] | 人工费 | 机械费 | 暂估价
201 | 4-11-211 | 开关盒、插座盒安装 |  | 个 | 30 | 8.28 | 248.40 | 105.60
202 | 5-2-57 | 测试 4对双绞线缆 |  | 链路 | 61 | 30.13 | 1837.93 | 810.08 | 226.92
203 | 5-2-59 | 测试 大对数线缆（对） |  | 对 | 27 | 2.58 | 69.66 | 4.32 | 33.21
204 | 5-2-64 | 系统调试~≤400点 |  | 系统 | 2 | 1202.32 | 2404.64 | 1323.22 | 56.36
|  | 视频监控 |  |  |  |  | 57215.92 | 5594.76 | 172.37
205 | 5-2-16 | 6芯室外单模光纤 |  | m | 100 | 4.35 | 435.00 | 107.00 | 2.00
206 | 5-2-13 | 网络线 CAT6 |  | m | 100 | 5.26 | 526.00 | 98.00 | 2.00
207 | 5-1-40 | 48口POE交换机 |  | 台 | 1 | 4579.23 | 4579.23 | 132.35 | 110.39
208 | 5B-1-1 | 录像设备32路硬盘录像机 |  | 台 | 1 | 2407.45 | 2407.45 | 330.64
209 | 5-2-30 | 24口模块化配线架 |  | 架 | 2 | 879.72 | 1759.44 | 92.66
210 | 5-2-56 | 线管理器1U |  | 个 | 2 | 128.78 | 257.56 | 52.82
211 | 5-2-25 | 双绞线跳线制作、安装 |  | 条 | 25 | 17.82 | 445.50 | 97.25
212 | 4-11-145 | 砖、混凝土结构暗配刚性阻燃管PVC25 |  | m | 152.55 | 11.02 | 1681.10 | 764.28
本页小计 | [6 empty] | 16651.91 | 3918.22 | 430.88
【表10.2.2-16】
分部分项工程清单与计价表
单位(专业)工程名称:装修-安装 | [5 empty] | 标段: |  |  | 第24页 共26页
序号 | 项目编码 | 项目名称 | 项目特征 | 计量 单位 | 工程量 | 金 额 (元) |  |  |  |  | 备注
[6 empty] | 综合单价 | 合价 | 其中
[8 empty] | 人工费 | 机械费 | 暂估价
213 | 5-2-13 | 网络线 UTPCat6 |  | m | 172.55 | 5.26 | 907.61 | 169.10 | 3.45
214 | 5-2-15 | 网络线 UTPCat6 |  | m | 791.74 | 5.21 | 4124.97 | 752.15 | 15.83
215 | 4-12-39 | 二芯单芯导线RVV2*1.0 |  | m | 158.95 | 7.29 | 1158.75 | 100.14
216 | 4-12-39*J1.2换 | 二芯单芯导线截面（mm2以内）1`多芯软导线线槽配线 |  | m | 772.43 | 6.56 | 5067.14 | 579.32
217 | 5-6-86 | 网络红外高清半球摄像机 |  | 台 | 20 | 865.18 | 17303.60 | 1338.20 | 14.00
218 | 5-6-86 | 网络高清红外枪式摄像机 |  | 台 | 5 | 1050.48 | 5252.40 | 334.55 | 3.50
219 | 5-6-91 | 摄像机支架 |  | 台 | 5 | 42.35 | 211.75 | 66.40
220 | 4-11-212 | 塑料接线盒 |  | 个 | 35 | 8.48 | 296.80 | 116.90
221 | 5-1-53 | 工作站 |  | 台 | 1 | 5527.73 | 5527.73 | 39.69
222 | 5-1-68 | 软件 |  | 套 | 1 | 4603.21 | 4603.21 | 66.10
223 | 5-6-161 | 安全防范系统工程试运行~≤200点 |  | 系统 | 1 | 670.68 | 670.68 | 357.21 | 21.20
|  | 校园背景音乐 |  |  |  |  | 22225.51 | 6359.16 | 395.83
本页小计 | [6 empty] | 45124.64 | 3919.76 | 57.98
【表10.2.2-16】
分部分项工程清单与计价表
单位(专业)工程名称:装修-安装 | [5 empty] | 标段: |  |  | 第25页 共26页
序号 | 项目编码 | 项目名称 | 项目特征 | 计量 单位 | 工程量 | 金 额 (元) |  |  |  |  | 备注
[6 empty] | 综合单价 | 合价 | 其中
[8 empty] | 人工费 | 机械费 | 暂估价
224 | 5-5-63 | IP网络终端功放 |  | 台 | 1 | 1608.82 | 1608.82 | 62.21 | 0.31
225 | 5-5-77 | 走廊壁挂音箱(10W) |  | 只 | 6 | 381.48 | 2288.88 | 696.90 | 1.86
226 | 5-5-77 | 网络音箱（主） |  | 只 | 6 | 512.28 | 3073.68 | 696.90 | 1.86
227 | 5-5-77 | 网络音箱（辅） |  | 只 | 6 | 446.88 | 2681.28 | 696.90 | 1.86
228 | 5-1-39 | 交换机24端口 |  | 台 | 1 | 2607.26 | 2607.26 | 105.95 | 88.29
229 | 5-1-5 | 模块安装单个光电端口插入式 |  | 台 | 1 | 127.96 | 127.96 | 39.69
230 | 5-2-27 | 安装光纤耦合器（个） |  | 条 | 1 | 13.25 | 13.25 | 2.75
231 | 4-11-144 | 砖、混凝土结构暗配刚性阻燃管PVC20 |  | m | 183.92 | 9.46 | 1739.88 | 862.58
232 | 4-12-40 | 二芯单芯导线RVS2*1.5 |  | m | 148.72 | 9.25 | 1375.66 | 95.18
233 | 5-2-13 | 网络线 UTPCat6 |  | m | 52.36 | 5.26 | 275.41 | 51.31 | 1.05
234 | 5-2-15 | 网络线 UTPCat6 |  | m | 98.01 | 5.21 | 510.63 | 93.11 | 1.96
235 | 5-2-20 | 光缆 桥架（线槽）内布放≤12芯 |  | m | 100 | 4.03 | 403.00 | 98.00 | 2.00
本页小计 | [6 empty] | 16705.71 | 3501.48 | 99.19
【表10.2.2-16】
分部分项工程清单与计价表
单位(专业)工程名称:装修-安装 | [5 empty] | 标段: |  |  | 第26页 共26页
序号 | 项目编码 | 项目名称 | 项目特征 | 计量 单位 | 工程量 | 金 额 (元) |  |  |  |  | 备注
[6 empty] | 综合单价 | 合价 | 其中
[8 empty] | 人工费 | 机械费 | 暂估价
236 | 5-5-102 | 系统调试语言系统 |  | 系统 | 2 | 2759.90 | 5519.80 | 2857.68 | 296.64
|  | 教室多媒体 |  |  |  |  | 90889.98 | 2127.66 | 22.92
237 | 5-5-182 | 86寸触摸教学一体机 |  | 台 | 6 | 13308.36 | 79850.16 | 682.32
238 | 5-1-45 | 实物展示台 |  | 台（套） | 6 | 1094.25 | 6565.50 | 1190.70 | 15.54
239 | 5-5-195 | 投影仪普通 |  | 台 | 6 | 186.04 | 1116.24 | 39.84
240 | 5-5-91 | 2.4G无线话筒 |  | 台 | 6 | 559.68 | 3358.08 | 214.80 | 7.38
本页小计 | [6 empty] | 96409.78 | 4985.34 | 319.56
合计 | [6 empty] | 874179.78 | 102177.97 | 5501.01