## 表10_2_2-4 招标控制价扉页
【表10.2.2-4】
鳌江镇墨城中心学校学生宿舍改造提升工程
招标控制价
招标控制价 | (小写): | 986776.00元
| (大写): | 玖拾捌万陆仟柒佰柒拾陆元整
招 标 人: |  |  | 造价咨询人:
| (单位盖章) |  |  | (单位资质专用章)
法定代表人 或其授权人: |  |  | 法定代表人 或其授权人:
| (签字或盖章) |  |  | (签字或盖章)
编 制 人: |  |  | 复 核 人:
| (造价工程师签字盖专用章) |  |  | (造价工程师签字盖专用章)
编制时间: |  |  | 复核时间:

## 表10_2_2-11 编制说明
【表10.2.2-11】
编制说明
工程名称:鳌江镇墨城中心学校学生宿舍改造提升工程 | 第1页 共2页
编制说明 一、 工程概况： 工程名称：鳌江镇墨城中心学校学生宿舍改造提升工程 工程地点：平阳县鳌江镇。 二、 招标范围： 设计范围内的宿舍楼室内装修、水电安装等，具体以业主提供的图纸及设计有关说明为准。 三、 编制依据： 1、《建设工程工程量清单计价规范》（GB50500-2013）； 2、《通用安装工程工程量计算规范》（GB50856-2013）； 3、《市政工程工程量计算规范》（GB50857-2013）； 4、《园林绿化工程工程量计算规范》（GB50858-2013）； 5、《浙江省建设工程计价规则》（2018版）； 6、《浙江省房屋建筑与装饰工程预算定额》(2018版)。 7、《浙江省通用安装工程预算定额》(2018版)； 8、《浙江省市政工程预算定额》（2018版）； 9、《浙江省园林绿化及仿古建筑工程预算定额》（2018版）； 10、《浙江省建设工程施工机械台班费用定额》（2018版）； 11、浙建建发【2019】92号《关于增值税调整后我省建设工程计价依据增值税税率及有关计价调整的通知》； 12、其他有关造价政策文件、规范性文件等。 四、综合说明： （一）统一部分： 1、本工程主要材料品牌详见品牌表及清单描述，主要材料价格参照2025年5月《平阳县建材价格信息》、《温州市建材商讯》。 2、本工程量清单和现场状况中涉及颜色的项目或材料，其最终采用何种颜色由建设单位确定，由此增加的费用要求各投标单位在各工程量清单项目的综合报价中考虑，不作调整。 3、本工程采用一般计税法。 4、本说明不做为施工的最后依据，具体施工时，由建设单位、施工单位、设计单位、 监理单位及有关主管单位经过会审后方可施工。 （二）专业部分： 装修： 1、新砌墙体按混凝土实心砖计入； 2、宿舍层高按3.6m计入，宿舍窗尺寸1.8*2.1m计入； 3、空鼓墙面按15mm水泥砂浆打底计入；
【表10.2.2-11】
编制说明
工程名称:平阳县鳌江镇墨城中心学校学生宿舍改造提升工程 | 第2页 共2页
4、窗帘计入本工程； 5、水箱基础GZ、空气源基础外表面做20mm水泥砂浆找平； 安装部分: 1、接入原淋浴室照明回路电源管线按5m预留； 2、空气源热泵配电箱WAPKQY(IP65)电源WDZ-YJY-5X16按30m，管道SC50按20计入； 3、给排水管道进出建筑物处按出墙1.5m，有阀门的计至阀门处； 4、屋面原有热水箱利旧； 5、1.5P成套分体式空调1台已计入；

## 工程项目招标控制价汇总表
工程项目招标控制价汇总表
工程名称:鳌江镇墨城中心学校学生宿舍改造提升工程 |  | 第1页 共1页
序号 | 单项工程名称 | 金额(元)
1 | 平阳县鳌江镇墨城中心学校学生宿舍改造提升工程 | 986776
1.1 | 装修 | 786703
1.2 | 安装 | 200073
合计 |  | 986776

## 0_1_表10_2_2-16 分部分项工程清单与计价表
【表10.2.2-16】
分部分项工程清单与计价表
单位(专业)工程名称:鳌江镇墨城中心学校学生宿舍改造提升工程-装修 | [5 empty] | 标段: |  |  | 第1页 共7页
序号 | 项目编码 | 项目名称 | 项目特征 | 计量 单位 | 工程量 | 金 额 (元) |  |  |  |  | 备注
[6 empty] | 综合单价 | 合价 | 其中
[8 empty] | 人工费 | 机械费 | 暂估价
|  | 地面 |  |  |  |  | 33052.51 | 10970.10 | 28.39
1 | 16-27换 | 现浇水磨石地面拆除`如需铲除找平层者 |  | m2 | 50.4 | 33.22 | 1674.29 | 1036.22
2 | 11-4 | 素水泥浆一道 |  | m2 | 52.476 | 3.20 | 167.92 | 84.49
3 | 11-1+11-3*-5换 | 砂浆找平层^DS M20 混凝土或硬基层上 ~厚15(mm) |  | m2 | 52.476 | 28.50 | 1495.57 | 456.02 | 8.92
4 | 9-88 | 1.5厚高分子防水涂料 |  | m2 | 52.476 | 45.56 | 2390.81 | 174.22
5 | 9-70 | 1.5厚高分子防水卷材 |  | m2 | 52.476 | 39.82 | 2089.59 | 215.15
6 | 11-44 | 300*300*10地砖楼地面（干混砂浆铺贴） 周长1200mm以内 密缝 |  | m2 | 52.476 | 149.80 | 7860.90 | 2011.41 | 12.07
7 | 11-157 | 原有水磨石地面打磨 |  | m2 | 898.47 | 4.91 | 4411.49 | 2336.02
8 | 11-97 | 100高灰色抛光砖踢脚线 |  | m2 | 67.272 | 183.93 | 12373.34 | 4656.57 | 7.40
9 | 综合价 | 花岗岩门槛石20厚档水 |  | 条 | 3 | 196.20 | 588.60
|  | 墙面 |  |  |  |  | 274437.82 | 94140.19 | 177.82
10 | 综合价 | 原有墙面清理 |  | m2 | 2421.054 | 2.18 | 5277.90
本页小计 | [6 empty] | 38330.41 | 10970.10 | 28.39
【表10.2.2-16】
分部分项工程清单与计价表
单位(专业)工程名称:鳌江镇墨城中心学校学生宿舍改造提升工程-装修 | [5 empty] | 标段: |  |  | 第2页 共7页
序号 | 项目编码 | 项目名称 | 项目特征 | 计量 单位 | 工程量 | 金 额 (元) |  |  |  |  | 备注
[6 empty] | 综合单价 | 合价 | 其中
[8 empty] | 人工费 | 机械费 | 暂估价
11 | 4-8 | 混凝土实心砖 墙厚1/2砖^DM M7.5 |  | m3 | 1.9458 | 770.94 | 1500.10 | 433.74 | 4.30
12 | 12-16+12-3*3换 | 墙面砂浆打底找平 15mm厚^干混抹灰砂浆 DP M7.5~厚度18(mm) |  | m2 | 38.916 | 36.12 | 1405.65 | 471.27 | 8.56
13 | 14-141 | 抹灰面批刮腻子（满刮两遍） |  | m2 | 38.916 | 20.40 | 793.89 | 420.29
14 | 14-130 | 墙、柱、天棚面刷无机涂料 ~二遍 |  | m2 | 38.916 | 19.05 | 741.35 | 266.57
15 | 4-9 | 混凝土实心砖 墙厚1/4砖^DM M7.5 |  | m3 | 7.65936 | 819.20 | 6274.55 | 2139.18 | 10.49
16 | 14-141 | 抹灰面批刮腻子（满刮两遍）^防水腻子 |  | m2 | 2421.054 | 20.70 | 50115.82 | 26147.38
17 | 14-130+14-131*1换 | 墙、柱、天棚面刷无机涂料 ~遍数3 |  | m2 | 2421.054 | 23.41 | 56676.87 | 22757.91
18 | 12-16换 | 墙面砂浆打底找平 15mm厚^干混抹灰砂浆 DP M7.5 |  | m2 | 242.1054 | 33.16 | 8028.22 | 2931.90 | 43.58
19 | 12-16+12-3*1换 | 墙面砂浆打底找平 15mm厚^干混抹灰砂浆 DP M7.5~厚度16(mm) |  | m2 | 422.928 | 34.15 | 14442.99 | 5121.66 | 80.36
本页小计 | [6 empty] | 139979.44 | 60689.90 | 147.29
【表10.2.2-16】
分部分项工程清单与计价表
单位(专业)工程名称:鳌江镇墨城中心学校学生宿舍改造提升工程-装修 | [5 empty] | 标段: |  |  | 第3页 共7页
序号 | 项目编码 | 项目名称 | 项目特征 | 计量 单位 | 工程量 | 金 额 (元) |  |  |  |  | 备注
[6 empty] | 综合单价 | 合价 | 其中
[8 empty] | 人工费 | 机械费 | 暂估价
20 | 9-89 | 1.5厚高分子防水涂料 |  | m2 | 422.928 | 50.42 | 21324.03 | 2131.56
21 | 9-71 | 1.5厚高分子防水卷材 |  | m2 | 422.928 | 44.45 | 18799.15 | 2871.68
22 | 12-18 | 墙面刷素水泥浆 有107胶 |  | m2 | 422.928 | 3.16 | 1336.45 | 634.39
23 | 12-49 | 墙面（干混砂浆）粘贴400*800*10抛光砖^DP M20 周长1200mm以上 |  | m2 | 408.883 | 159.25 | 65114.62 | 19025.33 | 24.53
24 | 12-49 | 墙面（干混砂浆）粘贴400*800*10抛光砖^DP M20 周长1200mm以上-原有瓷砖破损修补 |  | m2 | 100 | 159.25 | 15925.00 | 4653.00 | 6.00
25 | 16-34 | 墙面抹灰面铲除 |  | m2 | 409.7214 | 13.19 | 5404.23 | 3343.33
26 | 16-36 | 墙面砖及陶瓷面砖铲除 |  | m2 | 100 | 12.77 | 1277.00 | 791.00
|  | 天棚 |  |  |  |  | 45478.38 | 18826.56
27 | 13-53 | 装配式成品金属板天棚（300×300） U形轻钢龙骨平面 |  | m2 | 50.4 | 169.68 | 8551.87 | 1916.21
28 | 14-141 | 抹灰面批刮腻子（满刮两遍）^防水腻子 |  | m2 | 837.146 | 20.70 | 17328.92 | 9041.18
本页小计 | [6 empty] | 155061.27 | 44407.68 | 30.53
【表10.2.2-16】
分部分项工程清单与计价表
单位(专业)工程名称:鳌江镇墨城中心学校学生宿舍改造提升工程-装修 | [5 empty] | 标段: |  |  | 第4页 共7页
序号 | 项目编码 | 项目名称 | 项目特征 | 计量 单位 | 工程量 | 金 额 (元) |  |  |  |  | 备注
[6 empty] | 综合单价 | 合价 | 其中
[8 empty] | 人工费 | 机械费 | 暂估价
29 | 14-130+14-131*1换 | 墙、柱、天棚面刷无机涂料 ~遍数3 |  | m2 | 837.146 | 23.41 | 19597.59 | 7869.17
|  | 门窗 |  |  |  |  | 69619.16 | 5171.32
30 | 8-41*A0.9换 | 60系列铝合金平开门5mm钢化玻璃铝型材壁厚2.0mm |  | m2 | 30.765 | 474.76 | 14605.99 | 737.74
31 | 8-41*A0.9换 | 60系列铝合金门（内设观察窗）5mm钢化玻璃铝型材壁厚2.0mm-M1021 |  | m2 | 81.9 | 623.00 | 51023.70 | 1963.96
32 | 16-50 | 金属门窗拆除 |  | m2 | 112.665 | 35.41 | 3989.47 | 2469.62
|  | 水箱、空气热源泵基础 |  |  |  |  | 8367.33 | 1762.93 | 88.99
33 | 5-5换 | 现浇混凝土 基础设备基础二次灌浆^现浇现拌混凝土 C25（40） |  | m3 | 0.1224 | 655.52 | 80.24 | 19.07 | 0.33
34 | 5-112 | 现浇混凝土 设备基础 单个块体体积 5m3以内 复合木模 |  | m2 | 0.416 | 66.63 | 27.72 | 12.47 | 0.40
35 | 5-7换 | 现浇混凝土 构造柱^现浇现拌混凝土 C25（40） |  | m3 | 0.18 | 627.91 | 113.02 | 32.11 | 0.11
本页小计 | [6 empty] | 89437.73 | 13104.14 | 0.84
【表10.2.2-16】
分部分项工程清单与计价表
单位(专业)工程名称:鳌江镇墨城中心学校学生宿舍改造提升工程-装修 | [5 empty] | 标段: |  |  | 第5页 共7页
序号 | 项目编码 | 项目名称 | 项目特征 | 计量 单位 | 工程量 | 金 额 (元) |  |  |  |  | 备注
[6 empty] | 综合单价 | 合价 | 其中
[8 empty] | 人工费 | 机械费 | 暂估价
36 | 5-123 | 现浇混凝土 构造柱 |  | m2 | 2.4 | 62.57 | 150.17 | 60.02 | 2.11
37 | 5-35 | 现场搅拌混凝土调整费 |  | m3 | 0.305424 | 114.86 | 35.08 | 19.41 | 2.23
38 | 5-46 | 箍筋 圆钢 HPB300 直径（mm以内）10 |  | t | 0.00474 | 5868.02 | 27.81 | 5.88 | 0.25
39 | 5-39 | 现浇构件带肋钢筋 HRB400以内 直径（mm以内）18 |  | t | 0.007104 | 4588.16 | 32.59 | 4.07 | 0.48
40 | 6-45 | 住宅钢结构 钢支撑安装 质量（t以内）1.5 |  | t | 0.684471 | 6921.36 | 4737.47 | 442.79 | 74.85
41 | 6-75 | 钢构件喷砂除锈 |  | t | 0.684471 | 369.36 | 252.82 | 101.85 | 7.50
42 | 14-111*A1.15换 | 金属面防锈漆 一遍`质量在500kg以内的单个小型金属构件 |  | m2 | 38.741059 | 14.80 | 573.37 | 324.65
43 | 14-119*A1.15换 | 金属面刷防火涂料 耐火极限~1h`质量在500kg以内的单个小型金属构件 |  | m2 | 38.741059 | 55.81 | 2162.14 | 667.90
44 | 12-2 | 外墙砂浆抹灰 14+6mm厚^DP M15 |  | m2 | 2.816 | 62.11 | 174.90 | 72.71 | 0.73
|  | 其他 |  |  |  |  | 355747.81 | 5017.46 | 2725.00
本页小计 | [6 empty] | 8146.35 | 1699.28 | 88.15
【表10.2.2-16】
分部分项工程清单与计价表
单位(专业)工程名称:鳌江镇墨城中心学校学生宿舍改造提升工程-装修 | [5 empty] | 标段: |  |  | 第6页 共7页
序号 | 项目编码 | 项目名称 | 项目特征 | 计量 单位 | 工程量 | 金 额 (元) |  |  |  |  | 备注
[6 empty] | 综合单价 | 合价 | 其中
[8 empty] | 人工费 | 机械费 | 暂估价
45 | 18-47*A0.6B0.3换 | 满堂脚手架 ~基本层3.6m～5.2m`单独装饰或二次装饰工程，层高在3.6m以内的天棚饰面脚手架 |  | m2 | 865.08 | 10.59 | 9161.20 | 5017.46 | 363.33
46 | 19-4*J0.15换 | 混凝土结构建筑物垂直运输 檐高20m内`基价*0.15 |  | m2 | 865.08 | 4.51 | 3901.51 |  | 2361.67
47 | 综合价 | 浴帘 |  | m | 32.4 | 163.50 | 5297.40
48 | 综合价 | 窗帘遮光率80%，含罗马杆 |  | m | 259.2 | 174.40 | 45204.48
49 | 综合价 | 学生双层床900*1970mm |  | 张 | 163 | 1689.50 | 275388.50
50 | 综合价 | 1.2米宽席梦思床 |  | 张 | 3 | 1744.00 | 5232.00
51 | 综合价 | 储物柜（含柜门、抽屉、挂衣杆及轨道等） |  | m2 | 5.76 | 872.00 | 5022.72
52 | 综合价 | 垃圾清理及外运，一次性包干，不予调整 |  | 项 | 1 | 2180.00 | 2180.00
53 | 综合价 | 宿舍床、柜子等其他所有杂物搬运费，一次性包干，不予调整 |  | 项 | 1 | 2180.00 | 2180.00
本页小计 | [6 empty] | 353567.81 | 5017.46 | 2725.00
【表10.2.2-16】
分部分项工程清单与计价表
单位(专业)工程名称:鳌江镇墨城中心学校学生宿舍改造提升工程-装修 | [5 empty] | 标段: |  |  | 第7页 共7页
序号 | 项目编码 | 项目名称 | 项目特征 | 计量 单位 | 工程量 | 金 额 (元) |  |  |  |  | 备注
[6 empty] | 综合单价 | 合价 | 其中
[8 empty] | 人工费 | 机械费 | 暂估价
54 | 综合价 | 本工程原有建筑物保护、场地清洗等其他措施费，一次性包干，不予调整 |  | 项 | 1 | 2180.00 | 2180.00
本页小计 | [6 empty] | 2180.00
合计 | [6 empty] | 786703.01 | 135888.56 | 3020.20

## 0_2_表10_2_2-16 分部分项工程清单与计价表
【表10.2.2-16】
分部分项工程清单与计价表
单位(专业)工程名称:鳌江镇墨城中心学校学生宿舍改造提升工程-安装 | [5 empty] | 标段: |  |  | 第1页 共10页
序号 | 项目编码 | 项目名称 | 项目特征 | 计量 单位 | 工程量 | 金 额 (元) |  |  |  |  | 备注
[6 empty] | 综合单价 | 合价 | 其中
[8 empty] | 人工费 | 机械费 | 暂估价
|  | 电气 |  |  |  |  | 24442.53 | 3475.63 | 81.07
1 | 4-11-2 | 砖、混凝土结构明配JDG管 公称直径（mm）20 |  | m | 61.41 | 17.99 | 1104.77 | 459.96
2 | 4-12-5 | 穿照明线 WDZ-BYJ-2.5 |  | m | 169.28 | 4.55 | 770.22 | 123.57
3 | 4-12-5 | 穿照明线 WDZ-BYJR-2.5 |  | m | 84.64 | 4.72 | 399.50 | 61.79
4 | 4-13-208 | 300*300mm密闭平板灯 LED,40W/4000lm |  | 套 | 9 | 135.42 | 1218.78 | 204.30
5 | 4-4-138 | 排气扇 |  | 台 | 18 | 153.47 | 2762.46 | 612.36
6 | 4-13-301 | 双联开关 120系列 /10A/250V |  | 套 | 3 | 21.73 | 65.19 | 23.82
7 | 7-1-20 | 成套分体式空调墙上安装1.5P |  | 套(台) | 1 | 3250.38 | 3250.38 | 174.64
8 | 4-4-16 | 空气源热泵配电箱 WAPKQY(IP65) |  | 台 | 1 | 4505.85 | 4505.85 | 194.40
9 | 4-11-28 | 砖、混凝土结构明配镀锌钢管 SC50 |  | m | 20 | 59.03 | 1180.60 | 266.40 | 1.60
10 | 4-11-26 | 砖、混凝土结构明配镀锌钢管 SC32 |  | m | 0.9 | 41.13 | 37.02 | 9.21 | 0.06
本页小计 | [6 empty] | 15294.77 | 2130.45 | 1.66
【表10.2.2-16】
分部分项工程清单与计价表
单位(专业)工程名称:鳌江镇墨城中心学校学生宿舍改造提升工程-安装 | [5 empty] | 标段: |  |  | 第2页 共10页
序号 | 项目编码 | 项目名称 | 项目特征 | 计量 单位 | 工程量 | 金 额 (元) |  |  |  |  | 备注
[6 empty] | 综合单价 | 合价 | 其中
[8 empty] | 人工费 | 机械费 | 暂估价
11 | 4-11-25 | 砖、混凝土结构明配镀锌钢管 SC25 |  | m | 10.58 | 33.65 | 356.02 | 101.89 | 0.74
12 | 4-11-24 | 砖、混凝土结构明配镀锌钢管 SC20 |  | m | 1.49 | 27.18 | 40.50 | 12.35 | 0.07
13 | 4-8-28 | 不锈钢桥架 200*100 |  | m | 19.12 | 116.00 | 2217.92 | 404.58 | 19.88
14 | 13-1-27 | 一般铁构件制作 |  | kg | 22.944 | 14.44 | 331.31 | 123.67 | 10.78
15 | 13-1-28 | 一般铁构件安装 |  | kg | 22.944 | 7.35 | 168.64 | 80.30 | 9.87
16 | 12-1-5 | 手工除锈 一般钢结构轻锈 |  | kg | 22.944 | 0.64 | 14.68 | 5.74 | 2.29
17 | 12-2-53+12-2-54*1换 | 一般钢结构 红丹防锈漆~遍数2 |  | kg | 22.944 | 1.12 | 25.70 | 8.72 | 2.29
18 | 12-2-62+12-2-63*1换 | 一般钢结构 调和漆~遍数2 |  | kg | 22.944 | 1.01 | 23.17 | 8.49 | 2.29
19 | 4-8-88*J0.5换 | 铜芯电力电缆敷设 电缆 WDZ-YJY-5X16 |  | m | 30 | 86.67 | 2600.10 | 76.50 | 1.80
20 | 4-8-88*J0.4换 | 铜芯电力电缆敷设 电缆 ZR-YJV-5X4 |  | m | 32 | 24.86 | 795.52 | 65.28 | 1.60
21 | 4-8-88*J0.4换 | 铜芯电力电缆敷设 电缆 ZR-YJV-5X6 |  | m | 15 | 33.60 | 504.00 | 30.60 | 0.75
本页小计 | [6 empty] | 7077.56 | 918.12 | 52.36
【表10.2.2-16】
分部分项工程清单与计价表
单位(专业)工程名称:鳌江镇墨城中心学校学生宿舍改造提升工程-安装 | [5 empty] | 标段: |  |  | 第3页 共10页
序号 | 项目编码 | 项目名称 | 项目特征 | 计量 单位 | 工程量 | 金 额 (元) |  |  |  |  | 备注
[6 empty] | 综合单价 | 合价 | 其中
[8 empty] | 人工费 | 机械费 | 暂估价
22 | 4-8-88*J0.4换 | 铜芯电力电缆敷设 电缆 ZC-YJV-4X2.5 |  | m | 75.37 | 15.21 | 1146.38 | 153.75 | 3.77
23 | 4-12-5 | 穿照明线 ZR-BV-2.5 |  | m | 59.64 | 3.87 | 230.81 | 43.54
24 | 4-14-12 | 送配电装置系统调试 1kV以下交流供电(综 合) |  | 系统 | 1 | 334.74 | 334.74 | 165.24 | 23.28
25 | 13-1-133 | 混凝土楼板钻孔 直径 （mm以内）83 |  | 个 | 3 | 30.87 | 92.61 | 46.65
26 | 13-1-132*J0.4换 | 混凝土楼板钻孔 直径 （mm以内）63`砖墙及砌体墙钻孔 |  | 个 | 4 | 9.19 | 36.76 | 17.88
27 | 补 | 孔洞修补 |  | 个 | 7 | 32.70 | 228.90
|  | 给水 |  |  |  |  | 29377.97 | 2352.53 | 605.59
28 | 10-1-187 | 室内钢塑给水管（螺纹连接） 公称直径 （mm以内）50 |  | m | 42.73 | 88.12 | 3765.37 | 922.54 | 30.77
29 | 10-1-186 | 室内钢塑给水管（螺纹连接） 公称直径 （mm以内）40 |  | m | 3.59 | 76.33 | 274.02 | 75.82 | 2.51
本页小计 | [6 empty] | 6109.59 | 1425.42 | 60.33
【表10.2.2-16】
分部分项工程清单与计价表
单位(专业)工程名称:鳌江镇墨城中心学校学生宿舍改造提升工程-安装 | [5 empty] | 标段: |  |  | 第4页 共10页
序号 | 项目编码 | 项目名称 | 项目特征 | 计量 单位 | 工程量 | 金 额 (元) |  |  |  |  | 备注
[6 empty] | 综合单价 | 合价 | 其中
[8 empty] | 人工费 | 机械费 | 暂估价
30 | 10-1-232 | 室内塑料给水管（热熔连接） 公称直径 （mm以内）32 |  | m | 29.22 | 34.78 | 1016.27 | 326.97 | 3.21
31 | 10-1-231 | 室内塑料给水管（热熔连接） 公称直径 （mm以内）25 |  | m | 6 | 27.29 | 163.74 | 55.98 | 0.66
32 | 10-1-230 | 室内塑料给水管（热熔连接） 公称直径 （mm以内）20 |  | m | 6 | 22.39 | 134.34 | 50.34 | 0.66
33 | 10-1-229 | 室内塑料给水管（热熔连接） 公称直径 （mm以内）15 |  | m | 6 | 18.69 | 112.14 | 44.82 | 0.66
34 | 10-8-31 | 管道消毒、冲洗 公称直径 （mm以内）50 |  | m | 93.54 | 0.83 | 77.64 | 34.61
35 | 10B-2-1 | 螺纹水表组成安装 公称直径（mm以内）50 |  | 组 | 1 | 515.40 | 515.40 | 63.34 | 1.28
36 | 10-2-6 | 铜质截止阀 DN50 |  | 个 | 6 | 149.48 | 896.88 | 120.54 | 4.98
37 | 10-2-6 | 减压阀 DN50 |  | 个 | 2 | 818.86 | 1637.72 | 40.18 | 1.66
38 | 10-2-6 | Y型过滤器 DN50 |  | 个 | 1 | 382.91 | 382.91 | 20.09 | 0.83
本页小计 | [6 empty] | 4937.04 | 756.87 | 13.94
【表10.2.2-16】
分部分项工程清单与计价表
单位(专业)工程名称:鳌江镇墨城中心学校学生宿舍改造提升工程-安装 | [5 empty] | 标段: |  |  | 第5页 共10页
序号 | 项目编码 | 项目名称 | 项目特征 | 计量 单位 | 工程量 | 金 额 (元) |  |  |  |  | 备注
[6 empty] | 综合单价 | 合价 | 其中
[8 empty] | 人工费 | 机械费 | 暂估价
39 | 10-2-6 | 止回阀 DN50 |  | 个 | 2 | 226.58 | 453.16 | 40.18 | 1.66
40 | 10-2-6 | 电磁阀 DN50 |  | 个 | 1 | 404.92 | 404.92 | 20.09 | 0.83
41 | 6-1-46 | 压力表就地 |  | 台(块) | 1 | 150.57 | 150.57 | 42.61 | 0.75
42 | 10-2-5 | 铜质截止阀 DN40 |  | 个 | 3 | 119.69 | 359.07 | 60.27 | 1.71
43 | 10-2-5 | 电磁阀 DN40 |  | 个 | 1 | 361.07 | 361.07 | 20.09 | 0.57
44 | 10-2-20 | 自动排气阀安装 公称直径（mm以内）20 |  | 个 | 1 | 89.24 | 89.24 | 17.66 | 0.09
45 | 10-2-2 | 螺纹阀门安装 公称直径（mm以内）20 |  | 个 | 1 | 46.83 | 46.83 | 8.10 | 0.17
46 | 10-4-109 | 10T冷水箱 含通气孔、溢流口、液位计等 |  | 台 | 1 | 18218.83 | 18218.83 | 310.55 | 552.59
47 | 13-1-133 | 混凝土楼板钻孔 直径 （mm以内）83 |  | 个 | 5 | 30.87 | 154.35 | 77.75
48 | 补 | 孔洞修补 |  | 个 | 5 | 32.70 | 163.50
|  | 热水 |  |  |  |  | 139034.72 | 9777.90 | 2301.56
本页小计 | [6 empty] | 20401.54 | 597.30 | 558.37
【表10.2.2-16】
分部分项工程清单与计价表
单位(专业)工程名称:鳌江镇墨城中心学校学生宿舍改造提升工程-安装 | [5 empty] | 标段: |  |  | 第6页 共10页
序号 | 项目编码 | 项目名称 | 项目特征 | 计量 单位 | 工程量 | 金 额 (元) |  |  |  |  | 备注
[6 empty] | 综合单价 | 合价 | 其中
[8 empty] | 人工费 | 机械费 | 暂估价
49 | 10-1-187 | 室内钢塑给水管（螺纹连接） 公称直径 （mm以内）50 |  | m | 22.25 | 88.12 | 1960.67 | 480.38 | 16.02
50 | 10-1-186 | 室内钢塑给水管（螺纹连接） 公称直径 （mm以内）40 |  | m | 16.72 | 76.33 | 1276.24 | 353.13 | 11.70
51 | 10-1-185 | 室内钢塑给水管（螺纹连接） 公称直径 （mm以内）32 |  | m | 16.72 | 64.21 | 1073.59 | 290.59 | 10.70
52 | 10-1-232 | 室内塑料热水管（热熔连接） 公称直径 （mm以内）32 |  | m | 29.22 | 44.35 | 1295.91 | 326.97 | 3.21
53 | 10-1-231 | 室内塑料热水管（热熔连接） 公称直径 （mm以内）25 |  | m | 6 | 33.28 | 199.68 | 55.98 | 0.66
54 | 10-1-230 | 室内塑料热水管（热熔连接） 公称直径 （mm以内）20 |  | m | 6 | 25.54 | 153.24 | 50.34 | 0.66
55 | 10-1-229 | 室内塑料热水管（热熔连接） 公称直径 （mm以内）15 |  | m | 6 | 20.92 | 125.52 | 44.82 | 0.66
本页小计 | [6 empty] | 6084.85 | 1602.21 | 43.61
【表10.2.2-16】
分部分项工程清单与计价表
单位(专业)工程名称:鳌江镇墨城中心学校学生宿舍改造提升工程-安装 | [5 empty] | 标段: |  |  | 第7页 共10页
序号 | 项目编码 | 项目名称 | 项目特征 | 计量 单位 | 工程量 | 金 额 (元) |  |  |  |  | 备注
[6 empty] | 综合单价 | 合价 | 其中
[8 empty] | 人工费 | 机械费 | 暂估价
56 | 10-8-31 | 管道消毒、冲洗 公称直径 （mm以内）50 |  | m | 102.91 | 0.83 | 85.42 | 38.08
57 | 12-4-355 | 橡塑管壳安装(管道) 管道DN50mm以下 |  | m3 | 0.55 | 2235.69 | 1229.63 | 261.87
58 | 10-2-6 | 铜质截止阀 DN50 |  | 个 | 7 | 149.48 | 1046.36 | 140.63 | 5.81
59 | 10-2-6 | Y型过滤器 DN50 |  | 个 | 2 | 382.91 | 765.82 | 40.18 | 1.66
60 | 10-2-6 | 止回阀 DN50 |  | 个 | 2 | 226.58 | 453.16 | 40.18 | 1.66
61 | 10-2-325 | 螺纹式软接头安装 公称直径（mm以内）50 |  | 个 | 4 | 162.51 | 650.04 | 93.96 | 4.12
62 | 6-1-46 | 压力表就地 |  | 台(块) | 9 | 150.57 | 1355.13 | 383.49 | 6.75
63 | 10-2-5 | 铜质截止阀 DN40 |  | 个 | 8 | 119.69 | 957.52 | 160.72 | 4.56
64 | 10-2-5 | Y型过滤器 DN40 |  | 个 | 2 | 358.87 | 717.74 | 40.18 | 1.14
65 | 10-2-5 | 止回阀 DN40 |  | 个 | 2 | 167.32 | 334.64 | 40.18 | 1.14
66 | 10-2-324 | 螺纹式软接头安装 公称直径（mm以内）40 |  | 个 | 4 | 132.26 | 529.04 | 77.76 | 2.80
67 | 10-2-4 | 铜质截止阀 DN32 |  | 个 | 5 | 88.84 | 444.20 | 59.95 | 2.30
本页小计 | [6 empty] | 8568.70 | 1377.18 | 31.94
【表10.2.2-16】
分部分项工程清单与计价表
单位(专业)工程名称:鳌江镇墨城中心学校学生宿舍改造提升工程-安装 | [5 empty] | 标段: |  |  | 第8页 共10页
序号 | 项目编码 | 项目名称 | 项目特征 | 计量 单位 | 工程量 | 金 额 (元) |  |  |  |  | 备注
[6 empty] | 综合单价 | 合价 | 其中
[8 empty] | 人工费 | 机械费 | 暂估价
68 | 5-3-48 | 温度传感器 |  | 支 | 1 | 205.62 | 205.62 | 39.04 | 0.77
69 | 10-2-4 | 电磁阀 DN32 |  | 个 | 1 | 277.99 | 277.99 | 11.99 | 0.46
70 | 10-2-296 | 方形补偿器制作安装 公称直径（mm以内）32 |  | 个 | 1 | 91.54 | 91.54 | 45.04 | 6.32
71 | 10-2-20 | 自动排气阀安装 公称直径（mm以内）20 |  | 个 | 1 | 89.24 | 89.24 | 17.66 | 0.09
72 | 10-2-2 | 螺纹阀门安装 公称直径（mm以内）20 |  | 个 | 1 | 46.83 | 46.83 | 8.10 | 0.17
73 | 10-3-49 | 成套淋浴器 手动开关冷热水 |  | 套 | 27 | 237.33 | 6407.91 | 453.60
74 | 10-4-28 | LWH-050CN空气源热泵,额定功率4.3kw,制热量19.3kw |  | 组 | 2 | 35827.44 | 71654.88 | 2542.76 | 919.36
75 | 10-4-40 | 消毒设备 型号:AOT-DHW-5-DN25 处理量:5立方/小时 功率为86W |  | 台 | 1 | 7491.25 | 7491.25 | 39.85
本页小计 | [6 empty] | 86265.26 | 3158.04 | 927.17
【表10.2.2-16】
分部分项工程清单与计价表
单位(专业)工程名称:鳌江镇墨城中心学校学生宿舍改造提升工程-安装 | [5 empty] | 标段: |  |  | 第9页 共10页
序号 | 项目编码 | 项目名称 | 项目特征 | 计量 单位 | 工程量 | 金 额 (元) |  |  |  |  | 备注
[6 empty] | 综合单价 | 合价 | 其中
[8 empty] | 人工费 | 机械费 | 暂估价
76 | 10-4-7 | 一次循环泵:循环泵的扬程取12m 型号:IH40-25-100(电机型号90L-2) 流量Q=6m3/h功率P=2.2KW/台 |  | 套 | 2 | 6009.13 | 12018.26 | 1754.14 | 649.42
77 | 10-4-7 | 二次循环加压泵:型号:40R-25I 流量Q=4.32m3/h 扬程H=26.7m 功率P=1.5KW/台 |  | 套 | 2 | 4646.63 | 9293.26 | 1754.14 | 649.42
78 | 10-4-75 | 辅助电加热设备 功率为10KW |  | 台 | 1 | 16446.67 | 16446.67 | 52.00
79 | 13-1-133 | 混凝土楼板钻孔 直径 （mm以内）83 |  | 个 | 3 | 30.87 | 92.61 | 46.65
80 | 13-1-132 | 混凝土楼板钻孔 直径 （mm以内）63 |  | 个 | 3 | 22.97 | 68.91 | 33.54
81 | 补 | 孔洞修补 |  | 个 | 6 | 32.70 | 196.20
|  | 排水 |  |  |  |  | 6271.34 | 1822.76
82 | 10-1-278 | 室内塑料排水管（粘接） 公称直径 （mm以内）100 |  | m | 62 | 49.99 | 3099.38 | 905.82
本页小计 | [6 empty] | 41215.29 | 4546.29 | 1298.84
【表10.2.2-16】
分部分项工程清单与计价表
单位(专业)工程名称:鳌江镇墨城中心学校学生宿舍改造提升工程-安装 | [5 empty] | 标段: |  |  | 第10页 共10页
序号 | 项目编码 | 项目名称 | 项目特征 | 计量 单位 | 工程量 | 金 额 (元) |  |  |  |  | 备注
[6 empty] | 综合单价 | 合价 | 其中
[8 empty] | 人工费 | 机械费 | 暂估价
83 | 10-8-23 | 阻火圈安装 管外径（mm以内）110 |  | 个 | 8 | 35.90 | 287.20 | 81.68
84 | 10-3-81 | 地漏安装 公称直径（mm以内）100 |  | 个 | 12 | 96.15 | 1153.80 | 318.48
85 | 13-1-135 | 混凝土楼板钻孔 直径 （mm以内）132 |  | 个 | 22 | 45.98 | 1011.56 | 516.78
86 | 补 | 孔洞修补 |  | 个 | 22 | 32.70 | 719.40
本页小计 | [6 empty] | 3171.96 | 916.94
合计 | [6 empty] | 199126.56 | 17428.82 | 2988.22

## 0_2_表10_2_2-16 施工技术措施项目清单与计价
【表10.2.2-16】
施工技术措施项目清单与计价表
单位(专业)工程名称:鳌江镇墨城中心学校学生宿舍改造提升工程-安装 | [5 empty] | 标段: |  |  | 第1页 共1页
序号 | 项目编码 | 项目名称 | 项目特征 | 计量 单位 | 工程量 | 金 额 (元) |  |  |  |  | 备注
[6 empty] | 综合单价 | 合价 | 其中
[8 empty] | 人工费 | 机械费 | 暂估价
1 | 13-2-4 | 脚手架搭拆费第四册 |  | 工日 | 18.586125 | 7.47 | 138.84 | 30.11
2 | 13-2-5 | 脚手架搭拆费第五册 |  | 工日 | 0.241 | 7.47 | 1.80 | 0.39
3 | 13-2-6 | 脚手架搭拆费第六册 |  | 工日 | 2.63 | 7.47 | 19.65 | 4.26
4 | 13-2-10 | 脚手架搭拆费第十册 |  | 工日 | 77.47936 | 9.35 | 724.43 | 157.28
5 | 13-2-11 | 脚手架搭拆费第十二册 刷油工程（第二章） |  | 工日 | 0.106919 | 14.94 | 1.60 | 0.35
6 | 13-2-13 | 脚手架搭拆费第十二册 绝热工程（第四章） |  | 工日 | 1.61645 | 37.37 | 60.41 | 13.09
本页小计 | [6 empty] | 946.73 | 205.48
合计 | [6 empty] | 946.73 | 205.48