## 表10_2_2-4 招标控制价扉页
【表10.2.2-4】
平阳县鳌江镇第十二小学厨房改造项目
招标控制价
招标控制价 | (小写): | 1296342.00元
| (大写): | 壹佰贰拾玖万陆仟叁佰肆拾贰元整
招 标 人: |  |  | 造价咨询人:
| (单位盖章) |  |  | (单位资质专用章)
法定代表人 或其授权人: |  |  | 法定代表人 或其授权人:
| (签字或盖章) |  |  | (签字或盖章)
编 制 人: |  |  | 复 核 人:
| (造价工程师签字盖专用章) |  |  | (造价工程师签字盖专用章)
编制时间: |  |  | 复核时间:

## 表10_2_2-11 编制说明
【表10.2.2-11】
编制说明
工程名称:平阳县鳌江镇第十二小学厨房改造项目 | 第1页 共1页
一、 工程概况： 工程名称：平阳县鳌江镇第十二小学厨房改造项目 工程地点：平阳县鳌江镇。 二、 招标范围： 设计范围内的厨房装修、水电安装等，具体以业主提供的图纸及设计有关说明为准。 三、 编制依据： 1、《建设工程工程量清单计价规范》（GB50500-2013）； 2、《通用安装工程工程量计算规范》（GB50856-2013）； 3、《市政工程工程量计算规范》（GB50857-2013）； 4、《园林绿化工程工程量计算规范》（GB50858-2013）； 5、《浙江省建设工程计价规则》（2018版）； 6、《浙江省房屋建筑与装饰工程预算定额》(2018版)。 7、《浙江省通用安装工程预算定额》(2018版)； 8、《浙江省市政工程预算定额》（2018版）； 9、《浙江省园林绿化及仿古建筑工程预算定额》（2018版）； 10、《浙江省建设工程施工机械台班费用定额》（2018版）； 11、浙建建发【2019】92号《关于增值税调整后我省建设工程计价依据增值税税率及有关计价调整的通知》； 12、其他有关造价政策文件、规范性文件等。 四、综合说明： （一）统一部分： 1、本工程主要材料品牌详见品牌表及清单描述，主要材料价格参照2025年5月《平阳县建材价格信息》、《温州市建材商讯》。 2、本工程量清单和现场状况中涉及颜色的项目或材料，其最终采用何种颜色由建设单位确定，由此增加的费用要求各投标单位在各工程量清单项目的综合报价中考虑，不作调整。 3、本工程采用一般计税法。 4、本说明不做为施工的最后依据，具体施工时，由建设单位、施工单位、设计单位、 监理单位及有关主管单位经过会审后方可施工。 （二）专业部分： 装修： 1、防火门按钢质防火门计入； 2、吊顶按U型轻钢龙骨600*600铝扣板吊顶计入； 3、新砌砖墙做至板底，抹灰做至板底； 4、新砌石膏板隔墙做至板底，石膏板面层涂料做至板底； 5、二更玻璃隔断按3m高计入； 6、3m瓷砖面以上墙面不做涂料； 安装： 1、配电箱内回路与平面图不一致，风幕机电源、空调插座回路按WDZB-BYJ-3*4-JDG20-CT+WC计入； 2、热水管按PPR-20管计入； 3、室外电缆沟开挖详图不详，暂按1m*1m; 4、电源线WDZB-YJY-4x185+1x95引至变压器预留按10米计入； 5、钢筋混凝土隔油池未计入、一体化成品污水处理设备已计入；

## 工程项目招标控制价汇总表
工程项目招标控制价汇总表
工程名称:平阳县鳌江镇第十二小学厨房改造项目 |  | 第1页 共1页
序号 | 单项工程名称 | 金额(元)
1 | 平阳县鳌江镇第十二小学厨房改造项目 | 1296341.8
1.1 | 装修 | 273076.9
1.2 | 安装 | 511884.63
1.3 | 市政安装 | 251991.41
1.4 | 厨房设备 | 259388.86
合计 |  | 1296342

## 0_1_表10_2_2-16 分部分项工程清单与计价表
【表10.2.2-16】
分部分项工程清单与计价表
单位(专业)工程名称:平阳县鳌江镇第十二小学厨房改造项目-装修 | [5 empty] | 标段: |  |  | 第1页 共7页
序号 | 项目编码 | 项目名称 | 项目特征 | 计量 单位 | 工程量 | 金 额 (元) |  |  |  |  | 备注
[6 empty] | 综合单价 | 合价 | 其中
[8 empty] | 人工费 | 机械费 | 暂估价
|  | 拆除 |  |  |  |  | 7630.00
1 | 综合价 | 原有地面破除、多孔板拆除、墙体、台阶、墙面涂料、门窗等所需项目拆除及天棚清理等 |  | 项 | 1 | 7630.00 | 7630.00
|  | 混凝土及钢筋混凝土 |  |  |  |  | 30131.06 | 12105.95 | 332.98
2 | 1-5 | 人工挖地槽、地坑 深1.5m以内 三类土 |  | m3 | 160.5156 | 61.07 | 9802.69 | 6067.49
3 | 1-80 | 人工就地回填土 夯实 |  | m3 | 155.1696 | 23.60 | 3662.00 | 2183.24 | 79.14
4 | 1-81 | 借土回填 夯实 素土 |  | m3 | 114.654 | 43.43 | 4979.42 | 698.24 | 58.47
5 | 1-39+1-40*4换 | 自卸汽车运土 ~运距5000(m) |  | m3 | 5.346 | 22.82 | 122.00 | 2.08 | 73.40
6 | 综合价 | 土方消纳 |  | m3 | 5.346 | 85.35 | 456.28
7 | 4-1换 | 混凝土实心砖基础 墙厚1砖^水泥砂浆 M7.5 |  | m3 | 1.7355 | 531.04 | 921.62 | 243.72 | 12.15
8 | 9-44 | 砖基础上防水砂浆防潮层 |  | m2 | 5.585 | 21.85 | 122.03 |  | 1.28
9 | 9-43 | 立面防水砂浆防潮层 |  | m2 | 13.884 | 42.04 | 583.68 | 173.55 | 3.19
本页小计 | [6 empty] | 28279.72 | 9368.32 | 227.63
【表10.2.2-16】
分部分项工程清单与计价表
单位(专业)工程名称:平阳县鳌江镇第十二小学厨房改造项目-装修 | [5 empty] | 标段: |  |  | 第2页 共7页
序号 | 项目编码 | 项目名称 | 项目特征 | 计量 单位 | 工程量 | 金 额 (元) |  |  |  |  | 备注
[6 empty] | 综合单价 | 合价 | 其中
[8 empty] | 人工费 | 机械费 | 暂估价
10 | 4-87 | 碎石垫层 干铺 |  | m3 | 1.50795 | 253.95 | 382.94 | 89.90 | 1.70
11 | 5-1换 | 现浇混凝土 基础 垫层^非泵送商品混凝土 C20 |  | m3 | 1.0053 | 463.17 | 465.62 | 49.31 | 0.69
12 | 5-97 | 现浇混凝土模板 基础垫层模板 |  | m2 | 4.468 | 64.36 | 287.56 | 140.30 | 4.60
13 | 5-7换 | 现浇混凝土 构造柱^非泵送商品混凝土 C30 |  | m3 | 0.624 | 701.01 | 437.43 | 111.33 | 0.39
14 | 5-123 | 现浇混凝土 构造柱 |  | m2 | 12.48 | 62.57 | 780.87 | 312.12 | 10.98
15 | 5-10换 | 现浇混凝土 圈梁、过梁、拱形梁^非泵送商品混凝土 C20 |  | m3 | 0.214 | 579.14 | 123.94 | 25.62 | 0.13
16 | 5-140 | 现浇混凝土 直形圈过梁 复合木模 |  | m2 | 5.696 | 72.70 | 414.10 | 207.62 | 3.76
17 | 5-8换 | 现浇混凝土 基础梁^非泵送商品混凝土 C30 |  | m3 | 2.7325 | 468.63 | 1280.53 | 89.05 | 1.15
18 | 5-127 | 现浇混凝土 基础梁 复合木模 |  | m2 | 21.86 | 68.01 | 1486.70 | 599.84 | 50.72
19 | 5-46 | 箍筋 圆钢 HPB300 直径（mm以内）10 |  | t | 0.083 | 5868.02 | 487.05 | 102.93 | 4.44
本页小计 | [6 empty] | 6146.74 | 1728.02 | 78.56
【表10.2.2-16】
分部分项工程清单与计价表
单位(专业)工程名称:平阳县鳌江镇第十二小学厨房改造项目-装修 | [5 empty] | 标段: |  |  | 第3页 共7页
序号 | 项目编码 | 项目名称 | 项目特征 | 计量 单位 | 工程量 | 金 额 (元) |  |  |  |  | 备注
[6 empty] | 综合单价 | 合价 | 其中
[8 empty] | 人工费 | 机械费 | 暂估价
20 | 5-38 | 现浇构件带肋钢筋 HRB400以内 直径（mm以内）10 |  | t | 0.007 | 4767.76 | 33.37 | 4.66 | 0.16
21 | 5-39 | 现浇构件带肋钢筋 HRB400以内 直径（mm以内）18 |  | t | 0.393 | 4588.16 | 1803.15 | 225.19 | 26.63
22 | 5-91 | 植筋 钢筋直径（mm以内）14 |  | 个 | 24 | 10.92 | 262.08 | 136.56
23 | 5-92 | 植筋 钢筋直径（mm以内）18 |  | 个 | 60 | 20.60 | 1236.00 | 643.20
|  | 墙面 |  |  |  |  | 130589.73 | 35353.06 | 241.17
24 | 4-6换 | 混凝土实心砖 墙厚1砖^干混砌筑砂浆 DM M5.0 |  | m3 | 1.2242 | 698.21 | 854.75 | 205.07 | 3.20
25 | 4-62换 | 蒸压加气混凝土砌块 墙厚200mm以内^干混砌筑砂浆 DM M5.0 |  | m3 | 23.7742 | 496.47 | 11803.18 | 2387.88 | 19.02
26 | 4-64换 | 蒸压加气混凝土砌块 墙厚300mm以内^干混砌筑砂浆 DM M5.0 |  | m3 | 3.5664 | 483.36 | 1723.86 | 329.89 | 2.85
27 | 12-218 | 隔墙钢龙骨基层 中距800mm以内 |  | m2 | 23.188 | 77.99 | 1808.43 | 834.77 | 41.51
本页小计 | [6 empty] | 19524.82 | 4767.22 | 93.37
【表10.2.2-16】
分部分项工程清单与计价表
单位(专业)工程名称:平阳县鳌江镇第十二小学厨房改造项目-装修 | [5 empty] | 标段: |  |  | 第4页 共7页
序号 | 项目编码 | 项目名称 | 项目特征 | 计量 单位 | 工程量 | 金 额 (元) |  |  |  |  | 备注
[6 empty] | 综合单价 | 合价 | 其中
[8 empty] | 人工费 | 机械费 | 暂估价
28 | 10-17 | 干铺岩棉板 厚度50mm |  | m2 | 23.188 | 45.08 | 1045.32 | 240.69
29 | 12-124 | 墙面石膏板基层 |  | m2 | 46.376 | 30.96 | 1435.80 | 460.05
30 | 12-1 | 内墙砂浆抹灰 14+6mm厚^DP M15 |  | m2 | 279.704 | 49.42 | 13822.97 | 5029.08 | 72.72
31 | 9-45 | 聚合物水泥防水砂浆 ~5mm厚 |  | m2 | 51.34 | 16.15 | 829.14 | 231.03 | 3.08
32 | 12-8 | 墙面挂钢丝网 |  | m2 | 52.8 | 14.10 | 744.48 | 259.25
33 | 12-16 | 墙面砂浆打底找平 15mm厚^DP M15-用修补砂浆局部修补墙面 |  | m2 | 259.966 | 33.56 | 8724.46 | 3148.19 | 46.79
34 | 12-20 | 墙面刷干粉型界面剂 |  | m2 | 259.966 | 8.76 | 2277.30 | 1182.85
35 | 12-16+12-3*-3换 | 墙面砂浆打底找平 15mm厚^DP M15~厚度12(mm) |  | m2 | 259.966 | 30.51 | 7931.56 | 3148.19 | 36.40
36 | 9-89 | 立面聚氨酯防水涂料 ~1.5mm厚 |  | m2 | 259.966 | 49.95 | 12985.30 | 1310.23
37 | 9-81+9-83*8换 | 立面聚合物水泥防水涂料 ~厚2(mm) |  | m2 | 259.966 | 71.60 | 18613.57 | 1830.16
本页小计 | [6 empty] | 68409.90 | 16839.72 | 158.99
【表10.2.2-16】
分部分项工程清单与计价表
单位(专业)工程名称:平阳县鳌江镇第十二小学厨房改造项目-装修 | [5 empty] | 标段: |  |  | 第5页 共7页
序号 | 项目编码 | 项目名称 | 项目特征 | 计量 单位 | 工程量 | 金 额 (元) |  |  |  |  | 备注
[6 empty] | 综合单价 | 合价 | 其中
[8 empty] | 人工费 | 机械费 | 暂估价
38 | 12-49 | 墙面（干混砂浆）粘贴300*600抛釉砖^DP M20 周长1200mm以上 |  | m2 | 259.966 | 154.21 | 40089.36 | 12096.22 | 15.60
39 | 14-142 | 石膏板或者其他基层板面批刮腻子（满刮两遍） |  | m2 | 46.376 | 16.91 | 784.22 | 414.14
40 | 14-141 | 抹灰面批刮腻子（满刮两遍） |  | m2 | 89.576 | 20.40 | 1827.35 | 967.42
41 | 14-130+14-131*1换 | 墙、柱、天棚面刷涂料 ~遍数3 |  | m2 | 135.952 | 24.19 | 3288.68 | 1277.95
|  | 地面 |  |  |  |  | 55044.95 | 10334.14 | 105.68
42 | 综合价 | 原有水磨石地面打磨 |  | m2 | 6.57 | 32.70 | 214.84
43 | 4-87 | 碎石垫层 干铺 |  | m3 | 22.9308 | 253.95 | 5823.28 | 1367.13 | 25.91
44 | 5-1换 | 现浇混凝土 基础 垫层^非泵送商品混凝土 C20 |  | m3 | 15.2872 | 463.17 | 7080.57 | 749.84 | 10.55
45 | 9-88*J2换 | 聚氨酯防水层1.5厚(2道) |  | m2 | 150.47 | 90.21 | 13573.90 | 999.12
46 | 11-1 | 砂浆找平层^DS M20 混凝土或硬基层上 ~厚20mm |  | m2 | 150.47 | 34.87 | 5246.89 | 1450.53 | 34.61
本页小计 | [6 empty] | 77929.09 | 19322.35 | 86.67
【表10.2.2-16】
分部分项工程清单与计价表
单位(专业)工程名称:平阳县鳌江镇第十二小学厨房改造项目-装修 | [5 empty] | 标段: |  |  | 第6页 共7页
序号 | 项目编码 | 项目名称 | 项目特征 | 计量 单位 | 工程量 | 金 额 (元) |  |  |  |  | 备注
[6 empty] | 综合单价 | 合价 | 其中
[8 empty] | 人工费 | 机械费 | 暂估价
47 | 11-44 | 地砖楼地面（干混砂浆铺贴） 周长1200mm以内 密缝 |  | m2 | 150.47 | 149.80 | 22540.41 | 5767.52 | 34.61
48 | 综合价 | 60mm高黑色不锈钢踢脚 |  | m | 25.92 | 21.80 | 565.06
|  | 天棚 |  |  |  |  | 22280.09 | 5162.63
49 | 13-57 | 装配式成品金属板天棚（600×600） U形轻钢龙骨平面 |  | m2 | 150.47 | 148.07 | 22280.09 | 5162.63
|  | 门窗 |  |  |  |  | 13023.92 | 896.37
50 | 8-48 | 钢质防火门（含门、门套及五金配件等） |  | m2 | 9.56 | 603.27 | 5767.26 | 261.37
51 | 8-48 | 乙级钢质防火门（含门、门套及五金配件等） |  | m2 | 6.67 | 603.27 | 4023.81 | 182.36
52 | 8-110*A0.8换 | 80系列铝合金推拉窗（含窗、窗套及五金配件等） |  | m2 | 0.7 | 457.67 | 320.37 | 12.19
53 | 12-201 | 铝合金框玻璃隔断 |  | m2 | 9.3 | 313.17 | 2912.48 | 440.45
|  | 措施项目 |  |  |  |  | 14377.15 | 1520.73 | 2389.83
本页小计 | [6 empty] | 58409.48 | 11826.52 | 34.61
【表10.2.2-16】
分部分项工程清单与计价表
单位(专业)工程名称:平阳县鳌江镇第十二小学厨房改造项目-装修 | [5 empty] | 标段: |  |  | 第7页 共7页
序号 | 项目编码 | 项目名称 | 项目特征 | 计量 单位 | 工程量 | 金 额 (元) |  |  |  |  | 备注
[6 empty] | 综合单价 | 合价 | 其中
[8 empty] | 人工费 | 机械费 | 暂估价
54 | 18-47*A0.6B0.3换 | 满堂脚手架 ~基本层3.6m～5.2m`单独装饰或二次装饰工程，层高在3.6m以内的天棚饰面脚手架 |  | m2 | 150.47 | 10.59 | 1593.48 | 872.73 | 63.20
55 | 19-4*J0.2换 | 混凝土结构建筑物垂直运输 檐高20m内`基价*0.2 |  | m2 | 150.47 | 6.01 | 904.32 |  | 547.71
56 | 综合价 | 挡鼠板 |  | 项 | 1 | 1635.00 | 1635.00
57 | 综合价 | 垃圾清理及外运，一次性包干 |  | 项 | 1 | 1635.00 | 1635.00
58 | 综合价 | 原有厨房用具、杂物清理、原有建筑物破损及外墙面修复等，一次性包干 |  | 项 | 1 | 1635.00 | 1635.00
59 | 综合价 | 其他措施费，一次性包干 |  | 项 | 1 | 1635.00 | 1635.00
60 | 3001 | 履带式挖掘机1M3以内 场外运输费用 |  | 台次 | 1 | 5339.35 | 5339.35 | 648.00 | 1778.92
本页小计 | [6 empty] | 14377.15 | 1520.73 | 2389.83
合计 | [6 empty] | 273076.90 | 65372.88 | 3069.66

## 0_2_表10_2_2-16 分部分项工程清单与计价表
【表10.2.2-16】
分部分项工程清单与计价表
单位(专业)工程名称:平阳县鳌江镇第十二小学厨房改造项目-安装 | [5 empty] | 标段: |  |  | 第1页 共18页
序号 | 项目编码 | 项目名称 | 项目特征 | 计量 单位 | 工程量 | 金 额 (元) |  |  |  |  | 备注
[6 empty] | 综合单价 | 合价 | 其中
[8 empty] | 人工费 | 机械费 | 暂估价
|  | 电气 |  |  |  |  | 56276.32 | 7063.45 | 186.04
1 | 4-4-16 | CFZ 厨房配电柜 防护等级IP=54 |  | 台 | 1 | 7514.25 | 7514.25 | 194.40
2 | 4-8-28 | 金属桥架200*100 |  | m | 20.05 | 95.41 | 1912.97 | 424.26 | 20.85
3 | 13-1-27 | 一般铁构件制作 |  | kg | 24.06 | 14.44 | 347.43 | 129.68 | 11.31
4 | 13-1-28 | 一般铁构件安装 |  | kg | 24.06 | 7.35 | 176.84 | 84.21 | 10.35
5 | 12-2-53+12-2-54*1换 | 一般钢结构 红丹防锈漆~遍数2 |  | kg | 24.06 | 1.12 | 26.95 | 9.14 | 2.41
6 | 12-2-62+12-2-63*1换 | 一般钢结构 调和漆~遍数2 |  | kg | 24.06 | 1.01 | 24.30 | 8.90 | 2.41
7 | 4-11-44 | 砖、混凝土结构暗配镀锌钢管 SC150 |  | m | 5 | 170.20 | 851.00 | 184.85 | 3.40
8 | 4-11-12 | 砖、混凝土结构暗配JDG管 公称直径（mm）50 |  | m | 12.16 | 25.32 | 307.89 | 98.74 | 1.09
9 | 4-11-11 | 砖、混凝土结构暗配JDG管 公称直径（mm）40 |  | m | 9.7 | 22.37 | 216.99 | 73.72 | 0.87
10 | 4-11-10 | 砖、混凝土结构暗配JDG管 公称直径（mm）32 |  | m | 24.77 | 19.04 | 471.62 | 164.23 | 1.73
本页小计 | [6 empty] | 11850.24 | 1372.13 | 54.42
【表10.2.2-16】
分部分项工程清单与计价表
单位(专业)工程名称:平阳县鳌江镇第十二小学厨房改造项目-安装 | [5 empty] | 标段: |  |  | 第2页 共18页
序号 | 项目编码 | 项目名称 | 项目特征 | 计量 单位 | 工程量 | 金 额 (元) |  |  |  |  | 备注
[6 empty] | 综合单价 | 合价 | 其中
[8 empty] | 人工费 | 机械费 | 暂估价
11 | 4-11-9 | 砖、混凝土结构暗配JDG管 公称直径（mm）25 |  | m | 6.96 | 16.92 | 117.76 | 43.29 | 0.49
12 | 4-11-8 | 砖、混凝土结构暗配JDG管 公称直径（mm）20 |  | m | 288.13 | 12.54 | 3613.15 | 1302.35 | 14.41
13 | 4-8-88*J0.5换 | 铜芯电力电缆敷设 电缆 WDZB-YJY-3X25+2X6 |  | m | 21.1 | 110.80 | 2337.88 | 53.81 | 1.27
14 | 4-8-88*J0.5换 | 铜芯电力电缆敷设 电缆 WDZB-YJY-5X16 |  | m | 32.46 | 86.67 | 2813.31 | 82.77 | 1.95
15 | 4-8-88*J0.4换 | 铜芯电力电缆敷设 电缆 WDZB-YJY-5X10 |  | m | 48.25 | 59.95 | 2892.59 | 98.43 | 2.41
16 | 4-8-88*J0.4换 | 铜芯电力电缆敷设 电缆 WDZB-YJY-5X6 |  | m | 99.03 | 41.20 | 4080.04 | 202.02 | 4.95
17 | 4-8-99*J0.4换 | 户内干包式电力电缆头制作、安装 干包终端头（1kV以下截面mm2以下）35`铜芯25mm2及以下三芯及以上电缆头制安 |  | 个 | 6 | 46.04 | 276.24 | 83.22
本页小计 | [6 empty] | 16130.97 | 1865.89 | 25.48
【表10.2.2-16】
分部分项工程清单与计价表
单位(专业)工程名称:平阳县鳌江镇第十二小学厨房改造项目-安装 | [5 empty] | 标段: |  |  | 第3页 共18页
序号 | 项目编码 | 项目名称 | 项目特征 | 计量 单位 | 工程量 | 金 额 (元) |  |  |  |  | 备注
[6 empty] | 综合单价 | 合价 | 其中
[8 empty] | 人工费 | 机械费 | 暂估价
18 | 4-8-99*J0.3换 | 户内干包式电力电缆头制作、安装 干包终端头（1kV以下截面mm2以下）35`铜芯10mm2及以下三芯及以上电缆头制安 |  | 个 | 16 | 34.52 | 552.32 | 166.40
19 | 4-12-5 | 穿照明线 WDZB-BYJ-2.5 |  | m | 363.13 | 3.96 | 1437.99 | 265.08
20 | 4-12-96 | 线槽配线 WDZB-BYJ-2.5 |  | m | 7.89 | 3.92 | 30.93 | 6.63
21 | 4-12-25 | 穿动力线 WDZB-BYJ-4 |  | m | 442.2 | 4.84 | 2140.25 | 243.21
22 | 4-12-97 | 线槽配线 WDZB-BYJ-4 |  | m | 328.74 | 5.66 | 1860.67 | 335.31
23 | 4-12-26 | 穿动力线 WDZB-BYJ-6 |  | m | 20.88 | 6.58 | 137.39 | 12.32
24 | 4-12-97 | 线槽配线 WDZB-BYJ-6 |  | m | 37.89 | 7.34 | 278.11 | 38.65
25 | 4-12-5 | 穿照明线 WDZB-BYJR-2.5 |  | m | 92.1 | 4.22 | 388.66 | 67.23
26 | 4-13-301 | 一联单控开关 86型 250V 10A |  | 套 | 6 | 19.59 | 117.54 | 47.64
27 | 4-13-301 | 二联单控开关 86型 250V 10A |  | 套 | 4 | 21.73 | 86.92 | 31.76
本页小计 | [6 empty] | 7030.78 | 1214.23
【表10.2.2-16】
分部分项工程清单与计价表
单位(专业)工程名称:平阳县鳌江镇第十二小学厨房改造项目-安装 | [5 empty] | 标段: |  |  | 第4页 共18页
序号 | 项目编码 | 项目名称 | 项目特征 | 计量 单位 | 工程量 | 金 额 (元) |  |  |  |  | 备注
[6 empty] | 综合单价 | 合价 | 其中
[8 empty] | 人工费 | 机械费 | 暂估价
28 | 4-13-325 | 单相三位多功能安全型插座 86型 250V 10A |  | 套 | 37 | 24.32 | 899.84 | 346.32
29 | 4-13-326 | 壁挂插座 86型 250V 16A |  | 套 | 1 | 24.88 | 24.88 | 9.36
30 | 4-13-206 | 亚克力平板灯 LED节能灯 48W |  | 套 | 24 | 140.35 | 3368.40 | 608.88
31 | 4-13-164 | 筒灯 LED节能灯 13W |  | 套 | 2 | 88.64 | 177.28 | 43.84
32 | 4-13-204 | 紫外线消毒灯 920*130*80 |  | 套 | 5 | 254.23 | 1271.15 | 90.25
33 | 4-13-204 | 灭蚊灯 400*120*170 (说明：1、工作方式：粘捕式 2、额定功率：0.008KW 3、覆盖面积：30-50 4、额定电压：220V-50HZ 5、灯管型号：BINMU/T5 8W BL 6、材料等级：ABS阻燃材料) |  | 套 | 7 | 364.32 | 2550.24 | 126.35
本页小计 | [6 empty] | 8291.79 | 1225.00
【表10.2.2-16】
分部分项工程清单与计价表
单位(专业)工程名称:平阳县鳌江镇第十二小学厨房改造项目-安装 | [5 empty] | 标段: |  |  | 第5页 共18页
序号 | 项目编码 | 项目名称 | 项目特征 | 计量 单位 | 工程量 | 金 额 (元) |  |  |  |  | 备注
[6 empty] | 综合单价 | 合价 | 其中
[8 empty] | 人工费 | 机械费 | 暂估价
34 | 综合价 | 风幕机 1500*120*200（说明：1、贯流式强力送风轻松在室内外之间形成一道隐形的风幕墙，隔开室内外空气的同时，更可将灰尘，飞虫等阻挡于室外。 2、遮断效果佳，风路升级体现高风速，低噪音运转。） |  | 台 | 1 | 959.20 | 959.20
35 | 综合价 | 风幕机 900*120*200（说明：1、贯流式强力送风轻松在室内外之间形成一道隐形的风幕墙，隔开室内外空气的同时，更可将灰尘，飞虫等阻挡于室外。 2、遮断效果佳，风路升级体现高风速，低噪音运转。） |  | 台 | 2 | 741.20 | 1482.40
本页小计 | [6 empty] | 2441.60
【表10.2.2-16】
分部分项工程清单与计价表
单位(专业)工程名称:平阳县鳌江镇第十二小学厨房改造项目-安装 | [5 empty] | 标段: |  |  | 第6页 共18页
序号 | 项目编码 | 项目名称 | 项目特征 | 计量 单位 | 工程量 | 金 额 (元) |  |  |  |  | 备注
[6 empty] | 综合单价 | 合价 | 其中
[8 empty] | 人工费 | 机械费 | 暂估价
36 | 4-13-356 | 壁挂式牛角扇 400*400*400（说明：离心式雾化设计，防水电机220V/0.55KW 风量：3000立方米/小时，适用:40～80平方米 风页:650/26英寸，转速:900（r/min）90°摇头调节三档调速，低噪音20升水箱喷雾降温，水泵配有缺水保护断电装置） |  | 台 | 6 | 914.15 | 5484.90 | 913.68 | 82.86
37 | 综合价 | 空调 950*286*350(说明：1、功率：1100W 2、电压/频率：220V/50HZ 3、净重：10KG 4、适用面积：11-20平方米 5、制热量：1106W) |  | 台 | 1 | 3052.00 | 3052.00
本页小计 | [6 empty] | 8536.90 | 913.68 | 82.86
【表10.2.2-16】
分部分项工程清单与计价表
单位(专业)工程名称:平阳县鳌江镇第十二小学厨房改造项目-安装 | [5 empty] | 标段: |  |  | 第7页 共18页
序号 | 项目编码 | 项目名称 | 项目特征 | 计量 单位 | 工程量 | 金 额 (元) |  |  |  |  | 备注
[6 empty] | 综合单价 | 合价 | 其中
[8 empty] | 人工费 | 机械费 | 暂估价
38 | 综合价 | 风幕机 1000*120*200（说明：1、贯流式强力送风轻松在室内外之间形成一道隐形的风幕墙，隔开室内外空气的同时，更可将灰尘，飞虫等阻挡于室外。 2、遮断效果佳，风路升级体现高风速，低噪音运转。） |  | 台 | 1 | 817.50 | 817.50
39 | 4-11-212 | 暗装接线盒（铁质） |  | 个 | 34 | 9.15 | 311.10 | 113.56
40 | 4-11-212 | 开关、插座接线盒（铁质） |  | 个 | 58 | 9.15 | 530.70 | 193.72
41 | 4-14-12 | 送配电装置系统调试 1kV以下交流供电(综 合) |  | 系统 | 1 | 334.74 | 334.74 | 165.24 | 23.28
|  | 给水 |  |  |  |  | 27969.54 | 4268.68 | 697.01
42 | 10-1-186 | 室内钢塑给水管（螺纹连接） DN40 |  | m | 29.65 | 74.74 | 2216.04 | 626.21 | 20.76
43 | 10-1-233 | 室内塑料给水管（热熔连接） DE50 |  | m | 17.4 | 49.10 | 854.34 | 238.55 | 1.91
本页小计 | [6 empty] | 5064.42 | 1337.28 | 45.95
【表10.2.2-16】
分部分项工程清单与计价表
单位(专业)工程名称:平阳县鳌江镇第十二小学厨房改造项目-安装 | [5 empty] | 标段: |  |  | 第8页 共18页
序号 | 项目编码 | 项目名称 | 项目特征 | 计量 单位 | 工程量 | 金 额 (元) |  |  |  |  | 备注
[6 empty] | 综合单价 | 合价 | 其中
[8 empty] | 人工费 | 机械费 | 暂估价
44 | 10-1-232 | 室内塑料给水管（热熔连接） DE40 |  | m | 16.46 | 34.78 | 572.48 | 184.19 | 1.81
45 | 10-1-231 | 室内塑料给水管（热熔连接） DE32 |  | m | 19.14 | 27.29 | 522.33 | 178.58 | 2.11
46 | 10-1-230 | 室内塑料给水管（热熔连接） DE25 |  | m | 7.98 | 22.39 | 178.67 | 66.95 | 0.88
47 | 10-1-229 | 室内塑料给水管（热熔连接） DE20 |  | m | 79.28 | 18.69 | 1481.74 | 592.22 | 8.72
48 | 10-8-31 | 管道消毒、冲洗 公称直径 （mm以内）50 |  | m | 169.91 | 0.83 | 141.03 | 62.87
49 | 10-2-85 | 塑料阀门（热熔连接） 公称直径（mm以内）50 |  | 个 | 1 | 369.89 | 369.89 | 39.85 | 17.40
50 | 10-2-322 | 金属软管 DN25 |  | 个 | 1 | 96.14 | 96.14 | 13.77 | 0.46
51 | 10-3-71 | 水龙头安装 DN20 |  | 个 | 1 | 31.14 | 31.14 | 1.99
52 | 补说明3 | 厨房暗敷管道，每间补贴 0.5 工日 |  | 间 | 3 | 140.76 | 422.28 | 243.00
53 | 9-1-92 | 室内灭火器安装支架安装 2具MF/ABC3 |  | 套 | 1 | 210.87 | 210.87 | 26.73
本页小计 | [6 empty] | 4026.57 | 1410.15 | 31.38
【表10.2.2-16】
分部分项工程清单与计价表
单位(专业)工程名称:平阳县鳌江镇第十二小学厨房改造项目-安装 | [5 empty] | 标段: |  |  | 第9页 共18页
序号 | 项目编码 | 项目名称 | 项目特征 | 计量 单位 | 工程量 | 金 额 (元) |  |  |  |  | 备注
[6 empty] | 综合单价 | 合价 | 其中
[8 empty] | 人工费 | 机械费 | 暂估价
54 | 综合价 | 洗地龙头 10米管（说明：1、优质软管，耐折复合材料，耐高压可输热水 2、限位橡胶球，软管自动回卷到转盘，回卷到限位球停止，限位球可手动调整位置 3、不锈钢保保护套，不锈钢软管保护套，保护软管不刮伤 4、可持续喷水，钢圈套住把手，可持续喷水减轻手部负担） |  | 台 | 2 | 3815.00 | 7630.00
55 | 10-3-18 | 洗手星 500*450*530(说明：1、整体采用优质SUS304不锈钢制作，台面厚1.0mm 2、星盆斗厚1.0mm，星盆斗尺寸：335*240*105mm) |  | 组 | 2 | 594.70 | 1189.40 | 33.60
56 | 10-3-71 | 感应水龙头（说明：黄铜主体，360°选择技术，PVD深度5层电镀，智能感应，蜂窝式起泡器，不一样的防溅水。功率：200W/220V） |  | 个 | 3 | 532.05 | 1596.15 | 5.97
本页小计 | [6 empty] | 10415.55 | 39.57
【表10.2.2-16】
分部分项工程清单与计价表
单位(专业)工程名称:平阳县鳌江镇第十二小学厨房改造项目-安装 | [5 empty] | 标段: |  |  | 第10页 共18页
序号 | 项目编码 | 项目名称 | 项目特征 | 计量 单位 | 工程量 | 金 额 (元) |  |  |  |  | 备注
[6 empty] | 综合单价 | 合价 | 其中
[8 empty] | 人工费 | 机械费 | 暂估价
57 | 10-3-71 | 水龙头（说明：双孔双把装台面鹅颈龙头，配G1/2′进水接头，出水管中心距145mm，4′对中镀铬镍黄铜本体。） |  | 个 | 12 | 388.93 | 4667.16 | 23.88
58 | 10-2-85 | 三角阀（说明：采用优质不锈钢制作） |  | 个 | 36 | 119.19 | 4290.84 | 1434.60 | 626.40
59 | 10-2-322 | 金属软管 DN25 说明：采用优质不锈钢制作 |  | 个 | 36 | 41.64 | 1499.04 | 495.72 | 16.56
|  | 排水 |  |  |  |  | 2608.95 | 815.54
60 | 10-1-279 | 室内塑料排水管（粘接） 公称直径 （mm以内）150 |  | m | 6.02 | 82.02 | 493.76 | 133.22
61 | 10-1-278 | 室内塑料排水管（粘接） 公称直径 （mm以内）100 |  | m | 13.31 | 49.99 | 665.37 | 194.46
62 | 10-1-276 | 室内塑料排水管（粘接） 公称直径 （mm以内）50 |  | m | 41.32 | 24.91 | 1029.28 | 408.24
63 | 10-3-81 | 不锈钢网框式地漏 DN100 |  | 个 | 3 | 140.18 | 420.54 | 79.62
|  | 弱电 |  |  |  |  | 58605.09 | 3664.70 | 299.00
本页小计 | [6 empty] | 13065.99 | 2769.74 | 642.96
【表10.2.2-16】
分部分项工程清单与计价表
单位(专业)工程名称:平阳县鳌江镇第十二小学厨房改造项目-安装 | [5 empty] | 标段: |  |  | 第11页 共18页
序号 | 项目编码 | 项目名称 | 项目特征 | 计量 单位 | 工程量 | 金 额 (元) |  |  |  |  | 备注
[6 empty] | 综合单价 | 合价 | 其中
[8 empty] | 人工费 | 机械费 | 暂估价
64 | 5-6-84 | 网络高清红外半球摄像机(防油污) |  | 台 | 20 | 740.59 | 14811.80 | 1160.00 | 9.40
65 | 5-1-52 | 管理电脑 |  | 台 | 1 | 3862.00 | 3862.00 | 26.41
66 | 5-1-68 | 视频综合管理软件 |  | 套 | 1 | 3929.85 | 3929.85 | 66.10
67 | 5-1-39 | 24口POE交换机 |  | 台 | 1 | 1276.59 | 1276.59 | 105.95 | 88.29
68 | 5B-1-1 | 32路硬盘录像机 |  | 台 | 1 | 3301.25 | 3301.25 | 330.64
69 | 补 | 6T监控级硬盘 |  | 块 | 6 | 3488.00 | 20928.00
70 | 5-5-186 | 55寸液晶监视器 |  | 台 | 1 | 4224.97 | 4224.97 | 264.55 | 140.27
71 | 5-2-3 | 4U机柜 |  | 台 | 1 | 1075.40 | 1075.40 | 264.55
72 | 5-2-54 | HDMI线 10米 |  | 条 | 1 | 146.29 | 146.29 | 5.35 | 0.35
73 | 5-2-13 | 双绞线缆 管内穿放≤4对 |  | m | 48.8 | 5.45 | 265.96 | 47.82 | 0.98
74 | 5-2-15 | 双绞线缆 线槽（桥架）内布放≤4对 |  | m | 309.45 | 5.40 | 1671.03 | 293.98 | 6.19
75 | 4-12-45 | RVV3*1.5 |  | m | 6.35 | 9.46 | 60.07 | 4.83
本页小计 | [6 empty] | 55553.21 | 2570.18 | 245.48
【表10.2.2-16】
分部分项工程清单与计价表
单位(专业)工程名称:平阳县鳌江镇第十二小学厨房改造项目-安装 | [5 empty] | 标段: |  |  | 第12页 共18页
序号 | 项目编码 | 项目名称 | 项目特征 | 计量 单位 | 工程量 | 金 额 (元) |  |  |  |  | 备注
[6 empty] | 综合单价 | 合价 | 其中
[8 empty] | 人工费 | 机械费 | 暂估价
76 | 5-2-25 | 六类跳线 |  | 条 | 1 | 51.13 | 51.13 | 3.89
77 | 4-11-8 | 砖、混凝土结构暗配JDG管 公称直径（mm）20 |  | m | 49.2 | 12.54 | 616.97 | 222.38 | 2.46
78 | 4-8-27 | 金属桥架 50*50 |  | m | 27.6 | 45.17 | 1246.69 | 350.52 | 14.63
79 | 13-1-27 | 一般铁构件制作 |  | kg | 33.12 | 14.44 | 478.25 | 178.52 | 15.57
80 | 13-1-28 | 一般铁构件安装 |  | kg | 33.12 | 7.35 | 243.43 | 115.92 | 14.24
81 | 12-2-53+12-2-54*1换 | 一般钢结构 红丹防锈漆~遍数2 |  | kg | 33.12 | 1.12 | 37.09 | 12.59 | 3.31
82 | 12-2-62+12-2-63*1换 | 一般钢结构 调和漆~遍数2 |  | kg | 33.12 | 1.01 | 33.45 | 12.25 | 3.31
83 | 5-2-66 | 试运行 |  | 系统 | 1 | 344.87 | 344.87 | 198.45
|  | 排烟系统 |  |  |  |  | 365673.20
84 | 综合价 | 油网烟罩（说明：优质不锈钢制造；壳体面板厚度1.0mm，加强筋1.2mm。） |  | 平方 | 23 | 2507.00 | 57661.00
本页小计 | [6 empty] | 60712.88 | 1094.52 | 53.52
【表10.2.2-16】
分部分项工程清单与计价表
单位(专业)工程名称:平阳县鳌江镇第十二小学厨房改造项目-安装 | [5 empty] | 标段: |  |  | 第13页 共18页
序号 | 项目编码 | 项目名称 | 项目特征 | 计量 单位 | 工程量 | 金 额 (元) |  |  |  |  | 备注
[6 empty] | 综合单价 | 合价 | 其中
[8 empty] | 人工费 | 机械费 | 暂估价
85 | 综合价 | 不锈钢烟管（说明：选用优质不锈钢板制作，δ=1.0mm。(按实际面积计算)。） |  | 平方 | 275 | 490.50 | 134887.50
86 | 综合价 | 不锈钢油网（说明：采用优质不锈钢制作，厚度为1.0mm） |  | 平方 | 18 | 490.50 | 8829.00
87 | 综合价 | 不锈钢上下封板（说明：选用优质不锈钢板制作，δ=1.0mm。按实际数量计算） |  | 平方 | 75 | 490.50 | 36787.50
88 | 综合价 | 不锈钢弯头（说明：选用优质不锈钢板制作，δ=1.0mm） |  | 个 | 15 | 545.00 | 8175.00
89 | 综合价 | 不锈钢变径（说明：选用优质不锈钢板制作，δ=1.0mm） |  | 个 | 6 | 545.00 | 3270.00
本页小计 | [6 empty] | 191949.00
【表10.2.2-16】
分部分项工程清单与计价表
单位(专业)工程名称:平阳县鳌江镇第十二小学厨房改造项目-安装 | [5 empty] | 标段: |  |  | 第14页 共18页
序号 | 项目编码 | 项目名称 | 项目特征 | 计量 单位 | 工程量 | 金 额 (元) |  |  |  |  | 备注
[6 empty] | 综合单价 | 合价 | 其中
[8 empty] | 人工费 | 机械费 | 暂估价
90 | 综合价 | 风管防火阀（说明：熔断器动作温度150℃；（2）环境温度下的漏风量（压差3000Pa）＜700m³/h. m2；（3）耐火（压左300Pa.1.5h）下的漏风量＜1000 m³/h. m2；控制电压DC24V；微动接点容量AC380V-3A；全开时阴力系数＜0.5。） |  | 台 | 1 | 3815.00 | 3815.00
91 | 综合价 | 风管止回阀（说明：采用优质不锈钢厚度为1.0mm，规格：根据风管尺寸） |  | 台 | 1 | 3052.00 | 3052.00
92 | 综合价 | 消声器（说明：采用优质不锈钢厚度为1.0mm，规格：根据风管尺寸） |  | 台 | 1 | 3052.00 | 3052.00
本页小计 | [6 empty] | 9919.00
【表10.2.2-16】
分部分项工程清单与计价表
单位(专业)工程名称:平阳县鳌江镇第十二小学厨房改造项目-安装 | [5 empty] | 标段: |  |  | 第15页 共18页
序号 | 项目编码 | 项目名称 | 项目特征 | 计量 单位 | 工程量 | 金 额 (元) |  |  |  |  | 备注
[6 empty] | 综合单价 | 合价 | 其中
[8 empty] | 人工费 | 机械费 | 暂估价
93 | 综合价 | 风柜 35000风量（说明：该风机整机采用优质不锈钢制作，表面经过深度氧化处理， 防腐防锈，外形美观。高效除油烟效率，设备在实验室及额定处理风量测试；智能驱动净化设备，均流网隔离大颗粒油烟，具有良好节能效果，叶片表面不易积油污，清理更容易，采用进口轴承，主轴采用45#钢制作，经调质热处理，保证其强硬度及使用寿命，柜机面板采用双层钢板结构，具有良好消音效果，生产厂家取得3C认证。风量：29000-35000m3/h；电量：380V/15KW） |  | 台 | 1 | 35425.00 | 35425.00
本页小计 | [6 empty] | 35425.00
【表10.2.2-16】
分部分项工程清单与计价表
单位(专业)工程名称:平阳县鳌江镇第十二小学厨房改造项目-安装 | [5 empty] | 标段: |  |  | 第16页 共18页
序号 | 项目编码 | 项目名称 | 项目特征 | 计量 单位 | 工程量 | 金 额 (元) |  |  |  |  | 备注
[6 empty] | 综合单价 | 合价 | 其中
[8 empty] | 人工费 | 机械费 | 暂估价
94 | 综合价 | 高空油烟净化器 30000风量（说明：1、设备采用智能高压高数字电流，输出电压14-16KV；输出高压电流不低30Ma, 能自行调节电流大小，并可选择高效或智能运行模式； 2、设备外壳采用A3碳钢，外壳采用热固性纯聚酯粉末涂料喷涂处理，外壳厚度不低于1.0mm ，设备电场采用钢性好、不易变形、使用寿命长的不锈钢蜂巢式电场； 3、设备面板带有数字显示屏，显示运行电流、故障代码。设备安全性能好，安装有门磁，具有开门断电功能； 4、风量：30000m3/h； 5、电量：220V/3KW） |  | 台 | 1 | 39785.00 | 39785.00
95 | 综合价 | 风管外法兰（选用优质镀锌角铁制作） |  | 付 | 50 | 348.80 | 17440.00
本页小计 | [6 empty] | 57225.00
【表10.2.2-16】
分部分项工程清单与计价表
单位(专业)工程名称:平阳县鳌江镇第十二小学厨房改造项目-安装 | [5 empty] | 标段: |  |  | 第17页 共18页
序号 | 项目编码 | 项目名称 | 项目特征 | 计量 单位 | 工程量 | 金 额 (元) |  |  |  |  | 备注
[6 empty] | 综合单价 | 合价 | 其中
[8 empty] | 人工费 | 机械费 | 暂估价
96 | 综合价 | 风管支架（说明：选用优质镀锌角铁制作） |  | 付 | 66 | 32.70 | 2158.20
97 | 综合价 | 风柜净化器支架（说明：风柜基础辅件，采用国家标准槽钢制作。） |  | 套 | 1 | 2834.00 | 2834.00
98 | 综合价 | 风柜减震垫（说明：承重300Kg） |  | 只 | 4 | 218.00 | 872.00
99 | 综合价 | 风管软接（说明：防火帆布制造，风柜基础辅件。） |  | 套 | 1 | 218.00 | 218.00
本页小计 | [6 empty] | 6082.20
【表10.2.2-16】
分部分项工程清单与计价表
单位(专业)工程名称:平阳县鳌江镇第十二小学厨房改造项目-安装 | [5 empty] | 标段: |  |  | 第18页 共18页
序号 | 项目编码 | 项目名称 | 项目特征 | 计量 单位 | 工程量 | 金 额 (元) |  |  |  |  | 备注
[6 empty] | 综合单价 | 合价 | 其中
[8 empty] | 人工费 | 机械费 | 暂估价
100 | 综合价 | 变频器连控制柜 （说明：主要由整流（交流变直流）、滤波、逆变（直流变交流）、制动单元、驱动单元、检测单元微处理单元等组成。变频器靠内部IGBT的开断来调整输出电源的电压和频率，根据电机的实际需要来提供其所需要的电源电压，进而达到节能、调速的目的，具有过流、过压、过载保护等功能。 功率：380V/11KW） |  | 台 | 1 | 7412.00 | 7412.00
本页小计 | [6 empty] | 7412.00
合计 | [6 empty] | 511133.10 | 15812.37 | 1182.05

## 0_3_表10_2_2-16 分部分项工程清单与计价表
【表10.2.2-16】
分部分项工程清单与计价表
单位(专业)工程名称:平阳县鳌江镇第十二小学厨房改造项目-市政安装 | [5 empty] | 标段: |  |  | 第1页 共4页
序号 | 项目编码 | 项目名称 | 项目特征 | 计量 单位 | 工程量 | 金 额 (元) |  |  |  |  | 备注
[6 empty] | 综合单价 | 合价 | 其中
[8 empty] | 人工费 | 机械费 | 暂估价
|  | 土方开挖 |  |  |  |  | 5821.37 | 1477.79 | 679.17
1 | 1-5 | 人工挖一般土方 三类土 深度在（m以内）2 |  | m3 | 18.416 | 27.16 | 500.18 | 297.05
2 | 1-69 | 挖掘机挖土 不装车三类土 |  | m3 | 73.664 | 4.58 | 337.38 | 31.68 | 167.22
3 | 1-53 | 人工 填土夯实槽、坑 |  | m3 | 16.8163 | 48.16 | 809.87 | 480.44
4 | 1-116 | 机械 填土夯实槽、坑 |  | m3 | 67.2652 | 20.79 | 1398.44 | 668.62 | 152.02
5 | 1-94+1-95*4换 | 自卸汽车运土方~运距5(km) |  | m3 | 25.419 | 23.84 | 605.99 |  | 359.93
6 | 补 | 土方消纳 |  | m3 | 25.419 | 85.35 | 2169.51
|  | 低压电缆井 1000*1000 |  |  |  |  | 12362.13 | 3105.30 | 186.77
7 | 6-245 | 井 垫层碎石 |  | m3 | 0.675 | 282.10 | 190.42 | 48.82 | 1.41
8 | 6-250 | 井 底板混凝土^非泵送商品混凝土 C25 |  | m3 | 0.675 | 533.65 | 360.21 | 53.49 | 0.61
9 | 1-269 | 普通钢筋制作、安装 带肋钢筋 |  | t | 0.355392 | 1558.87 | 554.01 | 309.98 | 9.10
本页小计 | [6 empty] | 6926.01 | 1890.08 | 690.29
【表10.2.2-16】
分部分项工程清单与计价表
单位(专业)工程名称:平阳县鳌江镇第十二小学厨房改造项目-市政安装 | [5 empty] | 标段: |  |  | 第2页 共4页
序号 | 项目编码 | 项目名称 | 项目特征 | 计量 单位 | 工程量 | 金 额 (元) |  |  |  |  | 备注
[6 empty] | 综合单价 | 合价 | 其中
[8 empty] | 人工费 | 机械费 | 暂估价
10 | 6-1090 | 现浇混凝土模板 混凝土基础垫层木模 |  | m2 | 1.8 | 37.64 | 67.75 | 21.49 | 0.92
11 | 6-252 | 井砌筑 砖砌矩形 |  | m3 | 3.24 | 624.88 | 2024.61 | 344.28 | 31.40
12 | 6-260 | 砖墙 抹灰井壁 |  | m2 | 36 | 60.85 | 2190.60 | 809.64 | 33.12
13 | 6-261 | 砖墙 抹灰井底 |  | m2 | 1.08 | 47.37 | 51.16 | 15.63 | 0.99
14 | 6-272 | 井圈制作^非泵送商品混凝土 C20 |  | m3 | 1.08 | 554.76 | 599.14 | 105.38 | 0.81
15 | 1-268 | 普通钢筋制作、安装 圆钢 |  | t | 0.001066 | 6045.23 | 6.44 | 1.37 | 0.04
16 | 1-269 | 普通钢筋制作、安装 带肋钢筋 |  | t | 0.174142 | 1558.87 | 271.46 | 151.89 | 4.46
17 | 6-1090 | 现浇混凝土模板 混凝土基础垫层木模 |  | m2 | 7.5 | 37.64 | 282.30 | 89.55 | 3.83
18 | 1-279 | 铁件制安预埋铁件 |  | t | 0.24884 | 10669.15 | 2654.91 | 833.98 | 100.08
19 | 市价 | 铁件镀锌 |  | t | 0.24884 | 1157.53 | 288.04
20 | 8-242 | 电缆井设置 井盖安装混凝土盖、座 |  | 套 | 6 | 417.13 | 2502.78 | 319.80
本页小计 | [6 empty] | 10939.19 | 2693.01 | 175.65
【表10.2.2-16】
分部分项工程清单与计价表
单位(专业)工程名称:平阳县鳌江镇第十二小学厨房改造项目-市政安装 | [5 empty] | 标段: |  |  | 第3页 共4页
序号 | 项目编码 | 项目名称 | 项目特征 | 计量 单位 | 工程量 | 金 额 (元) |  |  |  |  | 备注
[6 empty] | 综合单价 | 合价 | 其中
[8 empty] | 人工费 | 机械费 | 暂估价
21 | 市价 | 盖板拉手 |  | 副 | 12 | 24.11 | 289.32
22 | 市价 | 盖板印花 |  | 处 | 6 | 4.83 | 28.98
|  | 电缆及管道 |  |  |  |  | 105384.06 | 2247.02 | 270.74
23 | C4-8-15 | 塑料管铺设 MPPΦ150 |  | m | 164 | 156.86 | 25725.04 | 908.56 | 6.56
24 | C4-8-91 | 铜芯电力电缆敷设 电缆 WDZB-YJY-4x185+1x95 |  | m | 102 | 774.79 | 79028.58 | 1191.36 | 264.18
25 | C4-8-101 | 户内干包式电力电缆头制作、安装 干包终端头（1kV以下截面mm2以下）240 |  | 个 | 2 | 315.22 | 630.44 | 147.10
|  | 排水 |  |  |  |  | 122916.74 | 9513.58 | 138.21
26 | 6-52 | 塑料排水管铺设 管径（mm以内）DN150 |  | m | 4.5 | 37.72 | 169.74 | 15.03
27 | A17-161 | 钢筋混凝土隔油池GY-3SF |  | 座 | 1 | 20954.62 | 20954.62 | 9498.55 | 138.21
28 | 综合价 | 一体化成品污水处理设备（由专业厂家深化设计、施工并调试,水质达到国标污水排放标准后就近排入雨水井） |  | 套 | 1 | 101792.38 | 101792.38
本页小计 | [6 empty] | 228619.10 | 11760.60 | 408.95
【表10.2.2-16】
分部分项工程清单与计价表
单位(专业)工程名称:平阳县鳌江镇第十二小学厨房改造项目-市政安装 | [5 empty] | 标段: |  |  | 第4页 共4页
序号 | 项目编码 | 项目名称 | 项目特征 | 计量 单位 | 工程量 | 金 额 (元) |  |  |  |  | 备注
[6 empty] | 综合单价 | 合价 | 其中
[8 empty] | 人工费 | 机械费 | 暂估价
合计 | [6 empty] | 246484.30 | 16343.69 | 1274.89

## 0_4_表10_2_2-16 分部分项工程清单与计价表
【表10.2.2-16】
分部分项工程清单与计价表
单位(专业)工程名称:平阳县鳌江镇第十二小学厨房改造项目-厨房设备 | [5 empty] | 标段: |  |  | 第1页 共35页
序号 | 项目编码 | 项目名称 | 项目特征 | 计量 单位 | 工程量 | 金 额 (元) |  |  |  |  | 备注
[6 empty] | 综合单价 | 合价 | 其中
[8 empty] | 人工费 | 机械费 | 暂估价
1 | 综合价 | 更衣柜 1200*400*1800mm（1、整体采用优质SUS304不锈钢制作； 2、顶板、层板、底板、侧板及面板采用1.0mm厚不锈钢板制作； 3、并用1.0mm厚不锈钢板折成加强筋加固； 4、配置不锈钢可调子弹脚。） |  | 台 | 1 | 2725.00 | 2725.00
2 | 综合价 | 米面架 1200*500*200(说明：1、整体采用优质SUS304不锈钢制作，厚度1.0mm； 2、横柱用38×25×0.8mm厚不锈钢； 3、立柱采用38×38×1.0mm厚不锈钢； 4、配置塑胶脚垫) |  | 台 | 4 | 1613.20 | 6452.80
本页小计 | [6 empty] | 9177.80
【表10.2.2-16】
分部分项工程清单与计价表
单位(专业)工程名称:平阳县鳌江镇第十二小学厨房改造项目-厨房设备 | [5 empty] | 标段: |  |  | 第2页 共35页
序号 | 项目编码 | 项目名称 | 项目特征 | 计量 单位 | 工程量 | 金 额 (元) |  |  |  |  | 备注
[6 empty] | 综合单价 | 合价 | 其中
[8 empty] | 人工费 | 机械费 | 暂估价
3 | 综合价 | 四层平板货架 1200*500*1550(说明：1、材质：整体采用优质SUS304不锈钢制作 2、平板：优质不锈钢板1.0mm厚 3、立柱：优质不锈钢板1.0mm厚 4、加强筋：平板底部U型加强筋加固 5、平板厚：40mm 6、腿 管：38*38*1.0mm方管 7、子弹脚：全不锈钢可调节子弹脚，调节范围3cm~5cm) |  | 台 | 2 | 1940.20 | 3880.40
4 | 综合价 | 平板车 600*1000*216(说明：1、整体采用优质SUS304不锈钢制作，厚度1.0mm； 2、立柱采用φ38mm不锈钢圆管； 3、配置二活二刹5寸防滑轮，胎面宽50mm。) |  | 台 | 2 | 926.50 | 1853.00
本页小计 | [6 empty] | 5733.40
【表10.2.2-16】
分部分项工程清单与计价表
单位(专业)工程名称:平阳县鳌江镇第十二小学厨房改造项目-厨房设备 | [5 empty] | 标段: |  |  | 第3页 共35页
序号 | 项目编码 | 项目名称 | 项目特征 | 计量 单位 | 工程量 | 金 额 (元) |  |  |  |  | 备注
[6 empty] | 综合单价 | 合价 | 其中
[8 empty] | 人工费 | 机械费 | 暂估价
5 | 综合价 | 电子称 560*420(说明：1、精度高达1/3000。秤体采用圆倒角烧焊结构，外形美观、结构坚固 2、最大秤量：300 Kg 3、功率：0.3KW/1PH/220V) |  | 台 | 1 | 1962.00 | 1962.00
6 | 综合价 | 挡鼠板 900*25*600(说明：1、产品材质：加厚铝板 2、主板厚度：2.5cm 3、卡槽尺寸：卡口2.5cm 4、产品特性：易拆卸，防小动物) |  | 台 | 3 | 654.00 | 1962.00
7 | 综合价 | 单孔收餐台 700*700*950(说明：1、整体采用优质SUS304不锈钢制作，厚度1.0mm； 2、台面厚：40cm； 3、腿管：φ38*1.0mm圆管； 4、横梁：φ25*1.0mm圆管； 5、子弹脚：全不锈钢可调节子弹脚，调节范围3cm~5cm。) |  | 台 | 1 | 763.00 | 763.00
本页小计 | [6 empty] | 4687.00
【表10.2.2-16】
分部分项工程清单与计价表
单位(专业)工程名称:平阳县鳌江镇第十二小学厨房改造项目-厨房设备 | [5 empty] | 标段: |  |  | 第4页 共35页
序号 | 项目编码 | 项目名称 | 项目特征 | 计量 单位 | 工程量 | 金 额 (元) |  |  |  |  | 备注
[6 empty] | 综合单价 | 合价 | 其中
[8 empty] | 人工费 | 机械费 | 暂估价
8 | 综合价 | 单星工作台（左星） 1200*700*800+150(说明：1、整体采用优质SUS304不锈钢制作，厚度1.0mm； 2、台面厚：40cm； 3、腿管：φ38*1.0mm圆管； 4、横梁：φ25*1.0mm圆管； 5、子弹脚：全不锈钢可调节子弹脚，调节范围3cm~5cm。) |  | 台 | 1 | 1635.00 | 1635.00
9 | 综合价 | 双层墙架 3000*350*400(说明：1、平板：优质不锈钢板1.0mm厚 2、吊杆：优质不锈钢板1.0mm厚 3、加强筋：平板底部加强筋加固 4、平板厚：30mm) |  | 台 | 1 | 1744.00 | 1744.00
本页小计 | [6 empty] | 3379.00
【表10.2.2-16】
分部分项工程清单与计价表
单位(专业)工程名称:平阳县鳌江镇第十二小学厨房改造项目-厨房设备 | [5 empty] | 标段: |  |  | 第5页 共35页
序号 | 项目编码 | 项目名称 | 项目特征 | 计量 单位 | 工程量 | 金 额 (元) |  |  |  |  | 备注
[6 empty] | 综合单价 | 合价 | 其中
[8 empty] | 人工费 | 机械费 | 暂估价
10 | 综合价 | 双层墙架 1700*350*400(说明：1、平板：优质不锈钢板1.0mm厚 2、吊杆：优质不锈钢板1.0mm厚 3、加强筋：平板底部加强筋加固 4、平板厚：30mm) |  | 台 | 1 | 926.50 | 926.50
本页小计 | [6 empty] | 926.50
【表10.2.2-16】
分部分项工程清单与计价表
单位(专业)工程名称:平阳县鳌江镇第十二小学厨房改造项目-厨房设备 | [5 empty] | 标段: |  |  | 第6页 共35页
序号 | 项目编码 | 项目名称 | 项目特征 | 计量 单位 | 工程量 | 金 额 (元) |  |  |  |  | 备注
[6 empty] | 综合单价 | 合价 | 其中
[8 empty] | 人工费 | 机械费 | 暂估价
11 | 综合价 | 双层工作台 1800*800*800（说明：1、材质：优质SUS304不锈钢板制作，整体厚度1.0mm 2、台面厚：40mm 3、衬板：台面用12mm厚多层实木板加固 4、加强筋：U型加强筋 5、封板可选：台面底部加封一块不锈钢封板 6、下层板厚40cm 7、腿管：38*38*1.0mm圆管 8、下层栅格横梁：38*38*1.0mm方管，短横梁38*25*0.8mm 9、子弹脚：全不锈钢可调节子弹脚，调节范围3cm~5cm） |  | 台 | 2 | 2071.00 | 4142.00
本页小计 | [6 empty] | 4142.00
【表10.2.2-16】
分部分项工程清单与计价表
单位(专业)工程名称:平阳县鳌江镇第十二小学厨房改造项目-厨房设备 | [5 empty] | 标段: |  |  | 第7页 共35页
序号 | 项目编码 | 项目名称 | 项目特征 | 计量 单位 | 工程量 | 金 额 (元) |  |  |  |  | 备注
[6 empty] | 综合单价 | 合价 | 其中
[8 empty] | 人工费 | 机械费 | 暂估价
12 | 综合价 | 绞切肉机 630*430*800（说明：1、绞肉产量：150kg/h 2、使用电压：220V/50Hz 3、电机功率：2200W 4、切片产量：400kg/h 5、外形尺寸：63*43*80cm 6、整机重量：90kg） |  | 台 | 1 | 7085.00 | 7085.00
13 | 综合价 | 万能组合消毒柜 600*600*1800（说明：1、电压:220V 2、功率:3000W） |  | 台 | 1 | 8502.00 | 8502.00
本页小计 | [6 empty] | 15587.00
【表10.2.2-16】
分部分项工程清单与计价表
单位(专业)工程名称:平阳县鳌江镇第十二小学厨房改造项目-厨房设备 | [5 empty] | 标段: |  |  | 第8页 共35页
序号 | 项目编码 | 项目名称 | 项目特征 | 计量 单位 | 工程量 | 金 额 (元) |  |  |  |  | 备注
[6 empty] | 综合单价 | 合价 | 其中
[8 empty] | 人工费 | 机械费 | 暂估价
14 | 综合价 | 双温四门高身柜 1200*700*1980（说明：1、采用201不锈钢，内箱圆弧设计 2、机组独立模块化技术，外挂防尘网 3、360° 风冷无霜循环，冷冻门框加装发热丝 4、内箱尺寸(mm)：1100*590*1405 5、控温类型：电子数字温控 6、制冷剂：冷藏：R134a,冷冻：R404a 7、压缩机：国产万宝压缩机：制冷稳定，性价比高 8、进口思科普压缩机：效率高、噪音低、故障率低、使用寿命长） |  | 台 | 2 | 8175.00 | 16350.00
本页小计 | [6 empty] | 16350.00
【表10.2.2-16】
分部分项工程清单与计价表
单位(专业)工程名称:平阳县鳌江镇第十二小学厨房改造项目-厨房设备 | [5 empty] | 标段: |  |  | 第9页 共35页
序号 | 项目编码 | 项目名称 | 项目特征 | 计量 单位 | 工程量 | 金 额 (元) |  |  |  |  | 备注
[6 empty] | 综合单价 | 合价 | 其中
[8 empty] | 人工费 | 机械费 | 暂估价
15 | 综合价 | 四层平板货架 1200*500*1550（说明：1、材质：整体采用优质SUS304不锈钢制作 2、平板：优质不锈钢板1.0mm厚 3、立柱：优质不锈钢板1.0mm厚 4、加强筋：平板底部U型加强筋加固 5、平板厚：40mm 6、腿 管：38*38*1.0mm方管 7、子弹脚：全不锈钢可调节子弹脚，调节范围3cm~5cm） |  | 台 | 3 | 1940.20 | 5820.60
16 | 综合价 | 挡鼠板 1525*25*600（说明：1、产品材质：加厚铝板 2、主板厚度：2.5cm 3、卡槽尺寸：卡口2.5cm 4、产品特性：易拆卸，防小动物） |  | 台 | 1 | 981.00 | 981.00
本页小计 | [6 empty] | 6801.60
【表10.2.2-16】
分部分项工程清单与计价表
单位(专业)工程名称:平阳县鳌江镇第十二小学厨房改造项目-厨房设备 | [5 empty] | 标段: |  |  | 第10页 共35页
序号 | 项目编码 | 项目名称 | 项目特征 | 计量 单位 | 工程量 | 金 额 (元) |  |  |  |  | 备注
[6 empty] | 综合单价 | 合价 | 其中
[8 empty] | 人工费 | 机械费 | 暂估价
17 | 综合价 | 单层工作台 400*560*800（说明：1、材质：优质SUS304不锈钢板制作，整体厚度1.0mm 2、台面厚：40mm 3、衬板：台面用12mm厚多层实木板加固 4、加强筋：U型加强筋 5、封板可选：台面底部加封一块不锈钢封板 6、下层板厚40cm 7、腿管：38*38*1.0mm圆管 8、下层栅格横梁：38*38*1.0mm方管，短横梁38*25*0.8mm 9、子弹脚：全不锈钢可调节子弹脚，调节范围3cm~5cm） |  | 台 | 1 | 599.50 | 599.50
本页小计 | [6 empty] | 599.50
【表10.2.2-16】
分部分项工程清单与计价表
单位(专业)工程名称:平阳县鳌江镇第十二小学厨房改造项目-厨房设备 | [5 empty] | 标段: |  |  | 第11页 共35页
序号 | 项目编码 | 项目名称 | 项目特征 | 计量 单位 | 工程量 | 金 额 (元) |  |  |  |  | 备注
[6 empty] | 综合单价 | 合价 | 其中
[8 empty] | 人工费 | 机械费 | 暂估价
18 | 综合价 | 电磁单头矮汤炉 700*850*530+720（说明：1、机芯采用分层次散热结构，机芯外壳采用黑色汽车烤漆金属机箱达到拒绝导电效果 2、具有全中文显示故障代码功能，档位对应功率显示。让操作更加直观。 3、具有仿真模拟真火功能，高精度模拟真实火力，不能以单纯的数字显示火力大小 4、采用防水等级大于IPX4（IPX7）大显示屏，更智能化 5、用电度数累计功能，节能用电一目了然 6、采用频繁使用率高达10万次或以上寿命8档360度旋转无级变速档位火力调节，烹饪更细致 在投标文件文件中须提供检测报告复印件，并随带原件核实 7、高频铜线聚能线盘节能设计，线圈盘无盲区，比传统灶加热更快更节能 |  | 台 | 1 | 13625.00 | 13625.00
本页小计
【表10.2.2-16】
分部分项工程清单与计价表
单位(专业)工程名称:平阳县鳌江镇第十二小学厨房改造项目-厨房设备 | [5 empty] | 标段: |  |  | 第12页 共35页
序号 | 项目编码 | 项目名称 | 项目特征 | 计量 单位 | 工程量 | 金 额 (元) |  |  |  |  | 备注
[6 empty] | 综合单价 | 合价 | 其中
[8 empty] | 人工费 | 机械费 | 暂估价
8、 移相铜条搭桥电路控制技术，可过载强电流，性能卓越运行稳定 9、 配备符合食品安全国家标准的80cm口径铁锅，使用安全放心 10、功率：380V/15KW）
本页小计 | [6 empty] | 13625.00
【表10.2.2-16】
分部分项工程清单与计价表
单位(专业)工程名称:平阳县鳌江镇第十二小学厨房改造项目-厨房设备 | [5 empty] | 标段: |  |  | 第13页 共35页
序号 | 项目编码 | 项目名称 | 项目特征 | 计量 单位 | 工程量 | 金 额 (元) |  |  |  |  | 备注
[6 empty] | 综合单价 | 合价 | 其中
[8 empty] | 人工费 | 机械费 | 暂估价
19 | 综合价 | 电磁单头单尾小炒灶 1100*1100*800+450（说明：1、机芯采用分层次散热结构，机芯外壳采用黑色汽车烤漆金属机箱达到拒绝导电效果 2、具有全中文显示故障代码功能，档位对应功率显示。让操作更加直观。 3、具有仿真模拟真火功能，高精度模拟真实火力，不能以单纯的数字显示火力大小 4、采用防水等级大于IPX4（IPX7）大显示屏，更智能化 5、用电度数累计功能，节能用电一目了然 6、采用频繁使用率高达10万次或以上寿命8档360度旋转无级变速档位火力调节，烹饪更细致 在投标文件文件中须提供检测报告复印件，并随带原件核实 7、高频铜线聚能线盘节能设计，线圈盘无盲区，比传统灶加热更快更节能 |  | 台 | 1 | 17985.00 | 17985.00
本页小计
【表10.2.2-16】
分部分项工程清单与计价表
单位(专业)工程名称:平阳县鳌江镇第十二小学厨房改造项目-厨房设备 | [5 empty] | 标段: |  |  | 第14页 共35页
序号 | 项目编码 | 项目名称 | 项目特征 | 计量 单位 | 工程量 | 金 额 (元) |  |  |  |  | 备注
[6 empty] | 综合单价 | 合价 | 其中
[8 empty] | 人工费 | 机械费 | 暂估价
8、 移相铜条搭桥电路控制技术，可过载强电流，性能卓越运行稳定 9、 配备符合食品安全国家标准的80cm口径铁锅，使用安全放心 10、、功率：380V/15KW）
20 | 综合价 | 简易炉拼台 500*1100*800+450（说明：1、优质304#不锈钢磨砂板，面板1.5mm、侧板1.2mm；置高**mm不锈钢后挡炉背板 2、横通采用￠25*1.2mm不锈钢管连接，立管采用￠38*1.2mm不锈钢管连可调节高度子弹脚） |  | 台 | 2 | 872.00 | 1744.00
本页小计 | [6 empty] | 19729.00
【表10.2.2-16】
分部分项工程清单与计价表
单位(专业)工程名称:平阳县鳌江镇第十二小学厨房改造项目-厨房设备 | [5 empty] | 标段: |  |  | 第15页 共35页
序号 | 项目编码 | 项目名称 | 项目特征 | 计量 单位 | 工程量 | 金 额 (元) |  |  |  |  | 备注
[6 empty] | 综合单价 | 合价 | 其中
[8 empty] | 人工费 | 机械费 | 暂估价
21 | 综合价 | 电力24盘蒸饭车 1390*700*1540（说明：1、电压：380V 2、功率：12*2KW 3、最大蒸饭能力：米饭：72-96kg 面点：48-72kg 排骨：96-120kg 4、输入蒸汽压力：0.02MPa 5、蒸饭时间：25-50mins 6、重量：116Kg） |  | 台 | 1 | 9265.00 | 9265.00
本页小计 | [6 empty] | 9265.00
【表10.2.2-16】
分部分项工程清单与计价表
单位(专业)工程名称:平阳县鳌江镇第十二小学厨房改造项目-厨房设备 | [5 empty] | 标段: |  |  | 第16页 共35页
序号 | 项目编码 | 项目名称 | 项目特征 | 计量 单位 | 工程量 | 金 额 (元) |  |  |  |  | 备注
[6 empty] | 综合单价 | 合价 | 其中
[8 empty] | 人工费 | 机械费 | 暂估价
22 | 综合价 | 单星盆水池 1000*700*800+150（说明：1、整体采用优质SUS304不锈钢制作； 2、星盆斗采用1.0mm厚不锈钢板制作； 3、星斗尺寸：600*500*280mm； 4、星斗底部加1.0mm不锈钢加强筋加固； 5、立柱采用38*38mm方通； 6、横撑采用38*25mm方通； 7、不锈钢下水器； 8、配置全不锈钢可调子弹脚。） |  | 台 | 1 | 1471.50 | 1471.50
本页小计 | [6 empty] | 1471.50
【表10.2.2-16】
分部分项工程清单与计价表
单位(专业)工程名称:平阳县鳌江镇第十二小学厨房改造项目-厨房设备 | [5 empty] | 标段: |  |  | 第17页 共35页
序号 | 项目编码 | 项目名称 | 项目特征 | 计量 单位 | 工程量 | 金 额 (元) |  |  |  |  | 备注
[6 empty] | 综合单价 | 合价 | 其中
[8 empty] | 人工费 | 机械费 | 暂估价
23 | 综合价 | 四层平板货架 1200*500*1550（说明：1、材质：整体采用优质SUS304不锈钢制作 2、平板：优质不锈钢板1.0mm厚 3、立柱：优质不锈钢板1.0mm厚 4、加强筋：平板底部U型加强筋加固 5、平板厚：40mm 6、腿 管：38*38*1.0mm方管 7、子弹脚：全不锈钢可调节子弹脚，调节范围3cm~5cm） |  | 台 | 1 | 1940.20 | 1940.20
本页小计 | [6 empty] | 1940.20
【表10.2.2-16】
分部分项工程清单与计价表
单位(专业)工程名称:平阳县鳌江镇第十二小学厨房改造项目-厨房设备 | [5 empty] | 标段: |  |  | 第18页 共35页
序号 | 项目编码 | 项目名称 | 项目特征 | 计量 单位 | 工程量 | 金 额 (元) |  |  |  |  | 备注
[6 empty] | 综合单价 | 合价 | 其中
[8 empty] | 人工费 | 机械费 | 暂估价
24 | 综合价 | 双层工作台 1800*800*800（说明：1、材质：优质SUS304不锈钢板制作，整体厚度1.0mm 2、台面厚：40mm 3、衬板：台面用12mm厚多层实木板加固 4、加强筋：U型加强筋 5、封板可选：台面底部加封一块不锈钢封板 6、下层板厚40cm 7、腿管：38*38*1.0mm圆管 8、下层栅格横梁：38*38*1.0mm方管，短横梁38*25*0.8mm 9、子弹脚：全不锈钢可调节子弹脚，调节范围3cm~5cm） |  | 台 | 3 | 2071.00 | 6213.00
本页小计 | [6 empty] | 6213.00
【表10.2.2-16】
分部分项工程清单与计价表
单位(专业)工程名称:平阳县鳌江镇第十二小学厨房改造项目-厨房设备 | [5 empty] | 标段: |  |  | 第19页 共35页
序号 | 项目编码 | 项目名称 | 项目特征 | 计量 单位 | 工程量 | 金 额 (元) |  |  |  |  | 备注
[6 empty] | 综合单价 | 合价 | 其中
[8 empty] | 人工费 | 机械费 | 暂估价
25 | 综合价 | 五格售菜台 1800*700*800(说明：1、精准控温304不锈钢加热管迅速升温 2、三角结构设计，加厚称重板材，安全牢固 3、热效高，保温持久，轻松保留食物温度及口感 4、大容量储存 5、适合多种场所使用 6、油渍污渍一擦就净，边角经过磨合防止划伤) |  | 台 | 2 | 4142.00 | 8284.00
本页小计 | [6 empty] | 8284.00
【表10.2.2-16】
分部分项工程清单与计价表
单位(专业)工程名称:平阳县鳌江镇第十二小学厨房改造项目-厨房设备 | [5 empty] | 标段: |  |  | 第20页 共35页
序号 | 项目编码 | 项目名称 | 项目特征 | 计量 单位 | 工程量 | 金 额 (元) |  |  |  |  | 备注
[6 empty] | 综合单价 | 合价 | 其中
[8 empty] | 人工费 | 机械费 | 暂估价
26 | 综合价 | 双通移门荷台柜 1500*800*800(说明：1、整体采用优质SUS304不锈钢制作，厚度1.0mm； 2、台面厚：40mm； 3、中层板厚40mm； 4、衬板：台面用12mm厚多层实木板加固； 5、台面、底板底部加长条1.0mm厚U型加强筋加固； 6、封板可选：台面底部可加选一块不锈钢封板； 7、门板采用单层门封板，上滑轮； 8、承重脚：全不锈钢可调节承重脚，调节范围3cm~5cm) |  | 台 | 2 | 3161.00 | 6322.00
本页小计 | [6 empty] | 6322.00
【表10.2.2-16】
分部分项工程清单与计价表
单位(专业)工程名称:平阳县鳌江镇第十二小学厨房改造项目-厨房设备 | [5 empty] | 标段: |  |  | 第21页 共35页
序号 | 项目编码 | 项目名称 | 项目特征 | 计量 单位 | 工程量 | 金 额 (元) |  |  |  |  | 备注
[6 empty] | 综合单价 | 合价 | 其中
[8 empty] | 人工费 | 机械费 | 暂估价
27 | 综合价 | 智能空气净化机 890*270*165(说明：1、等离子净化 电压：220VAC/50HZ 功率：20W.2、产品具有自动智能清除结晶体功能、具有臭氧遏制能力、降低了㚖氧发生量、无故障工作时间累计8000H、相比市面普通发生单元能效提高50%以上。3、采用高转速散热风扇，等离子扩散快，形成大范围等离子体空间，消毒除味效率更佳，机箱散热好，机器使用寿命更长。4、具有断电记忆功能，突然断电再来电，系统自动启动，无需人工操作，智能控制：支持预约定时开机功能，24小时循环定时功能，一键自动模式消毒除味更加人性化。5、产品具有杀菌 、除臭去异味、产品保鲜、空气净化、除霉防霉有效对空气中的自然菌，白色葡萄球菌，金黄色葡萄球菌，大肠杆菌 |  | 台 | 3 | 5668.00 | 17004.00
本页小计
【表10.2.2-16】
分部分项工程清单与计价表
单位(专业)工程名称:平阳县鳌江镇第十二小学厨房改造项目-厨房设备 | [5 empty] | 标段: |  |  | 第22页 共35页
序号 | 项目编码 | 项目名称 | 项目特征 | 计量 单位 | 工程量 | 金 额 (元) |  |  |  |  | 备注
[6 empty] | 综合单价 | 合价 | 其中
[8 empty] | 人工费 | 机械费 | 暂估价
，甲醛等杀灭率99%以上，有效去除异味。6、低温等离子技术是空气经过专利特种材料制作低温等离子放电区域，通过催化反应，主动打断污染物的化学键，破坏细菌的蛋白或细胞膜，从而迅速祛除各种细菌、霉菌、病毒等有害物质，强力祛除甲醛、笨、TVOC有害气体。低温等离子消毒的突出优点是人机共存、低耗能、高效率、无二次污染、对各种细菌病毒的灭活无选择性等。
本页小计 | [6 empty] | 17004.00
【表10.2.2-16】
分部分项工程清单与计价表
单位(专业)工程名称:平阳县鳌江镇第十二小学厨房改造项目-厨房设备 | [5 empty] | 标段: |  |  | 第23页 共35页
序号 | 项目编码 | 项目名称 | 项目特征 | 计量 单位 | 工程量 | 金 额 (元) |  |  |  |  | 备注
[6 empty] | 综合单价 | 合价 | 其中
[8 empty] | 人工费 | 机械费 | 暂估价
28 | 综合价 | 单星盆水池 1000*700*800+150(说明：1、整体采用优质SUS304不锈钢制作； 2、星盆斗采用1.0mm厚不锈钢板制作； 3、星斗尺寸：600*500*280mm； 4、星斗底部加1.0mm不锈钢加强筋加固； 5、立柱采用38*38mm方通； 6、横撑采用38*25mm方通； 7、不锈钢下水器； 8、配置全不锈钢可调子弹脚。) |  | 台 | 3 | 1471.50 | 4414.50
本页小计 | [6 empty] | 4414.50
【表10.2.2-16】
分部分项工程清单与计价表
单位(专业)工程名称:平阳县鳌江镇第十二小学厨房改造项目-厨房设备 | [5 empty] | 标段: |  |  | 第24页 共35页
序号 | 项目编码 | 项目名称 | 项目特征 | 计量 单位 | 工程量 | 金 额 (元) |  |  |  |  | 备注
[6 empty] | 综合单价 | 合价 | 其中
[8 empty] | 人工费 | 机械费 | 暂估价
29 | 综合价 | 单孔收餐台 600*700*950(说明：1、整体采用优质SUS304不锈钢制作，厚度1.0mm； 2、台面厚：40cm； 3、腿管：φ38*1.0mm圆管； 4、横梁：φ25*1.0mm圆管； 5、子弹脚：全不锈钢可调节子弹脚，调节范围3cm~5cm。) |  | 台 | 1 | 763.00 | 763.00
30 | 综合价 | 双层墙架 3600*350*400(说明：1、平板：优质不锈钢板1.0mm厚 2、吊杆：优质不锈钢板1.0mm厚 3、加强筋：平板底部加强筋加固 4、平板厚：30mm) |  | 台 | 1 | 2071.00 | 2071.00
本页小计 | [6 empty] | 2834.00
【表10.2.2-16】
分部分项工程清单与计价表
单位(专业)工程名称:平阳县鳌江镇第十二小学厨房改造项目-厨房设备 | [5 empty] | 标段: |  |  | 第25页 共35页
序号 | 项目编码 | 项目名称 | 项目特征 | 计量 单位 | 工程量 | 金 额 (元) |  |  |  |  | 备注
[6 empty] | 综合单价 | 合价 | 其中
[8 empty] | 人工费 | 机械费 | 暂估价
31 | 综合价 | 双通移门碗柜 1200*500*1800(说明：1、整体采用优质SUS304不锈钢制作； 2、顶板、层板、底板、侧板均采用1.0mm厚不锈钢板制作； 3、面板厚度1.2mm，并用1.0mm厚不锈钢板折成加强筋加固； 4、趟门为双层结构； 5、配置不锈钢可调子弹脚。) |  | 台 | 1 | 4142.00 | 4142.00
本页小计 | [6 empty] | 4142.00
【表10.2.2-16】
分部分项工程清单与计价表
单位(专业)工程名称:平阳县鳌江镇第十二小学厨房改造项目-厨房设备 | [5 empty] | 标段: |  |  | 第26页 共35页
序号 | 项目编码 | 项目名称 | 项目特征 | 计量 单位 | 工程量 | 金 额 (元) |  |  |  |  | 备注
[6 empty] | 综合单价 | 合价 | 其中
[8 empty] | 人工费 | 机械费 | 暂估价
32 | 综合价 | 热风循环消毒柜 1310*700*1900(说明：1、整机采用整体发泡，门封条密闭工艺，隔热保温，节能省旳 2、热风循环系统，可对餐具多方位消毒杀菌; 3、设有名厂可调温控器，对所需温度随意调节; 4、带有可调定时器功能，灵活定时没烦恼; 5、全不锈钢重力脚配置，稳定柜体;) |  | 台 | 1 | 7630.00 | 7630.00
本页小计 | [6 empty] | 7630.00
【表10.2.2-16】
分部分项工程清单与计价表
单位(专业)工程名称:平阳县鳌江镇第十二小学厨房改造项目-厨房设备 | [5 empty] | 标段: |  |  | 第27页 共35页
序号 | 项目编码 | 项目名称 | 项目特征 | 计量 单位 | 工程量 | 金 额 (元) |  |  |  |  | 备注
[6 empty] | 综合单价 | 合价 | 其中
[8 empty] | 人工费 | 机械费 | 暂估价
33 | 综合价 | 双层工作台 1200*700*800(说明：1、材质：优质SUS304不锈钢板制作，整体厚度1.0mm 2、台面厚：40mm 3、衬板：台面用12mm厚多层实木板加固 4、加强筋：U型加强筋 5、封板可选：台面底部加封一块不锈钢封板 6、下层板厚40cm 7、腿管：38*38*1.0mm圆管 8、下层栅格横梁：38*38*1.0mm方管，短横梁38*25*0.8mm 9、子弹脚：全不锈钢可调节子弹脚，调节范围3cm~5cm) |  | 台 | 1 | 1635.00 | 1635.00
本页小计 | [6 empty] | 1635.00
【表10.2.2-16】
分部分项工程清单与计价表
单位(专业)工程名称:平阳县鳌江镇第十二小学厨房改造项目-厨房设备 | [5 empty] | 标段: |  |  | 第28页 共35页
序号 | 项目编码 | 项目名称 | 项目特征 | 计量 单位 | 工程量 | 金 额 (元) |  |  |  |  | 备注
[6 empty] | 综合单价 | 合价 | 其中
[8 empty] | 人工费 | 机械费 | 暂估价
34 | 综合价 | 双层工作台 600*800*800(说明：1、材质：优质SUS304不锈钢板制作，整体厚度1.0mm 2、台面厚：40mm 3、衬板：台面用12mm厚多层实木板加固 4、加强筋：U型加强筋 5、封板可选：台面底部加封一块不锈钢封板 6、下层板厚40cm 7、腿管：38*38*1.0mm圆管 8、下层栅格横梁：38*38*1.0mm方管，短横梁38*25*0.8mm 9、子弹脚：全不锈钢可调节子弹脚，调节范围3cm~5cm） |  | 台 | 1 | 981.00 | 981.00
本页小计 | [6 empty] | 981.00
【表10.2.2-16】
分部分项工程清单与计价表
单位(专业)工程名称:平阳县鳌江镇第十二小学厨房改造项目-厨房设备 | [5 empty] | 标段: |  |  | 第29页 共35页
序号 | 项目编码 | 项目名称 | 项目特征 | 计量 单位 | 工程量 | 金 额 (元) |  |  |  |  | 备注
[6 empty] | 综合单价 | 合价 | 其中
[8 empty] | 人工费 | 机械费 | 暂估价
35 | 综合价 | 挡鼠板 1000*25*600（说明：1、产品材质：加厚铝板 2、主板厚度：2.5cm 3、卡槽尺寸：卡口2.5cm 4、产品特性：易拆卸，防小动物） |  | 台 | 1 | 763.00 | 763.00
本页小计 | [6 empty] | 763.00
【表10.2.2-16】
分部分项工程清单与计价表
单位(专业)工程名称:平阳县鳌江镇第十二小学厨房改造项目-厨房设备 | [5 empty] | 标段: |  |  | 第30页 共35页
序号 | 项目编码 | 项目名称 | 项目特征 | 计量 单位 | 工程量 | 金 额 (元) |  |  |  |  | 备注
[6 empty] | 综合单价 | 合价 | 其中
[8 empty] | 人工费 | 机械费 | 暂估价
36 | C10-4-77 | 电热水器 870*415*400（说明：1、圆形壁挂式80L全电脑、全感应安防系统，防超温、防干烧、防超压、防漏电，单旋纽调节，蓝钻内胆，IP*4级防水设计，全自动控制，自动补充冷水，自动加热超长低热负荷发热管 2、采用黄钻内胆,防腐、抗压、防爆,比普通市场内胆更经久耐用加强型防电墙,相当于普通电墙电阻的2倍,安全防护系统自动断电,防导电亚光面板,LED液晶显示,漩涡速热提高热效率80%,超长加热管定时预热加热节能模式:第三代塔式进水系统操作方式:轻触式按键+遥控器加热功率：5000 3、节能能效：一级） |  | 台 | 2 | 3112.73 | 6225.46 | 198.28
本页小计 | [6 empty] | 6225.46 | 198.28
【表10.2.2-16】
分部分项工程清单与计价表
单位(专业)工程名称:平阳县鳌江镇第十二小学厨房改造项目-厨房设备 | [5 empty] | 标段: |  |  | 第31页 共35页
序号 | 项目编码 | 项目名称 | 项目特征 | 计量 单位 | 工程量 | 金 额 (元) |  |  |  |  | 备注
[6 empty] | 综合单价 | 合价 | 其中
[8 empty] | 人工费 | 机械费 | 暂估价
37 | 综合价 | 开水器带底座 520*530*1300（说明：1、产品采用耐用电器元件，外壳全不锈钢制造，水箱式结构，具有自动进、自动控温及水位和温度显示功能； 2、容量：≧100L 3、380V/12KW） |  | 台 | 2 | 4142.00 | 8284.00
38 | 综合价 | 干手器 156*176*207（说明：外壳一体成型，外壳底部厚度19CM，强劲双面出风喷气，5-7秒快速干手，内置空气压缩箱，提高风速，一边风干一边沥干，1000W大功率电机，噪音低，启动性能好，结合全金属涡轮增压风扇，金属结构承受高强度压力，48个圆形风孔，带降噪音园弧，以波长为主要感应距离的近红外线应用技术，搭配高灵敏的收送感光材料，智能快速感应。） |  | 台 | 2 | 381.50 | 763.00
本页小计 | [6 empty] | 9047.00
【表10.2.2-16】
分部分项工程清单与计价表
单位(专业)工程名称:平阳县鳌江镇第十二小学厨房改造项目-厨房设备 | [5 empty] | 标段: |  |  | 第32页 共35页
序号 | 项目编码 | 项目名称 | 项目特征 | 计量 单位 | 工程量 | 金 额 (元) |  |  |  |  | 备注
[6 empty] | 综合单价 | 合价 | 其中
[8 empty] | 人工费 | 机械费 | 暂估价
39 | 综合价 | 份数盘 530*325*100（说明：选用SUS304-2B优质不锈钢板制作，δ=1.0mm。1/1*10cm） |  | 台 | 10 | 70.85 | 708.50
40 | 综合价 | 蒸饭盘（带孔） 600*400（说明：选用优质不锈钢板制作，δ=1.0mm。） |  | 台 | 5 | 43.60 | 218.00
41 | 综合价 | 蒸饭盘 600*400（说明：选用优质不锈钢板制作，δ=1.0mm。） |  | 台 | 20 | 43.60 | 872.00
42 | 综合价 | 不锈钢地沟盖板 600*300*80（说明：选用SUS304-2B优质不锈钢板制作。） |  | 台 | 40 | 92.65 | 3706.00
43 | 综合价 | 不锈钢保温桶（汤/饭） 40L（说明：内层食用级不锈钢夹层聚氨酯发泡层 外层加厚不锈钢层 规格：20L/304食品级） |  | 个 | 20 | 381.50 | 7630.00
44 | 综合价 | 四格快餐盘 25X21/304食品级，带盖（说明：25X21/304食品级，带盖） |  | 个 | 550 | 38.15 | 20982.50
本页小计 | [6 empty] | 34117.00
【表10.2.2-16】
分部分项工程清单与计价表
单位(专业)工程名称:平阳县鳌江镇第十二小学厨房改造项目-厨房设备 | [5 empty] | 标段: |  |  | 第33页 共35页
序号 | 项目编码 | 项目名称 | 项目特征 | 计量 单位 | 工程量 | 金 额 (元) |  |  |  |  | 备注
[6 empty] | 综合单价 | 合价 | 其中
[8 empty] | 人工费 | 机械费 | 暂估价
45 | 综合价 | 五格快餐盘（老师） 283*220*40MM/304食品级，带盖（说明：283*220*40MM/304食品级，带盖） |  | 个 | 50 | 54.50 | 2725.00
46 | 综合价 | 双层汤碗（说明：优质不锈钢钢材 双层隔热，底部防滑11CM/304食品级） |  | 个 | 600 | 21.80 | 13080.00
47 | 综合价 | 不锈钢匙子（说明：食品级不锈钢制作） |  | 把 | 600 | 4.36 | 2616.00
48 | 综合价 | 大锅铲（说明：食品级不锈钢制作） |  | 个 | 3 | 65.40 | 196.20
49 | 综合价 | 炒勺（说明：食品级不锈钢制作） |  | 个 | 3 | 32.70 | 98.10
50 | 综合价 | 打汤勺（说明：食品级不锈钢制作） |  | 个 | 20 | 27.25 | 545.00
51 | 综合价 | 饭勺（说明：优质塑料制品） |  | 个 | 20 | 5.45 | 109.00
52 | 综合价 | 脸盆（说明：食品级不锈钢制作） |  | 个 | 5 | 27.25 | 136.25
本页小计 | [6 empty] | 19505.55
【表10.2.2-16】
分部分项工程清单与计价表
单位(专业)工程名称:平阳县鳌江镇第十二小学厨房改造项目-厨房设备 | [5 empty] | 标段: |  |  | 第34页 共35页
序号 | 项目编码 | 项目名称 | 项目特征 | 计量 单位 | 工程量 | 金 额 (元) |  |  |  |  | 备注
[6 empty] | 综合单价 | 合价 | 其中
[8 empty] | 人工费 | 机械费 | 暂估价
53 | 综合价 | 砍刀（说明：食品级不锈钢制作） |  | 把 | 3 | 239.80 | 719.40
54 | 综合价 | 小菜刀（说明：食品级不锈钢制作） |  | 把 | 3 | 98.10 | 294.30
55 | 综合价 | 彩色手柄刀（说明：食品级不锈钢制作（三色）） |  | 把 | 3 | 98.10 | 294.30
56 | 综合价 | 塑料砧板（说明：（五色）） |  | 个 | 5 | 174.40 | 872.00
57 | 综合价 | 炸篱（说明：食品级不锈钢制作） |  | 个 | 5 | 43.60 | 218.00
58 | 综合价 | 油网（说明：食品级不锈钢制作) |  | 个 | 5 | 43.60 | 218.00
59 | 综合价 | 调味缸(说明：食品级不锈钢制作) |  | 个 | 5 | 54.50 | 272.50
60 | 综合价 | 钢洗米篓(说明：食品级不锈钢制作) |  | 个 | 5 | 43.60 | 218.00
61 | 综合价 | 打蛋器(说明：食品级不锈钢制作) |  | 个 | 5 | 16.35 | 81.75
62 | 综合价 | 强力剪(说明：三色) |  | 把 | 9 | 10.90 | 98.10
本页小计 | [6 empty] | 3286.35
【表10.2.2-16】
分部分项工程清单与计价表
单位(专业)工程名称:平阳县鳌江镇第十二小学厨房改造项目-厨房设备 | [5 empty] | 标段: |  |  | 第35页 共35页
序号 | 项目编码 | 项目名称 | 项目特征 | 计量 单位 | 工程量 | 金 额 (元) |  |  |  |  | 备注
[6 empty] | 综合单价 | 合价 | 其中
[8 empty] | 人工费 | 机械费 | 暂估价
63 | 综合价 | 筷子(说明：竹筷子) |  | 包 | 10 | 21.80 | 218.00
64 | 综合价 | 塑料菜三色 方型大号(说明：方型大号) |  | 个 | 30 | 32.70 | 981.00
65 | 综合价 | 塑料菜三色 方型中号(说明：方型中号) |  | 个 | 10 | 27.25 | 272.50
66 | 综合价 | 殘物回收桶 大号垃圾桶(说明：大号垃圾桶) |  | 个 | 5 | 130.80 | 654.00
67 | 综合价 | 普通泡沫箱(说明：普通泡沫箱) |  | 个 | 20 | 359.70 | 7194.00
68 | 综合价 | 双层推车 850*500*930(说明：采用优质304发纹贴塑不锈钢板制作，δ=1.0mm，配万向脚轮。) |  | 辆 | 3 | 1417.00 | 4251.00
本页小计 | [6 empty] | 13570.50
合计 | [6 empty] | 259388.86 | 198.28