## 表10_2_2-2 招标工程量清单扉页格式
【表10.2.2-2】
| 瑞安市第五中学标准化考场建设—考务室装修工程 |  |  | 工程
招标工程量清单
招 标 人: |  | 造价咨询人:
| (单位盖章) |  | (单位资质专用章)
法定代表人 或其授权人: |  | 法定代表人 或其授权人:
| (签字或盖章) |  | (签字或盖章)
编 制 人: |  | 复 核 人:
| (造价工程师签字盖专用章) |  | (造价工程师签字盖专用章)
编制时间: |  | 复核时间:

## 表10_2_2-11 编制说明
【表10.2.2-11】
编制说明
工程名称:瑞安市第五中学标准化考场建设—考务室装修工程 | 第1页 共3页
一、工程概况： 1、工程名称：瑞安市第五中学标准化考场建设—考务室装修工程； 2、工程地点：瑞安市第五中学。 3、工程概况：装修面积为419m2。 二、招标范围： 1、本次招标:含教学楼阶梯教室装修及空调工程，具体详见施工图纸及工程量清单。 三、编制依据： 1、《建设工程工程量清单计价规范》（GB50500-2013）； 2、《浙江省建设工程工程量清单计价指引》； 3、《浙江省建设工程计价规则》（2018版）； 4、《浙江省房屋建筑与装饰工程预算定额（2018版）》； 5、《浙江省通用安装工程预算定额（2018版）》； 6、《浙江省建设安装材料统一分类编码及2018基期价格》； 7、《浙江省施工机械台班费用参考单价（2018版）》； 8、浙建建﹝2018﹞61号关于颁发浙江省建设工程计价依据（2018版）及有关文件； 9、浙建建发〔2019〕92号关于增值税调整后我省建设工程计价依据增值税税率及有关计价调整的通知； 10、依据浙江经纬工程设计有限公司2023.11出图施工图； 11、本工程采用一般计税法。 四、编制说明: 一）总说明 1. 若清单描述与清单编制说明不符时，以清单描述为准；本工程量清单中项目特征描述与设计说明不符，且编织说明中未另加说明的，按清单中描述为准； 2. 本清单所有涉及颜色的项目或材料，其最终采用何种颜色由建设单位确定，由此增加的费用考虑在各项目的报价中； 3. 清单内描述尺寸除特别注明外均以毫米为单位； 二）土建说明： 1.对装修材料防火等级需达到设计说明的要求； 2.新砌墙抹灰按6厚1:0.3:2,5水泥石灰膏秒浆罩面+2、10厚1:0.3:3水泥石友膏秒装打底扫毛计入计入；
【表10.2.2-11】
编制说明
工程名称:瑞安市第五中学标准化考场建设—考务室装修工程 | 第2页 共3页
3.人造石窗台按米白色石英人造石计入； 4.无机涂料做法按封闭底涂料一道+无机涂料两遍计入；（新建的加腻子）； 5.外门窗参考原建筑图按断热铝合金门窗，玻璃按5mmLow-e+12A+5mm计入； 6.橡胶地板按同质透心计入； 7.实木免漆门工艺做法按：①门芯框架采用柳桉硬杂，≥80mm硬杂木门梆和中横，门扇封边采用≥10mm宽实木封边，0.6mm厚木皮封盖扇侧；②门扇填充物采用桥洞力学板满填，木皮厚度0.6mm；③门扇厚度不小于45mm；④环保等级不低于E1级； 8.舞台处实木地板取消18厚难燃多层板基层； 9.阶梯教室03立面的窗户上悬开窗玻璃贴隔热防晒膜；下面做罗马杆窗帘； 10.脚手架费用由投标人自行考虑，一次性包干； 11.拆除、修复及清理费用由投标人自行考虑，一次性包干； 12.材料上楼搬运费用由投标人自行考虑，一次性包干； 13.原有成品保护费用由投标人自行考虑，一次性包干。 三）安装说明： 1、配电箱箱内内元器件已综合考虑不单列； 2、楼梯间灯具型号和数量按装修图灯具计入； 3、原有音箱、中控主机设备不计； 4、LED高清屏、拼接电视墙及配套电脑设备由业主提供； 5、抗震支架不计入； 6、智能化设备要与原广播系统兼容，无缝对接。 五、材料品牌表: 序号 材料名称 规格 品牌1及型号 品牌2及型号 品牌3及型号 一、土建部分 1 涂料 立邦 多乐士 亚士漆 2 轻钢龙骨 龙牌 得地 或高于同品牌 3 石膏板 龙牌 得地 或高于同品牌
【表10.2.2-11】
编制说明
工程名称:瑞安市第五中学标准化考场建设—考务室装修工程 | 第3页 共3页
4 铝板 至高 乐思龙 林德纳 5 塑胶卷材 美国博尼尔 阿姆斯壮 德嘉 6 吸音板 天阶声学 闲陈 米莎声学 7 木地板 安信 大自然 圣象 二、安装部分 1 电缆、电线 永电 上海嘉泽 铭品 2 镀锌钢管 金洲 劳钢 上海银河（上海劳钢） 3 普通灯具 雷士 欧普 杭州鸿雁 4 开关、插座 泰利 利尔 龙胜 5 摄像头 海康威视 大华 宇世 6 智能线缆 德塔森特 天城 一舟 7 消电器材(与原系统兼容) 海湾 华安 北大青鸟 8 JDG管 正通 盛宝 鹏创 9 舞台机械系统 安圣舞台 美艺 佳美演艺 10 音响系统 迪士普 安思柏 ITC 11 灯光系统 广州彩熠灯光股份有限公司 广州市珠江灯光科技有限公司 ITC 12 空调 大金 三菱 格力 注：1、以上所列材料均采用优等品，在使用之前应提交样品。 2、由于中标人未经业主确认擅自订货的，业主将对此不予计价。 3、工程材料进场投入使用前均需经过报验手续，将相关材料的品牌资料及质量检验报告等资料报监理工程师及业主确定后方可使用，否则业主将对此不予计价。 4、投标人可采用相当于或高于以上品牌。

## 1_【仅做参考】表10_2_2-13 【含单列】单位(专
【表10.2.2-13】
单位（专业）工程招标控制价费用表
工程名称:装修工程-装修工程 |  |  | 标段: | 第1页 共1页
序号 | 费用名称 |  | 计算公式 | 金额 (元) | 备注
1 | 分部分项工程费 |  | ∑(分部分项工程量×综合单价） |  | 见表10.2.2-16
1.1 | 其中 | 人工费+机械费 | ∑分部分项（定额人工费+定额机械费）
2 | 措施项目费 |  | （2.1+2.2）
2.1 | 施工技术措施项目费 |  | ∑(技措项目工程量×综合单价） |  | 见表10.2.2-16
2.1.1 | 其中 | 人工费+机械费 | ∑技措项目（定额人工费+定额机械费）
2.2 | 施工组织措施项目费 |  | (1.1+2.1.1)×费率 |  | 见表10.2.2-20
2.2.1 | 其中 | 安全文明施工基本费 | (1.1+2.1.1)×费率 |  | 见表10.2.2-20
3 | 其他项目费 |  | （3.1+3.2+3.3+3.4）
3.1 | 暂列金额 |  | 3.1.1+3.1.2+3.1.3 |  | 见表10.2.2-21
3.1.1 | 其中 | 标化工地增加费 | 按招标文件规定额度列计 |  | 见表10.2.2-22
3.1.2 |  | 优质工程增加费 | 按招标文件规定额度列计 |  | 见表10.2.2-22
3.1.3 |  | 其他暂列金额 | 按招标文件规定额度列计 |  | 见表10.2.2-22
3.2 | 暂估价 |  | 3.2.1+3.2.2+3.2.3 |  | 见表10.2.2-21
3.2.1 | 其中 | 材料（工程设备）暂估价 | 按招标文件规定额度列计 (或计入综合单价) |  | 见表10.2.2-23
3.2.2 |  | 专业工程暂估价 | 按招标文件规定额度列计 |  | 见表10.2.2-24
3.2.3 |  | 专项技术措施暂估价 | 按招标文件规定额度列计 |  | 见表10.2.2-25
3.3 | 计日工 |  | ∑计日工(暂估数量×综合单价） |  | 见表10.2.2-21
3.4 | 施工总承包服务费 |  | 3.4.1+3.4.2 |  | 见表10.2.2-21
3.4.1 | 其中 | 专业发包工程管理费 | ∑专业发包工程（暂估金额×费率） |  | 见表10.2.2-27
3.4.2 |  | 甲供材料设备管理费 | 甲供材料暂估金额×费率+甲供设备暂估金额×费率 |  | 见表10.2.2-27
4 | 规费 |  | (1.1+2.1.1)×费率
5 | 单列费用 |  | 单列费用
6 | 税金 |  | (1+2+3+4+计税不计费+计税不计费不下浮)×税率
7 | 下浮 |  | (1+2+3+4+5+6-不计税不计费不下浮-计税不计费不下浮-暂估材料)×费率
其中 | 甲供费（不计入造价） |  | 甲供材料费+甲供主材费+甲供设备费
招标控制价合计 |  |  | 1+2+3+4+5+6-7

## 1_表10_2_2-16 分部分项工程清单与计价表
【表10.2.2-16】
分部分项工程清单与计价表
单位(专业)工程名称:装修工程-装修工程 | [5 empty] | 标段: |  |  | 第1页 共11页
序号 | 项目编码 | 项目名称 | 项目特征 | 计量 单位 | 工程量 | 金 额 (元) |  |  |  |  | 备注
[6 empty] | 综合单价 | 合价 | 其中
[8 empty] | 人工费 | 机械费 | 暂估价
| 0104 | D 砌筑工程 |  |  | 0
1 | 010402001001 | 砌块墙 | 1、墙体类型:直形墙； 2、砖品种、规格、强度等级:蒸压加气混凝土砌块； 3、墙体厚度:100mm； 4、砂浆强度等级、配合比：M5专用砌筑砂浆； 5、部位:新砌墙体。 | m3 | 0.65
2 | 010402001002 | 砌块墙 | 1、墙体类型:直形墙； 2、砖品种、规格、强度等级:蒸压加气混凝土砌块； 3、墙体厚度:200mm； 4、砂浆强度等级、配合比：M5专用砌筑砂浆； 5、部位:新砌墙体。 | m3 | 24.93
|  | H 门窗工程 |  |  | 0
3 | 010801004001 | 木质防火门 | 1、门类型：木框木扇免漆防火门 乙FM1021； 2、洞口尺寸：1000*2100mm； 3、报价要求：含木门框、制作、运输、安装、成品贴脸、门锁、顺位器、闭门器及五金配件等所有项目; 4、符合设计要求、现行有关的施工及验收规范要求。 | 樘 | 2
本页小计
【表10.2.2-16】
分部分项工程清单与计价表
单位(专业)工程名称:装修工程-装修工程 | [5 empty] | 标段: |  |  | 第2页 共11页
序号 | 项目编码 | 项目名称 | 项目特征 | 计量 单位 | 工程量 | 金 额 (元) |  |  |  |  | 备注
[6 empty] | 综合单价 | 合价 | 其中
[8 empty] | 人工费 | 机械费 | 暂估价
4 | 010801004002 | 木质防火门 | 1、门类型：木框木扇免漆防火门 甲FM1028； 2、洞口尺寸：1000*2800mm； 3、报价要求：含木门框、制作、运输、安装、成品贴脸、门锁、顺位器、闭门器及五金配件等所有项目; 4、符合设计要求、现行有关的施工及验收规范要求。 | 樘 | 1
5 | 010801002001 | 木质门带套 | 1、门类型：定制实木多层三聚氰胺免漆门（带亮带同色实木门套）； 2、洞口尺寸：1000*2800mm； 3、工艺做法①门芯框架采用柳桉硬杂，≥80mm硬杂木门梆和中横，门扇封边采用≥10mm宽实木封边，0.6mm厚木皮封盖扇侧；②门扇填充物采用桥洞力学板满填，木皮厚度0.6mm；③门扇厚度不小于45mm；④环保等级不低于E1级。 4、报价含制作、安装及执手锁、合页、门吸、门套基层等费用。 5、符合设计要求、现行有关的施工及验收规范要求。 | 樘 | 1
本页小计
【表10.2.2-16】
分部分项工程清单与计价表
单位(专业)工程名称:装修工程-装修工程 | [5 empty] | 标段: |  |  | 第3页 共11页
序号 | 项目编码 | 项目名称 | 项目特征 | 计量 单位 | 工程量 | 金 额 (元) |  |  |  |  | 备注
[6 empty] | 综合单价 | 合价 | 其中
[8 empty] | 人工费 | 机械费 | 暂估价
6 | 010801002002 | 木质门带套 | 1、门类型:ZM1531定制实木多层三聚氰胺免漆门（带观察窗）； 2、门洞尺寸:1500mm*2400mm； 3、工艺做法①门芯框架采用柳桉硬杂，≥80mm硬杂木门梆和中横，门扇封边采用≥10mm宽实木封边，0.6mm厚木皮封盖扇侧；②门扇填充物采用桥洞力学板满填，木皮厚度0.6mm；③门扇厚度不小于45mm；④环保等级不低于E1级。 4、报价含制作、安装及执手锁、合页、门吸、门套基层等费用。 5、符合设计要求、现行有关的施工及验收规范要求。 | 樘 | 2
7 | 010802001001 | 金属（塑钢）门 | 1、门类型：铝合金平开门BLM1023； 2、洞口尺寸:1000*2300mm，具体分格详见施工图； 3、玻璃:8mm钢化玻璃； 4、报价含制作、安装、预埋件等所有辅材及相关的五金配件; 5、要求:符合设计要求、现行有关的施工及验收规范要求。 | 樘 | 1
本页小计
【表10.2.2-16】
分部分项工程清单与计价表
单位(专业)工程名称:装修工程-装修工程 | [5 empty] | 标段: |  |  | 第4页 共11页
序号 | 项目编码 | 项目名称 | 项目特征 | 计量 单位 | 工程量 | 金 额 (元) |  |  |  |  | 备注
[6 empty] | 综合单价 | 合价 | 其中
[8 empty] | 人工费 | 机械费 | 暂估价
8 | 010807002001 | 金属防火窗 | 1、窗类型:防火窗FC乙0707； 2、洞口尺寸:700*700mm，具体分格详见施工图； 3、报价含制作、安装、预埋件等所有辅材及相关的五金配件; 4、要求:符合设计要求、现行有关的施工及验收规范要求。 | 樘 | 1
9 | 010807001001 | 金属（塑钢、断桥）窗 | 1、窗类型:断桥隔热铝合金平开窗； 2、洞口尺寸:900*2400mm，具体分格详见施工图； 3、玻璃:5mmLow-e+12A+5mm； 4、报价含制作、安装、预埋件等所有辅材及相关的五金配件; 5、要求:符合设计要求、现行有关的施工及验收规范要求。 | m2 | 8.64
10 | 010807001002 | 金属（塑钢、断桥）窗 | 1、窗类型:断桥隔热铝合金推拉窗； 2、洞口尺寸:1000*4000mm，具体分格详见施工图； 3、玻璃:灰玻； 4、报价含制作、安装、预埋件等所有辅材及相关的五金配件; 5、要求:符合设计要求、现行有关的施工及验收规范要求。 | m2 | 4.00
本页小计
【表10.2.2-16】
分部分项工程清单与计价表
单位(专业)工程名称:装修工程-装修工程 | [5 empty] | 标段: |  |  | 第5页 共11页
序号 | 项目编码 | 项目名称 | 项目特征 | 计量 单位 | 工程量 | 金 额 (元) |  |  |  |  | 备注
[6 empty] | 综合单价 | 合价 | 其中
[8 empty] | 人工费 | 机械费 | 暂估价
11 | 010809004001 | 石材窗台板 | 1、窗台板材质、规格、颜色：12厚米白色石英人造石窗台板； 2、粘结层厚度、砂浆配合比：30厚1:3水泥砂浆； 3、展开宽度：370mm； 4、报价含磨边费用。 | m2 | 5.99
12 | 010808001001 | 木门窗套 | 1、门窗套展开宽度：370mm； 2、基层材料种类：15厚难燃多层板基层； 3、面层材料品种、规格：10厚实木窗套； | m2 | 28.12
|  | L 楼地面装饰工程 |  |  | 0
13 | 010401012001 | 零星砌砖 | 1.台阶处采用蒸压加气块（A3.5 B06）填充； 2.部位：台阶、考务室抬高处。 | m3 | 8.76
14 | 011001005001 | 保温隔热楼地面 | 1、50mm厚C25细石混凝土找平层，单层双向φ6@200mm钢筋； 2、415mm厚挤塑聚苯板； 3、部位：舞台基础。 | m2 | 97.22
15 | 011001005002 | 保温隔热楼地面 | 1、50mm厚C25细石混凝土找平层，单层双向φ6@200mm钢筋； 2、100mm厚挤塑聚苯板； 3、部位：考务室抬高。 | m2 | 15.08
本页小计
【表10.2.2-16】
分部分项工程清单与计价表
单位(专业)工程名称:装修工程-装修工程 | [5 empty] | 标段: |  |  | 第6页 共11页
序号 | 项目编码 | 项目名称 | 项目特征 | 计量 单位 | 工程量 | 金 额 (元) |  |  |  |  | 备注
[6 empty] | 综合单价 | 合价 | 其中
[8 empty] | 人工费 | 机械费 | 暂估价
16 | 011103002001 | 橡胶板卷材楼地面 | 塑胶楼面 1、3.0厚浅色橡胶地板选样； 2、水性环保胶水； 3、5mm厚水泥自流平； 4、报价含原地砖凿毛，空鼓修复费用； 5、需提供样品由业主选定。 | m2 | 101.54
17 | 011106008001 | 橡胶板楼梯面层 | 1、3.0厚浅色橡胶地板选样； 2、水性环保胶水 3、5mm厚水泥自流平； 4、报价含L55*55mm成品铝合金防滑条、原地砖凿毛，空鼓修复费用； 5、塑胶楼梯面。 | m2 | 184.91
18 | 011104002001 | 竹、木（复合）地板 | 1、面层材料种类、规格：15厚实木复合地板； 2、报价含制作、安装、磨边、踏步侧面板、地板专用消音垫等费用； 4、部位：舞台。 | m2 | 101.66
19 | 011102003001 | 块料楼地面 | 1、面层材料品种、规格、颜色：600*600地砖； 2、粘结层厚度、材料种类：20厚1:3干硬性水泥砂浆结合层； 3、找平层厚度、材料种类：20厚1:3水泥砂浆； 4、界面剂一道。 | m2 | 15.03
本页小计
【表10.2.2-16】
分部分项工程清单与计价表
单位(专业)工程名称:装修工程-装修工程 | [5 empty] | 标段: |  |  | 第7页 共11页
序号 | 项目编码 | 项目名称 | 项目特征 | 计量 单位 | 工程量 | 金 额 (元) |  |  |  |  | 备注
[6 empty] | 综合单价 | 合价 | 其中
[8 empty] | 人工费 | 机械费 | 暂估价
20 | 011108001001 | 石材零星项目 | 1、面层材料品种、规格、颜色：25厚光面云多拉灰大理石门槛石(六面防护)； 2、粘结层厚度、材料种类：20厚1:3干硬性水泥砂浆结合层； 3、找平层厚度、材料种类：20厚1:3水泥砂浆； 4、界面剂一道。 | m2 | 0.88
21 | 011105006001 | 金属踢脚线 | 1.踢脚线高度：80mm 2.面层材料品种、规格、颜色：3厚灰色拉丝不锈钢踢脚线； 3、基层材料种类、规格：15厚难燃多层板。 | m | 58.46
22 | 011105002001 | 石材踢脚线 | 1.踢脚线高度：100mm； 2.粘贴层厚度、材料种类：1:3水泥砂浆； 3.面层材料品种、规格、颜色：花岗岩踢脚线； | m2 | 5.28
|  | M 墙、柱面装饰与隔断、幕墙工程 |  |  | 0
23 | 011201001001 | 墙面一般抹灰 | 1、6厚1:0.3:2,5水泥石灰膏秒浆罩面； 2、10厚1:0.3:3水泥石友膏秒装打底扫毛； 3、部位：新砌墙。 | m2 | 257.32
本页小计
【表10.2.2-16】
分部分项工程清单与计价表
单位(专业)工程名称:装修工程-装修工程 | [5 empty] | 标段: |  |  | 第8页 共11页
序号 | 项目编码 | 项目名称 | 项目特征 | 计量 单位 | 工程量 | 金 额 (元) |  |  |  |  | 备注
[6 empty] | 综合单价 | 合价 | 其中
[8 empty] | 人工费 | 机械费 | 暂估价
24 | 011207001001 | 墙面装饰板 | 1、面层材料品种、规格、颜色：15厚仿木纹饰面（颜色及纹理同陶铝板选样）； 2、基层材料品种、规格：15厚玻镁板基层； 3、龙骨材料种类、规格、中距：50*50*5@1000热镀锌方管； 4、部位：高清显示器背景。 | m2 | 18.46
25 | 011207001002 | 墙面装饰板 | 1、面层材料品种、规格、颜色：15厚陶铝条形吸音木纹板； 2、龙骨材料种类、规格、中距：4#热镀锌槽钢、5#镀锌角钢； 3、钢丝网固定50厚吸音岩棉(外包玻璃纤维布)表观密度32kg/m ； 4、报价含30宽不锈钢线条收边、辅材等费用。 | m2 | 38.34
26 | 011207001003 | 墙面装饰板 | 1、面层材料品种、规格、颜色：20厚定制曲面GRG造型白色复合板； 2、龙骨材料种类、规格、中距：50*50*5@1000热镀锌方管。 | m2 | 90.29
|  | N 天棚工程 |  |  | 0
27 | 011302001001 | 吊顶天棚 | 1、龙骨材料种类、规格、中距：5#热镀锌槽钢、40*20*2.5热镀锌方管； 2、面层材料品种、规格：3m铝板； 3、报价含制作、安装、运输、预埋件及辅材等费用； 4、工程量为投影面积。 | m2 | 55.52
本页小计
【表10.2.2-16】
分部分项工程清单与计价表
单位(专业)工程名称:装修工程-装修工程 | [5 empty] | 标段: |  |  | 第9页 共11页
序号 | 项目编码 | 项目名称 | 项目特征 | 计量 单位 | 工程量 | 金 额 (元) |  |  |  |  | 备注
[6 empty] | 综合单价 | 合价 | 其中
[8 empty] | 人工费 | 机械费 | 暂估价
28 | 011302001002 | 吊顶天棚 | 1、龙骨材料种类、规格、中距：配套U型龙骨； 2、面层材料品种、规格：30厚白色曲面玻纤板挂片(背面开槽嵌铝合金条)； 3、报价含制作、安装、运输、预埋件及辅材等费用。 | m2 | 249.50
29 | 011302001003 | 吊顶天棚 | 1、龙骨材料种类、规格、中距：5#热镀锌槽钢、40*20*2.5热镀锌方管； 2、面层材料品种、规格：深灰色不燃篷布； 3、报价含制作、安装、运输、预埋件及辅材等费用。 | m2 | 53.31
30 | 011302001004 | 吊顶天棚 | 1、吊顶形式、吊杆规格、高度：φ8镀锌吊杆； 2、龙骨材料种类、规格、中距：轻钢龙骨 3、面层材料品种、规格：600*600mm矿棉板； | m2 | 34.52
31 | 011302001005 | 吊顶天棚 | 1、12mm厚石膏板自攻螺丝拧牢（侧面工程量为0.6m2）； 2、U50轻钢龙骨（上人吊顶须验算龙骨断面）； 3、φ8钢筋吊杆，双向吊点中距≤900； 4、板缝贴胶带、点锈处理； 6、报价含制作，安装等相关费用； 7、部位：窗帘盒。 | m2 | 1.35
本页小计
【表10.2.2-16】
分部分项工程清单与计价表
单位(专业)工程名称:装修工程-装修工程 | [5 empty] | 标段: |  |  | 第10页 共11页
序号 | 项目编码 | 项目名称 | 项目特征 | 计量 单位 | 工程量 | 金 额 (元) |  |  |  |  | 备注
[6 empty] | 综合单价 | 合价 | 其中
[8 empty] | 人工费 | 机械费 | 暂估价
|  | P 油漆、涂料、裱糊工程 |  |  | 0
32 | 011407001001 | 墙面喷刷涂料 | 1、无机涂料两遍； 2、封闭底涂料一道。 | m2 | 244.70
33 | 011407002001 | 天棚喷刷涂料 | 1、封闭底涂料一道； 2、无机涂料两遍。 | m2 | 11.03
|  | Q 其他装饰工程 |  |  | 0
34 | 01B001 | 玻璃贴膜 | 1、窗户玻璃贴隔热防晒膜； | m2 | 15.88
35 | 01B002 | 玻璃贴膜 | 1、窗户玻璃贴深色膜； | m2 | 2.24
36 | 010810001001 | 窗帘（杆） | 1.窗帘材质：遮光窗帘 2.窗帘高度、宽度：2.84~4.56m，随窗户高度； 3.窗帘杆材质：罗马杆。 | m | 12.60
37 | 011501011001 | 矮柜 | 低柜 1.台柜规格：1500*800*360mm； 2.材料种类、规格：18厚免漆板； 3.报价含制作、安装、辅材及五金等费用。 | 个 | 1
38 | 011501011002 | 矮柜 | 低柜 1.台柜规格：2000*800*360mm； 2.材料种类、规格：18厚免漆板； 3.报价含制作、安装、辅材及五金等费用。 | 个 | 1
本页小计
【表10.2.2-16】
分部分项工程清单与计价表
单位(专业)工程名称:装修工程-装修工程 | [5 empty] | 标段: |  |  | 第11页 共11页
序号 | 项目编码 | 项目名称 | 项目特征 | 计量 单位 | 工程量 | 金 额 (元) |  |  |  |  | 备注
[6 empty] | 综合单价 | 合价 | 其中
[8 empty] | 人工费 | 机械费 | 暂估价
39 | 01B003 | 轻钢楼梯 | 1、轻钢楼梯； 2、具体由厂家深化设计； 3、报价含楼梯扶手、制作、安装、深化费及辅材等费用。 | m2 | 5.78
40 | 011501011003 | 铁质保密柜 | 铁质保密柜 1.成品铁质保密柜； 2.规格：2000*2400*400mm； 3.由业主选样后确定，并符合高考要求。 | 个 | 2
本页小计
合计

## 1_表10_2_2-16 施工技术措施项目清单与计价表
【表10.2.2-16】
施工技术措施项目清单与计价表
单位(专业)工程名称:装修工程-装修工程 | [5 empty] | 标段: |  |  | 第1页 共1页
序号 | 项目编码 | 项目名称 | 项目特征 | 计量 单位 | 工程量 | 金 额 (元) |  |  |  |  | 备注
[6 empty] | 综合单价 | 合价 | 其中
[8 empty] | 人工费 | 机械费 | 暂估价
1 | 01B004 | 脚手架 | 1、脚手架费用； 2、投标单位自行踏勘现场测定，一次性报价，结算时不再调整。 | 项 | 1
2 | 01B005 | 材料上楼搬运费 | 1、材料上楼搬运费； 2、投标单位自行踏勘现场测定，一次性报价，结算时不再调整。 | 项 | 1
3 | 01B006 | 原有成品保护费 | 1、原有成品保护费； 2、投标单位自行踏勘现场测定，一次性报价，结算时不再调整。 | 项 | 1
4 | 01B007 | 拆除、修复及清理费用 | 1、拆除费用、拆除后修复费用、垃圾清理、外运及消纳费由投标人自行估算报价，一次包干 2、拆除项目：原瓷砖地面及找平层拆除、原墙体拆除项目等； 3、修复项目：原墙体拆除后涂料修复项目、原墙体拆除后墙体修复项目、原墙体拆除后外立面修复项目等。 | 项 | 1
本页小计
合计

## 1_表10_2_2-20 施工组织（总价）措施项目清单与
【表10.2.2-20】
施工组织（总价）措施项目清单与计价表
工程名称:装修工程 |  |  | 标段: | 第1页 共1页
序号 | 项目编号 | 项目名称 | 计算基础 | 费率 (%) | 金额 (元) | 备注
1 | 011707001001 | 安全文明施工费
1.1 | 1.1 | 安全文明施工基本费
2 | Z01110900801 | 提前竣工增加费
3 | 011707004001 | 二次搬运费
4 | 011707005001 | 冬雨季施工增加费
5 | 01B999 | 其他施工组织措施费
合 计

## 1_表10_2_2-21 其他项目清单与计价汇总表
【表10.2.2-21】
其他项目清单与计价汇总表
工程名称:装修工程 |  | 标段: | 第1页 共1页
序号 | 项 目 名 称 | 金额(元) | 备注
1 | 暂列金额 | 0.00 | 明细详见表10.2.2-22
1.1 | 标化工地增加费 | 0.00 | 明细详见表10.2.2-22
1.2 | 优质工程增加费 | 0.00 | 明细详见表10.2.2-22
1.3 | 其他暂列金额 | 0.00 | 明细详见表10.2.2-22
2 | 暂估价 | 0.00
2.1 | 材料（设备）暂估价 | - | 明细详见表10.2.2-23
2.2 | 专业工程暂估价 | 0.00 | 明细详见表10.2.2-24
2.3 | 专项技术措施暂估价 | 0.00 | 明细详见表10.2.2-25
3 | 计日工 |  | 明细详见表10.2.2-26
4 | 总承包服务费 |  | 明细详见表10.2.2-27
合 计

## 1_表10_2_2-22 暂列金额明细表
【表10.2.2-22】
暂列金额明细表
工程名称:装修工程 |  | 标段: |  | 第1页 共1页
序号 | 项 目 名 称 | 计量单位 | 暂定金额(元) | 备注
1 | 标化工地增加费 | 项
2 | 优质工程增加费 | 项
3 | 其他暂列金额 | 项 |  | 估算比例一般不高于5%
3.1 | 其他暂列金额 | 项
合计

## 1_表10_2_2-23 材料（工程设备）暂估单价表
【表10.2.2-23】
材料（工程设备）暂估单价表
单位(专业)工程名称:装修工程-装修工程 |  |  |  | 标段: |  | 第1页 共1页
序号 | 材料（工程设备）名称、规格、型号 | 计量 单位 | 数量 | 单价 | 合价 | 备注
合计

## 1_表10_2_2-24 专业工程暂估价表
【表10.2.2-24】
专业工程暂估价表
单位(专业)工程名称:装修工程-装修工程 |  | 标段: | 第1页 共1页
序号 | 工 程 名 称 | 工程内容 | 暂估金额(元) | 备注
合计

## 1_表10_2_2-25 专项技术措施暂估价表
【表10.2.2-25】
专项技术措施暂估价表
单位(专业)工程名称:装修工程-装修工程 |  | 标段: | 第1页 共1页
序号 | 工 程 名 称 | 工程内容 | 暂估金额(元) | 备注
合计 |  |  | 0.00

## 1_表10_2_2-26 计日工表
【表10.2.2-26】
计 日 工 表
单位(专业)工程名称:装修工程-装修工程 |  | 标段: |  | 第1页 共1页
编号 | 项 目 名 称 | 单位 | 数量 | 综合单价(元) | 合价(元)
一 | 人 工 | 元
1
2
3
4
5
人 工 小 计
二 | 材 料 | 元
1
2
3
4
5
材 料 小 计
三 | 施 工 机 械 | 元
1
2
3
4
5
施工机械小计
总 计

## 1_表10_2_2-27 总承包服务费计价表
【表10.2.2-27】
总承包服务费计价表
单位(专业)工程名称:装修工程-装修工程 |  |  | 标段: |  | 第1页 共1页
序号 | 项目名称 | 项目价值(元) | 服务内容 | 计算基础 | 费率(%) | 金额(元)
1 | 发包人单独发包的专业工程
1.1 | 专业发包工程管理费
2 | 发包人提供材料(设备)
2.1 | 甲供材料设备保管费
| 合计 | - | - |  | -

## 1_表10_2_2-29 主要工日一览表(空表)
【表10.2.2-29】
主要工日一览表
工程名称:装修工程 |  |  | 标段: |  | 第1页 共1页
序号 | 工日名称（类别） | 单位 | 数量 | 单价(元) | 合价（元） | 备注

## 1_表10_2_2-30 发包人提供材料和设备一览表
【表10.2.2-30】
发包人提供材料和设备一览表
工程名称:装修工程 |  |  | 标段: |  |  | 第1页 共1页
序号 | 材料(设备)名称、规格、型号 | 单位 | 数量 | 单价 (元) | 交货 方式 | 送达 地点 | 备注

## 1_表10_2_2-31 主要材料和工程设备一览表（空表
【表10.2.2-31】
主要材料和工程设备一览表
工程名称:装修工程 |  |  |  | 标段: |  | 第1页 共2页
序号 | 名称、规格、型号 | 单位 | 数量 | 单价(元) | 合价（元） | 备注
【表10.2.2-31】
主要材料和工程设备一览表
工程名称:装修工程 |  |  |  | 标段: |  | 第2页 共2页
序号 | 名称、规格、型号 | 单位 | 数量 | 单价(元) | 合价（元） | 备注

## 1_表10_2_2-32 主要机械台班一览表(空表)
【表10.2.2-32】
主要机械台班一览表
工程名称:装修工程 |  |  | 标段: |  | 第1页 共1页
序号 | 机械名称、规格、型号 | 单位 | 数 量 | 单价(元) | 合价（元） | 备注

## 2_【仅做参考】表10_2_2-13 【含单列】单位(专
【表10.2.2-13】
单位（专业）工程招标控制价费用表
工程名称:装修工程-空调工程 |  |  | 标段: | 第1页 共1页
序号 | 费用名称 |  | 计算公式 | 金额 (元) | 备注
1 | 分部分项工程费 |  | ∑(分部分项工程量×综合单价） |  | 见表10.2.2-16
1.1 | 其中 | 人工费+机械费 | ∑分部分项（定额人工费+定额机械费）
2 | 措施项目费 |  | （2.1+2.2）
2.1 | 施工技术措施项目费 |  | ∑(技措项目工程量×综合单价） |  | 见表10.2.2-16
2.1.1 | 其中 | 人工费+机械费 | ∑技措项目（定额人工费+定额机械费）
2.2 | 施工组织措施项目费 |  | (1.1+2.1.1)×费率 |  | 见表10.2.2-20
2.2.1 | 其中 | 安全文明施工基本费 | (1.1+2.1.1)×费率 |  | 见表10.2.2-20
3 | 其他项目费 |  | （3.1+3.2+3.3+3.4）
3.1 | 暂列金额 |  | 3.1.1+3.1.2+3.1.3 |  | 见表10.2.2-21
3.1.1 | 其中 | 标化工地增加费 | 按招标文件规定额度列计 |  | 见表10.2.2-22
3.1.2 |  | 优质工程增加费 | 按招标文件规定额度列计 |  | 见表10.2.2-22
3.1.3 |  | 其他暂列金额 | 按招标文件规定额度列计 |  | 见表10.2.2-22
3.2 | 暂估价 |  | 3.2.1+3.2.2+3.2.3 |  | 见表10.2.2-21
3.2.1 | 其中 | 材料（工程设备）暂估价 | 按招标文件规定额度列计 (或计入综合单价) |  | 见表10.2.2-23
3.2.2 |  | 专业工程暂估价 | 按招标文件规定额度列计 |  | 见表10.2.2-24
3.2.3 |  | 专项技术措施暂估价 | 按招标文件规定额度列计 |  | 见表10.2.2-25
3.3 | 计日工 |  | ∑计日工(暂估数量×综合单价） |  | 见表10.2.2-21
3.4 | 施工总承包服务费 |  | 3.4.1+3.4.2 |  | 见表10.2.2-21
3.4.1 | 其中 | 专业发包工程管理费 | ∑专业发包工程（暂估金额×费率） |  | 见表10.2.2-27
3.4.2 |  | 甲供材料设备管理费 | 甲供材料暂估金额×费率+甲供设备暂估金额×费率 |  | 见表10.2.2-27
4 | 规费 |  | (1.1+2.1.1)×费率
5 | 单列费用 |  | 单列费用
6 | 税金 |  | (1+2+3+4+计税不计费+计税不计费不下浮)×税率
7 | 下浮 |  | (1+2+3+4+5+6-不计税不计费不下浮-计税不计费不下浮-暂估材料)×费率
其中 | 甲供费（不计入造价） |  | 甲供材料费+甲供主材费+甲供设备费
招标控制价合计 |  |  | 1+2+3+4+5+6-7

## 2_表10_2_2-16 分部分项工程清单与计价表
【表10.2.2-16】
分部分项工程清单与计价表
单位(专业)工程名称:装修工程-空调工程 | [5 empty] | 标段: |  |  | 第1页 共3页
序号 | 项目编码 | 项目名称 | 项目特征 | 计量 单位 | 工程量 | 金 额 (元) |  |  |  |  | 备注
[6 empty] | 综合单价 | 合价 | 其中
[8 empty] | 人工费 | 机械费 | 暂估价
|  | 空调 |  |  | 0
1 | 030701001001 | 空气加热器（冷却器） | 全热交换器，风量2000CMH，机外余压170Pa，重量182Kg，功率1.16kW，噪声57dB，吊顶式安装，含支架。 | 台 | 2
2 | 030702001001 | 碳钢通风管道 | 镀锌薄钢板共板法兰矩形风管(δ=0.75mm以内咬口)长边长（mm）≤1000 | m2 | 80.00
3 | 030702001002 | 碳钢通风管道 | 镀锌薄钢板共板法兰矩形风管(δ=0.75mm以内咬口)长边长（mm）≤1250 | m2 | 37.64
4 | 031201003001 | 金属结构刷油 | 支架除锈、刷油按施工图。 | kg | 113.00
5 | 030703020001 | 消声器 | 阻抗式消音器L=1000，含支架。 | 个 | 4
6 | 030703001001 | 碳钢阀门 | 400*200对开多叶调节阀,含支架。 | 个 | 15
7 | 030703001002 | 碳钢阀门 | 1200*200对开多叶调节阀,含支架。 | 个 | 8
8 | 030703001003 | 碳钢阀门 | 500*250电动对开多叶调节阀,含支架。 | 个 | 2
9 | 030703007001 | 碳钢风口、散流器、百叶窗 | 250*200防雨百叶风口,含支架。 | 个 | 3
10 | 030703007002 | 碳钢风口、散流器、百叶窗 | 800*400百叶风口,含支架。 | 个 | 4
本页小计
【表10.2.2-16】
分部分项工程清单与计价表
单位(专业)工程名称:装修工程-空调工程 | [5 empty] | 标段: |  |  | 第2页 共3页
序号 | 项目编码 | 项目名称 | 项目特征 | 计量 单位 | 工程量 | 金 额 (元) |  |  |  |  | 备注
[6 empty] | 综合单价 | 合价 | 其中
[8 empty] | 人工费 | 机械费 | 暂估价
11 | 030703007003 | 碳钢风口、散流器、百叶窗 | 1000*200百叶风口,含支架。 | 个 | 4
12 | 031001006001 | 塑料管 | 1.安装部位：室内； 2.输送介质：冷凝水； 3.材质：塑料管； 4.型号、规格：DN25； 5.连接方式：粘结连接； | m | 32.00
13 | 031001006002 | 塑料管 | 1.安装部位：室内； 2.输送介质：冷凝水； 3.材质：塑料管； 4.型号、规格：DN32； 5.连接方式：粘结连接； | m | 18.20
14 | 031001004001 | 铜管 | 室内磷化脱氧无缝铜管安装φ9.5*0.8，含管道系统空气吹扫、管道脱脂、低中压管道气压试验、分歧管、管道配件等 | m | 51.30
15 | 031001004002 | 铜管 | 室内磷化脱氧无缝铜管安装φ12.7*0.8，含管道系统空气吹扫、管道脱脂、低中压管道气压试验、分歧管、管道配件等 | m | 46.80
16 | 031001004003 | 铜管 | 室内磷化脱氧无缝铜管安装φ15.9*1.0，含管道系统空气吹扫、管道脱脂、低中压管道气压试验、分歧管、管道配件等 | m | 22.30
本页小计
【表10.2.2-16】
分部分项工程清单与计价表
单位(专业)工程名称:装修工程-空调工程 | [5 empty] | 标段: |  |  | 第3页 共3页
序号 | 项目编码 | 项目名称 | 项目特征 | 计量 单位 | 工程量 | 金 额 (元) |  |  |  |  | 备注
[6 empty] | 综合单价 | 合价 | 其中
[8 empty] | 人工费 | 机械费 | 暂估价
17 | 030701003001 | 空调器 | 多联体空调室外机：QL=111.9kw QR=125.5kw，功率：32KW含冷媒剂、信号管线、线控器、通讯接口、基础、减震器等，具体型号参数详见施工图。 | 组 | 1
18 | 030701004001 | 风机盘管 | 室内机组制冷量14KW，制热量16KW，功率0.3KW，含冷媒剂、信号管线、线控器、通讯接口、支架、减震器等。 | 台 | 8
19 | 031208002001 | 管道绝热 | 闭孔橡塑海棉（难燃B1级）保温 | m3 | 0.85
20 | 030704001001 | 通风工程检测、 调试 | 通风空调系统调试费 | 系统 | 1
本页小计
合计

## 2_表10_2_2-16 施工技术措施项目清单与计价表
【表10.2.2-16】
施工技术措施项目清单与计价表
单位(专业)工程名称:装修工程-空调工程 | [5 empty] | 标段: |  |  | 第1页 共1页
序号 | 项目编码 | 项目名称 | 项目特征 | 计量 单位 | 工程量 | 金 额 (元) |  |  |  |  | 备注
[6 empty] | 综合单价 | 合价 | 其中
[8 empty] | 人工费 | 机械费 | 暂估价
1 | 031301017001 | 脚手架搭拆 | 脚手架搭拆费 | 项 | 1
2 | 03B001 | 开孔修复 | 开孔修复费 | 项 | 1
本页小计
合计

## 2_表10_2_2-20 施工组织（总价）措施项目清单与
【表10.2.2-20】
施工组织（总价）措施项目清单与计价表
工程名称:空调工程 |  |  | 标段: | 第1页 共1页
序号 | 项目编号 | 项目名称 | 计算基础 | 费率 (%) | 金额 (元) | 备注
1 | 031302001001 | 安全文明施工费
1.1 | 1.1 | 安全文明施工基本费
2 | Z03130200801 | 提前竣工增加费
3 | 031302004001 | 二次搬运费
4 | 031302005001 | 冬雨季施工增加费
5 | 03B999 | 其他施工组织措施费
合 计

## 2_表10_2_2-21 其他项目清单与计价汇总表
【表10.2.2-21】
其他项目清单与计价汇总表
工程名称:空调工程 |  | 标段: | 第1页 共1页
序号 | 项 目 名 称 | 金额(元) | 备注
1 | 暂列金额 | 0.00 | 明细详见表10.2.2-22
1.1 | 标化工地增加费 | 0.00 | 明细详见表10.2.2-22
1.2 | 优质工程增加费 | 0.00 | 明细详见表10.2.2-22
1.3 | 其他暂列金额 | 0.00 | 明细详见表10.2.2-22
2 | 暂估价 | 0.00
2.1 | 材料（设备）暂估价 | - | 明细详见表10.2.2-23
2.2 | 专业工程暂估价 | 0.00 | 明细详见表10.2.2-24
2.3 | 专项技术措施暂估价 | 0.00 | 明细详见表10.2.2-25
3 | 计日工 |  | 明细详见表10.2.2-26
4 | 总承包服务费 |  | 明细详见表10.2.2-27
合 计

## 2_表10_2_2-22 暂列金额明细表
【表10.2.2-22】
暂列金额明细表
工程名称:空调工程 |  | 标段: |  | 第1页 共1页
序号 | 项 目 名 称 | 计量单位 | 暂定金额(元) | 备注
1 | 标化工地增加费 | 项
2 | 优质工程增加费 | 项
3 | 其他暂列金额 | 项 |  | 估算比例一般不高于5%
3.1 | 其他暂列金额 | 项
合计

## 2_表10_2_2-23 材料（工程设备）暂估单价表
【表10.2.2-23】
材料（工程设备）暂估单价表
单位(专业)工程名称:装修工程-空调工程 |  |  |  | 标段: |  | 第1页 共1页
序号 | 材料（工程设备）名称、规格、型号 | 计量 单位 | 数量 | 单价 | 合价 | 备注
合计

## 2_表10_2_2-24 专业工程暂估价表
【表10.2.2-24】
专业工程暂估价表
单位(专业)工程名称:装修工程-空调工程 |  | 标段: | 第1页 共1页
序号 | 工 程 名 称 | 工程内容 | 暂估金额(元) | 备注
合计

## 2_表10_2_2-25 专项技术措施暂估价表
【表10.2.2-25】
专项技术措施暂估价表
单位(专业)工程名称:装修工程-空调工程 |  | 标段: | 第1页 共1页
序号 | 工 程 名 称 | 工程内容 | 暂估金额(元) | 备注
合计 |  |  | 0.00

## 2_表10_2_2-26 计日工表
【表10.2.2-26】
计 日 工 表
单位(专业)工程名称:装修工程-空调工程 |  | 标段: |  | 第1页 共1页
编号 | 项 目 名 称 | 单位 | 数量 | 综合单价(元) | 合价(元)
一 | 人 工 | 元
1
2
3
4
5
人 工 小 计
二 | 材 料 | 元
1
2
3
4
5
材 料 小 计
三 | 施 工 机 械 | 元
1
2
3
4
5
施工机械小计
总 计

## 2_表10_2_2-27 总承包服务费计价表
【表10.2.2-27】
总承包服务费计价表
单位(专业)工程名称:装修工程-空调工程 |  |  | 标段: |  | 第1页 共1页
序号 | 项目名称 | 项目价值(元) | 服务内容 | 计算基础 | 费率(%) | 金额(元)
1 | 发包人单独发包的专业工程
1.1 | 专业发包工程管理费
2 | 发包人提供材料(设备)
2.1 | 甲供材料设备保管费
| 合计 | - | - |  | -

## 2_表10_2_2-29 主要工日一览表(空表)
【表10.2.2-29】
主要工日一览表
工程名称:空调工程 |  |  | 标段: |  | 第1页 共1页
序号 | 工日名称（类别） | 单位 | 数量 | 单价(元) | 合价（元） | 备注

## 2_表10_2_2-30 发包人提供材料和设备一览表
【表10.2.2-30】
发包人提供材料和设备一览表
工程名称:空调工程 |  |  | 标段: |  |  | 第1页 共1页
序号 | 材料(设备)名称、规格、型号 | 单位 | 数量 | 单价 (元) | 交货 方式 | 送达 地点 | 备注

## 2_表10_2_2-31 主要材料和工程设备一览表（空表
【表10.2.2-31】
主要材料和工程设备一览表
工程名称:空调工程 |  |  |  | 标段: |  | 第1页 共1页
序号 | 名称、规格、型号 | 单位 | 数量 | 单价(元) | 合价（元） | 备注

## 2_表10_2_2-32 主要机械台班一览表(空表)
【表10.2.2-32】
主要机械台班一览表
工程名称:空调工程 |  |  | 标段: |  | 第1页 共1页
序号 | 机械名称、规格、型号 | 单位 | 数 量 | 单价(元) | 合价（元） | 备注

## 3_【仅做参考】表10_2_2-13 【含单列】单位(专
【表10.2.2-13】
单位（专业）工程招标控制价费用表
工程名称:装修工程-安装工程 |  |  | 标段: | 第1页 共1页
序号 | 费用名称 |  | 计算公式 | 金额 (元) | 备注
1 | 分部分项工程费 |  | ∑(分部分项工程量×综合单价） |  | 见表10.2.2-16
1.1 | 其中 | 人工费+机械费 | ∑分部分项（定额人工费+定额机械费）
2 | 措施项目费 |  | （2.1+2.2）
2.1 | 施工技术措施项目费 |  | ∑(技措项目工程量×综合单价） |  | 见表10.2.2-16
2.1.1 | 其中 | 人工费+机械费 | ∑技措项目（定额人工费+定额机械费）
2.2 | 施工组织措施项目费 |  | (1.1+2.1.1)×费率 |  | 见表10.2.2-20
2.2.1 | 其中 | 安全文明施工基本费 | (1.1+2.1.1)×费率 |  | 见表10.2.2-20
3 | 其他项目费 |  | （3.1+3.2+3.3+3.4）
3.1 | 暂列金额 |  | 3.1.1+3.1.2+3.1.3 |  | 见表10.2.2-21
3.1.1 | 其中 | 标化工地增加费 | 按招标文件规定额度列计 |  | 见表10.2.2-22
3.1.2 |  | 优质工程增加费 | 按招标文件规定额度列计 |  | 见表10.2.2-22
3.1.3 |  | 其他暂列金额 | 按招标文件规定额度列计 |  | 见表10.2.2-22
3.2 | 暂估价 |  | 3.2.1+3.2.2+3.2.3 |  | 见表10.2.2-21
3.2.1 | 其中 | 材料（工程设备）暂估价 | 按招标文件规定额度列计 (或计入综合单价) |  | 见表10.2.2-23
3.2.2 |  | 专业工程暂估价 | 按招标文件规定额度列计 |  | 见表10.2.2-24
3.2.3 |  | 专项技术措施暂估价 | 按招标文件规定额度列计 |  | 见表10.2.2-25
3.3 | 计日工 |  | ∑计日工(暂估数量×综合单价） |  | 见表10.2.2-21
3.4 | 施工总承包服务费 |  | 3.4.1+3.4.2 |  | 见表10.2.2-21
3.4.1 | 其中 | 专业发包工程管理费 | ∑专业发包工程（暂估金额×费率） |  | 见表10.2.2-27
3.4.2 |  | 甲供材料设备管理费 | 甲供材料暂估金额×费率+甲供设备暂估金额×费率 |  | 见表10.2.2-27
4 | 规费 |  | (1.1+2.1.1)×费率
5 | 单列费用 |  | 单列费用
6 | 税金 |  | (1+2+3+4+计税不计费+计税不计费不下浮)×税率
7 | 下浮 |  | (1+2+3+4+5+6-不计税不计费不下浮-计税不计费不下浮-暂估材料)×费率
其中 | 甲供费（不计入造价） |  | 甲供材料费+甲供主材费+甲供设备费
招标控制价合计 |  |  | 1+2+3+4+5+6-7

## 3_表10_2_2-16 分部分项工程清单与计价表
【表10.2.2-16】
分部分项工程清单与计价表
单位(专业)工程名称:装修工程-安装工程 | [5 empty] | 标段: |  |  | 第1页 共8页
序号 | 项目编码 | 项目名称 | 项目特征 | 计量 单位 | 工程量 | 金 额 (元) |  |  |  |  | 备注
[6 empty] | 综合单价 | 合价 | 其中
[8 empty] | 人工费 | 机械费 | 暂估价
|  | 强电系统 |  |  | 0
1 | 030404017001 | 配电箱 | 配电箱AL安装 ；技术参数及箱内配置详见系统图 | 台 | 1
2 | 030404017002 | 配电箱 | 1AL-KW考务室配电箱 ；技术参数及箱内配置详见系统图 | 台 | 1
3 | 030411001001 | 配管 | 砖、混凝土结构明配JDG管 JDG20 | m | 665.20
4 | 030411001002 | 配管 | 砖、混凝土结构暗配JDG管 JDG40,含开槽修补等费用。 | m | 11.40
5 | 030411001003 | 配管 | 砖、混凝土结构暗配JDG20管,含开槽修补等费用。 | m | 292.30
6 | 030411001004 | 配管 | 砖、混凝土结构明配JDG20管 | m | 28.10
7 | 030411001005 | 配管 | 砖、混凝土结构暗配镀锌钢管 DN65,含开槽修补等费用。 | m | 68.30
8 | 030411001006 | 配管 | 砖、混凝土结构暗配镀锌钢管 DN80,含开槽修补等费用。 | m | 50.00
9 | 030411004001 | 配线 | 管内穿照明线 BYJR-2.5 | m | 1303.00
10 | 030411004002 | 配线 | 管内穿照明线 BYJR-4 | m | 5.20
11 | 030411004003 | 配线 | 管内穿照明线 WDZB-BYJ-2.5 | m | 2702.90
12 | 030411004004 | 配线 | 管内穿照明线 WDZB-BYJ4 | m | 10.40
本页小计
【表10.2.2-16】
分部分项工程清单与计价表
单位(专业)工程名称:装修工程-安装工程 | [5 empty] | 标段: |  |  | 第2页 共8页
序号 | 项目编码 | 项目名称 | 项目特征 | 计量 单位 | 工程量 | 金 额 (元) |  |  |  |  | 备注
[6 empty] | 综合单价 | 合价 | 其中
[8 empty] | 人工费 | 机械费 | 暂估价
13 | 030408001001 | 电力电缆 | 铜芯电力电缆敷设 WDZ-YJY-5×6 | m | 37.46
14 | 030408001002 | 电力电缆 | 铜芯电力电缆敷设WDZB-YJY-4X25+1X16 | m | 20.10
15 | 030408001003 | 电力电缆 | 铜芯电力电缆敷设WDZB-YJY-4X50+1x25 | m | 120.00
16 | 030408001004 | 电力电缆 | 铜芯电力电缆敷设WDZ-YJY4x35+1x16 | m | 105.00
17 | 030408006001 | 电力电缆头 | 户内干包式电力电缆头制作、安装 干包终端头（1kV以下截面mm2以下）35`10mm2及以下三芯及以上电缆头制安； | 个 | 2
18 | 030408006002 | 电力电缆头 | 户内干包式电力电缆头制作、安装 干包终端头（1kV以下截面mm2以下）35`铜芯25mm2及以下三芯及以上电缆头制安 | 个 | 2
19 | 030408006003 | 电力电缆头 | 户内干包式电力电缆头制作、安装 干包终端头（1kV以下截面mm2以下）120 | 个 | 2
20 | 030408006004 | 电力电缆头 | 户内干包式电力电缆头制作、安装 干包终端头（1kV以下截面mm2以下）35 | 个 | 2
21 | 030404034001 | 照明开关 | 暗装双极开关 参考型号 250V-10A | 个 | 1
22 | 030404034002 | 照明开关 | 暗装三极开关 参考型号 250V-10A | 个 | 5
23 | 030404034003 | 照明开关 | 暗装单极开关 参考型号 250V-10A | 个 | 4
本页小计
【表10.2.2-16】
分部分项工程清单与计价表
单位(专业)工程名称:装修工程-安装工程 | [5 empty] | 标段: |  |  | 第3页 共8页
序号 | 项目编码 | 项目名称 | 项目特征 | 计量 单位 | 工程量 | 金 额 (元) |  |  |  |  | 备注
[6 empty] | 综合单价 | 合价 | 其中
[8 empty] | 人工费 | 机械费 | 暂估价
24 | 030412004001 | 装饰灯 | LED筒灯38W/4000K天花吊装 | 套 | 131
25 | 030412001001 | 普通灯具 | 600*600LED平板灯40W/6000K | 套 | 4
26 | 030412001002 | 普通灯具 | LED吸顶灯28W/5000K | 套 | 4
27 | 030412004002 | 装饰灯 | 20mm宽10mm深LED硅胶灯带，LED灯带 12W/M灯槽内安装 | m | 79.80
28 | 030412005001 | 荧光灯 | 壁挂成品黑板灯满足浙江省教育厅办公室关于印发《中小学校护眼灯光改造工程技术规范》 | 套 | 2
29 | 030506001001 | 扩声系统设备 | 灯光控制台 不少于500个通道； 内置DMX输出口； 不少于10个推子； | 台 | 1
30 | 030506001002 | 扩声系统设备 | 信号放大器 不少于1个DMX输入口4个输出口； 输入输出口信号隔离； | 台 | 1
31 | 03B002 | 烟机 | 不小于3kW，DMX512信号控制； 加热时间不大于10分钟； 耗油量不小于 150 ml/min； 油桶容量不小于5升 ； 含Dj烟油； | 台 | 2
本页小计
【表10.2.2-16】
分部分项工程清单与计价表
单位(专业)工程名称:装修工程-安装工程 | [5 empty] | 标段: |  |  | 第4页 共8页
序号 | 项目编码 | 项目名称 | 项目特征 | 计量 单位 | 工程量 | 金 额 (元) |  |  |  |  | 备注
[6 empty] | 综合单价 | 合价 | 其中
[8 empty] | 人工费 | 机械费 | 暂估价
32 | 030412004003 | 装饰灯 | 200W变焦成像灯，天花吊装。光源参数： 不低于150W进口LED光源； 铝合金灯体； 色温：3200K/6500K可选； 显色指数：≥95； 输出光通量≥3500lm； 0-100%线性调光； 变焦范围不小于20°-30°； 静音型，含灯钩、安全链； | 套 | 20
33 | 030412004004 | 装饰灯 | 摇头光束电脑灯，天花吊装。光源参数： 不小于370W进口光源； 控制通道数不少于20个； 不少于1个固定图案盘，6个可选图案片，可变速抖动/双向旋转效果； 不少于1个旋转图案盘，8个可选图案片，可变速抖动/双向旋转效果； 不少于1个颜色盘，11种颜色，带彩虹效果； 不少于2个独立棱镜，可产生双圈棱镜效果； 0~100%线性调光； 角度范围：光束不小于0°-2°，图案不小于3°-43°，雾化不小于4°-45°； 摇摆范围：水平540°，垂直270°； 含灯泡、挂钩、安全链 | 套 | 6
本页小计
【表10.2.2-16】
分部分项工程清单与计价表
单位(专业)工程名称:装修工程-安装工程 | [5 empty] | 标段: |  |  | 第5页 共8页
序号 | 项目编码 | 项目名称 | 项目特征 | 计量 单位 | 工程量 | 金 额 (元) |  |  |  |  | 备注
[6 empty] | 综合单价 | 合价 | 其中
[8 empty] | 人工费 | 机械费 | 暂估价
34 | 030412004005 | 装饰灯 | 全彩柔光灯，天花吊装。光源参数： 不低于300W全彩LED光源，功率模式200W； 色温：3200K-6500K可调； 显色指数：≥90； 输出光通量≥10000lm； 0-100%线性调光； 静音型，无风扇； 含灯钩、安全链； | 套 | 8
35 | 030412004006 | 装饰灯 | LED染色灯，天花吊装。光源参数： 不低于180W进口5色LED光源； 铝合金灯体； 色温：3200K-6000K 线性可调； 输出光通量≥5000lm； 角度：15°30°45°60°可选； 通道数不少于11个； 静音风扇； 含灯钩、安全链； | 套 | 10
36 | 030413001001 | 铁构件 | 挂件杆D50*3焊接钢管，荷载不小于50KG/m | kg | 249.66
37 | 030404035001 | 插座 | 二、三孔安全型插座 参考型号 250V-10A | 个 | 22
38 | 030404035002 | 插座 | 空调柜机插座 | 个 | 1
本页小计
【表10.2.2-16】
分部分项工程清单与计价表
单位(专业)工程名称:装修工程-安装工程 | [5 empty] | 标段: |  |  | 第6页 共8页
序号 | 项目编码 | 项目名称 | 项目特征 | 计量 单位 | 工程量 | 金 额 (元) |  |  |  |  | 备注
[6 empty] | 综合单价 | 合价 | 其中
[8 empty] | 人工费 | 机械费 | 暂估价
39 | 030411001007 | 配管 | 金属软管敷设φ16 | m | 244.50
40 | 030411006001 | 接线盒 | 开关盒、插座盒安装 | 个 | 198
41 | 030414002001 | 送配电装置系统 | 送配电装置系统调试 1kV以下交流供电(综 合) | 系统 | 2
|  | 智能 |  |  | 0
42 | 030501008001 | 集线器 | 无线AP点 | 台 | 4
43 | 030507008001 | 监控摄像设备 | 全数字系统(IP摄像机),根据重要性及监控范围大小采用高清(720P/1080P)摄像机,摄像机应具有低照度和宽动态的技术特性。通过设置数字摄像机视频分析、人脸俘获可实现可无人职守,并与灯光、门禁、报警以及紧急报警系统联动前端摄像机。 整个学校的监控在弱电机房网络集中存储,在教学楼一层考务室设置8(4*2)台46寸专业的LCD监视器组成的电视墙进行画面监视,监视器分辨率为1920×1080,设置解码器,对图像进行切换和管理。操作台上再设置监视器进行重点区域的察看, 摄像机按2M码流接入数据设备网,千兆上联至弱电机房/监控室进行存储.，含支架、电源等。 | 台 | 6
44 | 030506001003 | 扩声系统设备 | 音箱，含支架 | 台 | 8
本页小计
【表10.2.2-16】
分部分项工程清单与计价表
单位(专业)工程名称:装修工程-安装工程 | [5 empty] | 标段: |  |  | 第7页 共8页
序号 | 项目编码 | 项目名称 | 项目特征 | 计量 单位 | 工程量 | 金 额 (元) |  |  |  |  | 备注
[6 empty] | 综合单价 | 合价 | 其中
[8 empty] | 人工费 | 机械费 | 暂估价
45 | 030506004001 | 背景音乐系统设备 | 数字高清混合矩阵主机：8进8出高清数字混合矩阵,2路卡配置，模块化结构，支持4KX2K分辨率。内置3.5寸液晶显示屏,可在液晶屏上进行矩阵的切换，状态的查询及信号分辨率的设置等操作。最大功耗50W; | 台 | 1
46 | 030411004005 | 配线 | 音箱线EVJV-2*2.5 | m | 145.20
47 | 030502005001 | 双绞线缆 | 双绞线缆 管内穿放六类网线 | m | 295.40
48 | 030411001008 | 配管 | 砖、混凝土结构暗配JDG管JDG25，含开槽、修补等。 | m | 140.10
49 | 030411001009 | 配管 | 砖、混凝土结构暗配JDG管JDG20，含开槽、修补等。 | m | 265.30
50 | 030502012001 | 信息插座 | 多媒体插座,含模块、面板、底盒等。 | 个 | 2
51 | 030502012002 | 信息插座 | 话筒插座,含模块、面板、底盒等。 | 个 | 2
52 | 030502001001 | 机柜、机架 | 42U标准机柜。 | 台 | 3
53 | 030502012003 | 信息插座 | 信息插座,含模块、面板、底盒等。 | 个 | 8
54 | 030506001004 | 扩声系统设备 | 头戴无线话筒 | 台 | 1
55 | 030506001005 | 扩声系统设备 | 手持无线话筒 | 台 | 6
56 | 030502019001 | 双绞线缆测试 | 测试 4对双绞线缆 | 链路 | 12
本页小计
【表10.2.2-16】
分部分项工程清单与计价表
单位(专业)工程名称:装修工程-安装工程 | [5 empty] | 标段: |  |  | 第8页 共8页
序号 | 项目编码 | 项目名称 | 项目特征 | 计量 单位 | 工程量 | 金 额 (元) |  |  |  |  | 备注
[6 empty] | 综合单价 | 合价 | 其中
[8 empty] | 人工费 | 机械费 | 暂估价
57 | 030506003001 | 扩声系统试运行 | 扩声系统试运行 | 系统 | 1
本页小计
合计

## 3_表10_2_2-16 施工技术措施项目清单与计价表
【表10.2.2-16】
施工技术措施项目清单与计价表
单位(专业)工程名称:装修工程-安装工程 | [5 empty] | 标段: |  |  | 第1页 共1页
序号 | 项目编码 | 项目名称 | 项目特征 | 计量 单位 | 工程量 | 金 额 (元) |  |  |  |  | 备注
[6 empty] | 综合单价 | 合价 | 其中
[8 empty] | 人工费 | 机械费 | 暂估价
1 | 031301017002 | 脚手架搭拆 | 脚手架搭拆费 | 项 | 1
2 | Z031301019001 | 操作高度增加费 | 操作高度增加费 | 项 | 1
本页小计
合计

## 3_表10_2_2-20 施工组织（总价）措施项目清单与
【表10.2.2-20】
施工组织（总价）措施项目清单与计价表
工程名称:安装工程 |  |  | 标段: | 第1页 共1页
序号 | 项目编号 | 项目名称 | 计算基础 | 费率 (%) | 金额 (元) | 备注
1 | 031302001001 | 安全文明施工费
1.1 | 1.1 | 安全文明施工基本费
2 | Z03130200801 | 提前竣工增加费
3 | 031302004001 | 二次搬运费
4 | 031302005001 | 冬雨季施工增加费
5 | 03B999 | 其他施工组织措施费
合 计

## 3_表10_2_2-21 其他项目清单与计价汇总表
【表10.2.2-21】
其他项目清单与计价汇总表
工程名称:安装工程 |  | 标段: | 第1页 共1页
序号 | 项 目 名 称 | 金额(元) | 备注
1 | 暂列金额 | 0.00 | 明细详见表10.2.2-22
1.1 | 标化工地增加费 | 0.00 | 明细详见表10.2.2-22
1.2 | 优质工程增加费 | 0.00 | 明细详见表10.2.2-22
1.3 | 其他暂列金额 | 0.00 | 明细详见表10.2.2-22
2 | 暂估价 | 0.00
2.1 | 材料（设备）暂估价 | - | 明细详见表10.2.2-23
2.2 | 专业工程暂估价 | 0.00 | 明细详见表10.2.2-24
2.3 | 专项技术措施暂估价 | 0.00 | 明细详见表10.2.2-25
3 | 计日工 |  | 明细详见表10.2.2-26
4 | 总承包服务费 |  | 明细详见表10.2.2-27
合 计

## 3_表10_2_2-22 暂列金额明细表
【表10.2.2-22】
暂列金额明细表
工程名称:安装工程 |  | 标段: |  | 第1页 共1页
序号 | 项 目 名 称 | 计量单位 | 暂定金额(元) | 备注
1 | 标化工地增加费 | 项
2 | 优质工程增加费 | 项
3 | 其他暂列金额 | 项 |  | 估算比例一般不高于5%
3.1 | 其他暂列金额 | 项
合计

## 3_表10_2_2-23 材料（工程设备）暂估单价表
【表10.2.2-23】
材料（工程设备）暂估单价表
单位(专业)工程名称:装修工程-安装工程 |  |  |  | 标段: |  | 第1页 共1页
序号 | 材料（工程设备）名称、规格、型号 | 计量 单位 | 数量 | 单价 | 合价 | 备注
合计

## 3_表10_2_2-24 专业工程暂估价表
【表10.2.2-24】
专业工程暂估价表
单位(专业)工程名称:装修工程-安装工程 |  | 标段: | 第1页 共1页
序号 | 工 程 名 称 | 工程内容 | 暂估金额(元) | 备注
合计

## 3_表10_2_2-25 专项技术措施暂估价表
【表10.2.2-25】
专项技术措施暂估价表
单位(专业)工程名称:装修工程-安装工程 |  | 标段: | 第1页 共1页
序号 | 工 程 名 称 | 工程内容 | 暂估金额(元) | 备注
合计 |  |  | 0.00

## 3_表10_2_2-26 计日工表
【表10.2.2-26】
计 日 工 表
单位(专业)工程名称:装修工程-安装工程 |  | 标段: |  | 第1页 共1页
编号 | 项 目 名 称 | 单位 | 数量 | 综合单价(元) | 合价(元)
一 | 人 工 | 元
1
2
3
4
5
人 工 小 计
二 | 材 料 | 元
1
2
3
4
5
材 料 小 计
三 | 施 工 机 械 | 元
1
2
3
4
5
施工机械小计
总 计

## 3_表10_2_2-27 总承包服务费计价表
【表10.2.2-27】
总承包服务费计价表
单位(专业)工程名称:装修工程-安装工程 |  |  | 标段: |  | 第1页 共1页
序号 | 项目名称 | 项目价值(元) | 服务内容 | 计算基础 | 费率(%) | 金额(元)
1 | 发包人单独发包的专业工程
1.1 | 专业发包工程管理费
2 | 发包人提供材料(设备)
2.1 | 甲供材料设备保管费
| 合计 | - | - |  | -

## 3_表10_2_2-29 主要工日一览表(空表)
【表10.2.2-29】
主要工日一览表
工程名称:安装工程 |  |  | 标段: |  | 第1页 共1页
序号 | 工日名称（类别） | 单位 | 数量 | 单价(元) | 合价（元） | 备注

## 3_表10_2_2-30 发包人提供材料和设备一览表
【表10.2.2-30】
发包人提供材料和设备一览表
工程名称:安装工程 |  |  | 标段: |  |  | 第1页 共1页
序号 | 材料(设备)名称、规格、型号 | 单位 | 数量 | 单价 (元) | 交货 方式 | 送达 地点 | 备注

## 3_表10_2_2-31 主要材料和工程设备一览表（空表
【表10.2.2-31】
主要材料和工程设备一览表
工程名称:安装工程 |  |  |  | 标段: |  | 第1页 共2页
序号 | 名称、规格、型号 | 单位 | 数量 | 单价(元) | 合价（元） | 备注
【表10.2.2-31】
主要材料和工程设备一览表
工程名称:安装工程 |  |  |  | 标段: |  | 第2页 共2页
序号 | 名称、规格、型号 | 单位 | 数量 | 单价(元) | 合价（元） | 备注

## 3_表10_2_2-32 主要机械台班一览表(空表)
【表10.2.2-32】
主要机械台班一览表
工程名称:安装工程 |  |  | 标段: |  | 第1页 共1页
序号 | 机械名称、规格、型号 | 单位 | 数 量 | 单价(元) | 合价（元） | 备注