## 1_表10_2_2-16 分部分项工程清单与计价表
【表10.2.2-16】
分部分项工程清单与计价表
单位(专业)工程名称:单位工程-安装 | [5 empty] | 标段: |  |  | 第1页 共24页
序号 | 项目编码 | 项目名称 | 项目特征 | 计量 单位 | 工程量 | 金 额 (元) |  |  |  |  | 备注
[6 empty] | 综合单价 | 合价 | 其中
[8 empty] | 人工费 | 机械费 | 暂估价
|  | 综合布线系统 |  |  | 0
1 | 030502012001 | 信息插座 | 单孔信息插座，含六类非屏蔽信息模块 | 个 | 96
2 | 030502012002 | 信息插座 | IPTV插座，含六类非屏蔽信息模块 | 个 | 55
3 | 030502012003 | 信息插座 | 双孔信息插座，含六类非屏蔽信息模块 | 个 | 116
4 | 030502005001 | 双绞线缆 | 管内穿放六类四对非屏蔽双绞线 | m | 4392.13
5 | 030502005002 | 双绞线缆 | 线槽（桥架）内布放六类四对非屏蔽双绞线 | m | 21591.63
6 | 030502010001 | 配线架 | 24口模块化配线架(六类) | 架 | 24
7 | 030502011001 | 跳线架 | 100对110型配线架 | 架 | 3
8 | 030502017001 | 线管理器 | 19英寸金属1U理线器 | 个 | 27
9 | 030502009001 | 跳线 | 六类非屏蔽数据跳线，3M成品跳线 | 条 | 473
10 | 030502009002 | 跳线 | 1对RJ45-110非屏蔽跳线,2米 | 条 | 87
11 | 030502015001 | 光缆终端盒 | 24口光纤配线架(LC型)，19寸机架式，含光纤适配器安装。 | 个 | 5
本页小计
【表10.2.2-16】
分部分项工程清单与计价表
单位(专业)工程名称:单位工程-安装 | [5 empty] | 标段: |  |  | 第2页 共24页
序号 | 项目编码 | 项目名称 | 项目特征 | 计量 单位 | 工程量 | 金 额 (元) |  |  |  |  | 备注
[6 empty] | 综合单价 | 合价 | 其中
[8 empty] | 人工费 | 机械费 | 暂估价
12 | 030502015002 | 光缆终端盒 | 12口光纤配线架(LC型)，19寸机架式，含光纤适配器安装。 | 个 | 10
13 | 030502014001 | 光纤连接 | 光缆熔接，单模，含熔接尾纤、热缩管等连接配件 | 芯 | 240
14 | 030502020001 | 光纤测试 | 光纤测试 | 链路 | 120
15 | 030502001001 | 机柜、机架 | 综合布线机柜 42U，2000*600*600 标配一个四位风扇、三块层板、一个六位万用电源插座。 | 台 | 5
16 | 030502007001 | 光缆 | 桥架内布放 单模12芯光纤 | m | 1010.00
17 | 030502006001 | 大对数电缆 | 桥架内布放 25对大对数电缆 | m | 210.00
18 | 030502019001 | 双绞线缆测试 | 测试 4对双绞线缆 | 链路 | 473
19 | Z030502022001 | 综合布线系统调试 | 系统调试~≤400点 | 系统 | 1
20 | Z030502023001 | 综合布线系统试运行 | 综合布线系统试运行 | 系统 | 1
|  | 信息网络系统-内网 |  |  | 0
21 | 030501012001 | 交换机 | 内网核心交换机，技术参数详见招标文件 | 台 | 1
22 | 030501011001 | 防火墙 | 千兆防火墙，技术参数详见招标文件 | 台 | 1
本页小计
【表10.2.2-16】
分部分项工程清单与计价表
单位(专业)工程名称:单位工程-安装 | [5 empty] | 标段: |  |  | 第3页 共24页
序号 | 项目编码 | 项目名称 | 项目特征 | 计量 单位 | 工程量 | 金 额 (元) |  |  |  |  | 备注
[6 empty] | 综合单价 | 合价 | 其中
[8 empty] | 人工费 | 机械费 | 暂估价
23 | 030501009001 | 路由器 | 路由器，技术参数详见招标文件 | 台 | 1
24 | 030501012002 | 交换机 | 48口千兆接入交换机，技术参数详见招标文件 | 台 | 5
25 | 030501007001 | 接口卡 | 千兆单模光模块，技术参数详见招标文件 | 台 | 8
26 | 030502009003 | 跳线 | LC-LC单模双芯跳线 3M | 条 | 8
27 | 030501015001 | 计算机应用、网络系统系统联调 | 计算机应用、网络系统联调信息点~≤300个 | 系统 | 1
28 | 030501016001 | 计算机应用、网络系统试运行 | 计算机应用、网络系统试运行信息点~≤300 | 系统 | 1
|  | 信息网络系统-外网 |  |  | 0
29 | 030501012003 | 交换机 | 外网核心交换机，技术参数详见招标文件 | 台 | 1
30 | 030501011002 | 防火墙 | 千兆防火墙，技术参数详见招标文件 | 台 | 1
31 | 030501009002 | 路由器 | 路由器，技术参数详见招标文件 | 台 | 1
32 | 030501012004 | 交换机 | 48口千兆接入交换机，技术参数详见招标文件 | 台 | 2
33 | 030501007002 | 接口卡 | 千兆单模光模块，技术参数详见招标文件 | 台 | 4
本页小计
【表10.2.2-16】
分部分项工程清单与计价表
单位(专业)工程名称:单位工程-安装 | [5 empty] | 标段: |  |  | 第4页 共24页
序号 | 项目编码 | 项目名称 | 项目特征 | 计量 单位 | 工程量 | 金 额 (元) |  |  |  |  | 备注
[6 empty] | 综合单价 | 合价 | 其中
[8 empty] | 人工费 | 机械费 | 暂估价
34 | 030502009004 | 跳线 | LC-LC单模双芯跳线 3M | 条 | 4
35 | 030501015002 | 计算机应用、网络系统系统联调 | 计算机应用、网络系统联调信息点~≤300个 | 系统 | 1
36 | 030501016002 | 计算机应用、网络系统试运行 | 计算机应用、网络系统试运行信息点~≤300 | 系统 | 1
|  | 信息网络系统-无线网 |  |  | 0
37 | 030501012005 | 交换机 | 无线网核心交换机，技术参数详见招标文件 | 台 | 1
38 | 030501011003 | 防火墙 | 千兆防火墙，技术参数详见招标文件 | 台 | 1
39 | 030501009003 | 路由器 | 路由器，技术参数详见招标文件 | 台 | 1
40 | 030501003001 | 控制设备 | 无线控制器，技术参数详见招标文件 | 台 | 1
41 | 030501012006 | 交换机 | 24口千兆POE交换机，技术参数详见招标文件 | 台 | 8
42 | 030501012007 | 交换机 | 8口千兆POE交换机，技术参数详见招标文件 | 台 | 2
43 | 030501007003 | 接口卡 | 千兆单模光模块，技术参数详见招标文件 | 台 | 4
44 | 030502009005 | 跳线 | LC-LC单模双芯跳线 3M | 条 | 4
45 | 030501008001 | 集线器 | 室内吸顶AP，技术参数详见招标文件 | 台 | 170
本页小计
【表10.2.2-16】
分部分项工程清单与计价表
单位(专业)工程名称:单位工程-安装 | [5 empty] | 标段: |  |  | 第5页 共24页
序号 | 项目编码 | 项目名称 | 项目特征 | 计量 单位 | 工程量 | 金 额 (元) |  |  |  |  | 备注
[6 empty] | 综合单价 | 合价 | 其中
[8 empty] | 人工费 | 机械费 | 暂估价
46 | 030501015003 | 计算机应用、网络系统系统联调 | 计算机应用、网络系统联调信息点~≤300个 | 系统 | 1
47 | 030501016003 | 计算机应用、网络系统试运行 | 计算机应用、网络系统试运行信息点~≤300 | 系统 | 1
|  | 智能专网系统 |  |  | 0
48 | 030501012008 | 交换机 | 智能核心交换机 | 台 | 1
49 | 030501007004 | 接口卡 | 千兆单模光模块，技术参数详见招标文件 | 台 | 26
50 | 030502009006 | 跳线 | LC-LC单模双芯跳线 3M | 条 | 26
51 | 030501012009 | 交换机 | 48口千兆接入交换机，技术参数详见招标文件 | 台 | 8
52 | 030501012010 | 交换机 | 24口千兆接入交换机，技术参数详见招标文件 | 台 | 3
53 | 030501012011 | 交换机 | 24口宽温千兆交换机，工作温度范围可以达到-40~85 ℃，技术参数详见招标文件 | 台 | 2
54 | 030502010002 | 配线架 | 24口模块化配线架(六类) | 架 | 1
55 | 030502015003 | 光缆终端盒 | 48口光纤配线架(LC型)，19寸机架式，含光纤适配器安装。 | 个 | 1
本页小计
【表10.2.2-16】
分部分项工程清单与计价表
单位(专业)工程名称:单位工程-安装 | [5 empty] | 标段: |  |  | 第6页 共24页
序号 | 项目编码 | 项目名称 | 项目特征 | 计量 单位 | 工程量 | 金 额 (元) |  |  |  |  | 备注
[6 empty] | 综合单价 | 合价 | 其中
[8 empty] | 人工费 | 机械费 | 暂估价
56 | 030502015004 | 光缆终端盒 | 12口光纤配线架(LC型)，19寸机架式，含光纤适配器安装。 | 个 | 5
57 | 030502015005 | 光缆终端盒 | 6口光纤终端盒，含光纤适配器安装。 | 个 | 2
58 | 030502014002 | 光纤连接 | 光缆熔接，单模，含熔接尾纤、热缩管等连接配件 | 芯 | 84
59 | 030502020002 | 光纤测试 | 光纤测试 | 链路 | 42
60 | 030501015004 | 计算机应用、网络系统系统联调 | 计算机应用、网络系统联调信息点~≤300个 | 系统 | 1
61 | 030501016004 | 计算机应用、网络系统试运行 | 计算机应用、网络系统试运行信息点~≤300 | 系统 | 1
|  | 入侵报警系统-围墙 |  |  | 0
62 | 030507001001 | 入侵探测设备 | 单防区张力探测器，技术参数详见招标文件 | 套 | 3
63 | 030507001002 | 入侵探测设备 | 双防区张力探测器，技术参数详见招标文件 | 套 | 2
64 | 030411005001 | 接线箱 | 室外防雨箱 1、材质：不锈钢 2、规格：500*400*180 | 个 | 5
本页小计
【表10.2.2-16】
分部分项工程清单与计价表
单位(专业)工程名称:单位工程-安装 | [5 empty] | 标段: |  |  | 第7页 共24页
序号 | 项目编码 | 项目名称 | 项目特征 | 计量 单位 | 工程量 | 金 额 (元) |  |  |  |  | 备注
[6 empty] | 综合单价 | 合价 | 其中
[8 empty] | 人工费 | 机械费 | 暂估价
65 | 030507001003 | 入侵探测设备 | 红外对射探测器30米，含发送端和接收端 | 对 | 2
66 | 030507001004 | 入侵探测设备 | L型对射支架，304不锈钢材质。 | 套 | 4
67 | 030507002001 | 入侵报警控制器 | 单防区地址模块 | 套 | 5
68 | 030507002002 | 入侵报警控制器 | 双防区地址模块 | 套 | 2
69 | 030507001005 | 入侵探测设备 | 四道受力杆，含不锈钢弹簧、铝合金万向底座、受力杆固定件 | 套 | 7
70 | 030507001006 | 入侵探测设备 | 四道受力轴承杆，含张力万向滑轮、铝合金万向底座、固定件 | 套 | 4
71 | 030507001007 | 入侵探测设备 | 四道支撑杆，含铝合金万向底座、固定件 | 套 | 35
72 | 030507001008 | 入侵探测设备 | 铝镁合金线684米，包括固定夹及紧线器28个、束线器112个和警示牌50块等，杆件及连接器设置间距按图纸设要求。 | m | 684.00
73 | 030409010001 | 浪涌保护器 | 高压避雷器 含支架、1.5米角钢接地桩及BVR6.0接地线安装 | 个 | 7
74 | 030507003001 | 入侵报警中心显示设备 | 室外警灯，含支架安装 | 套 | 7
75 | 030506001001 | 扩声系统设备 | 张力控制器电源12V/2A | 台 | 4
本页小计
【表10.2.2-16】
分部分项工程清单与计价表
单位(专业)工程名称:单位工程-安装 | [5 empty] | 标段: |  |  | 第8页 共24页
序号 | 项目编码 | 项目名称 | 项目特征 | 计量 单位 | 工程量 | 金 额 (元) |  |  |  |  | 备注
[6 empty] | 综合单价 | 合价 | 其中
[8 empty] | 人工费 | 机械费 | 暂估价
|  | 入侵报警系统-消防门上 |  |  | 0
76 | 030507001009 | 入侵探测设备 | 红外对射，双光束，室外探测距离30米 | 套 | 1
77 | 030507002003 | 入侵报警控制器 | 单防区地址模块 | 套 | 1
78 | 030507001010 | 入侵探测设备 | 探测器支架 | 套 | 2
|  | 入侵报警系统-水泵房档案室 |  |  | 0
79 | 030507009001 | 视频控制设备 | 防区键盘 | 台 | 3
80 | 030507001011 | 入侵探测设备 | 吸顶双鉴探测器 | 套 | 3
81 | 030507001012 | 入侵探测设备 | 紧急按钮 | 套 | 3
82 | 030506001002 | 扩声系统设备 | 电源供应器24V/3A | 台 | 3
|  | 入侵报警系统-无障碍卫生间 |  |  | 0
83 | 030507001013 | 入侵探测设备 | 紧急按钮 | 套 | 4
84 | 030507003002 | 入侵报警中心显示设备 | 声光报警灯 | 套 | 4
85 | 030507002004 | 入侵报警控制器 | 单防区地址模块 | 套 | 4
86 | 030506001003 | 扩声系统设备 | 电源供应器24V/3A | 台 | 4
本页小计
【表10.2.2-16】
分部分项工程清单与计价表
单位(专业)工程名称:单位工程-安装 | [5 empty] | 标段: |  |  | 第9页 共24页
序号 | 项目编码 | 项目名称 | 项目特征 | 计量 单位 | 工程量 | 金 额 (元) |  |  |  |  | 备注
[6 empty] | 综合单价 | 合价 | 其中
[8 empty] | 人工费 | 机械费 | 暂估价
|  | 入侵报警系统-监控中心 |  |  | 0
87 | 030507002005 | 入侵报警控制器 | 总线制报警主机（含键盘） | 套 | 1
88 | 030501017001 | 软件 | 报警管理软件 | 套 | 1
89 | 030507003003 | 入侵报警中心显示设备 | 室内警号 | 套 | 1
90 | 030507014001 | 显示设备 | 模拟电子地图 | 台 | 1
91 | 030404031001 | 小电器 | 16路继电器输出模块 | 个 | 1
92 | 030501001001 | 输入设备 | 管理工作站 | 台 | 1
93 | 030501002001 | 输出设备 | 报警信息打印机 | 台 | 1
94 | 030411004001 | 配线 | 管内穿放多芯软导线 RVV4*1.0 | m | 72.42
95 | 030411004002 | 配线 | 桥架内穿放多芯软导线 RVV4*1.0 | m | 107.79
96 | 030411004003 | 配线 | 管内穿放多芯软导线 RVV2*1.0 | m | 41.81
97 | 030411004004 | 配线 | 桥架内穿放多芯软导线 RVV2*1.0 | m | 103.25
98 | 030411004005 | 配线 | 信号线KVVP2*1.5 | m | 120.22
99 | 030411004006 | 配线 | 信号线RVVP2*1.5 | m | 76.21
100 | 030411004007 | 配线 | 信号线RVVP4*1.5 | m | 661.62
本页小计
【表10.2.2-16】
分部分项工程清单与计价表
单位(专业)工程名称:单位工程-安装 | [5 empty] | 标段: |  |  | 第10页 共24页
序号 | 项目编码 | 项目名称 | 项目特征 | 计量 单位 | 工程量 | 金 额 (元) |  |  |  |  | 备注
[6 empty] | 综合单价 | 合价 | 其中
[8 empty] | 人工费 | 机械费 | 暂估价
101 | 030507017001 | 安全防范分系统调试 | 电子围栏系统调试 | 系统 | 1
|  | 视频监控系统-室外 |  |  | 0
102 | 030507008001 | 监控摄像设备 | 400万像素车辆识别摄像机含支架安装，技术参数详见招标文件 | 台 | 2
103 | 030507008002 | 监控摄像设备 | 400万像素星光级枪式摄像机含支架安装，技术参数详见招标文件 | 台 | 17
104 | 030506001004 | 扩声系统设备 | 开关电源，DC12V75W | 台 | 1
105 | 030506001005 | 扩声系统设备 | 开关电源，DC12V150W | 台 | 1
106 | 030411005002 | 接线箱 | 室外设备箱，600*800*400mm定制，500mm混凝土基础，落地安装 设备箱材料为:采用优质冷钢板制成(厚度≥1.5mm定制),防腐镀锌处理,表面喷塑; | 个 | 2
107 | 030507008003 | 监控摄像设备 | 室外监控立杆 4米，按施工图定制 立杆材质采用优质冷钢 | 台 | 13
108 | 030502005003 | 双绞线缆 | 管内穿放非屏蔽双绞线 防水Cat5E-4PrUTP | m | 912.82
109 | 030411004008 | 配线 | 管内穿放多芯软导线 KVVR2*1.5 | m | 912.82
110 | 030502007002 | 光缆 | 管内穿放光缆 6芯单模光缆 | m | 192.00
本页小计
【表10.2.2-16】
分部分项工程清单与计价表
单位(专业)工程名称:单位工程-安装 | [5 empty] | 标段: |  |  | 第11页 共24页
序号 | 项目编码 | 项目名称 | 项目特征 | 计量 单位 | 工程量 | 金 额 (元) |  |  |  |  | 备注
[6 empty] | 综合单价 | 合价 | 其中
[8 empty] | 人工费 | 机械费 | 暂估价
|  | 视频监控系统-地下室 |  |  | 0
111 | 030507008004 | 监控摄像设备 | 400万像素星光级抑制枪式摄像机含支架安装，技术参数详见招标文件 | 台 | 1
112 | 030507008005 | 监控摄像设备 | 400万像素星光级枪式摄像机含支架安装，技术参数详见招标文件 | 台 | 17
113 | 030507008006 | 监控摄像设备 | 400万像素星光级枪式摄像机含支架安装，技术参数详见招标文件 | 台 | 5
114 | 030507008007 | 监控摄像设备 | 400万像素星光级半球摄像机，技术参数详见招标文件 | 台 | 2
115 | 030502001002 | 机柜、机架 | 12U壁挂机柜 | 台 | 1
116 | 030506001006 | 扩声系统设备 | 开关电源，DC12V150W | 台 | 1
117 | 030502005004 | 双绞线缆 | 管内穿放非屏蔽双绞线 Cat5E-4PrUTP | m | 325.64
118 | 030502005005 | 双绞线缆 | 线槽（桥架）内布放非屏蔽双绞线 Cat5E-4PrUTP | m | 1528.52
119 | 030411004009 | 配线 | 管内穿放多芯软导线，RVV2*1.0 | m | 325.64
120 | 030411004010 | 配线 | 多芯软导线线槽配线，RVV2*1.0 | m | 1528.52
121 | 030502007003 | 光缆 | 线槽、桥架、支架、活动地板内明布放室内六芯单模光缆 | m | 129.00
本页小计
【表10.2.2-16】
分部分项工程清单与计价表
单位(专业)工程名称:单位工程-安装 | [5 empty] | 标段: |  |  | 第12页 共24页
序号 | 项目编码 | 项目名称 | 项目特征 | 计量 单位 | 工程量 | 金 额 (元) |  |  |  |  | 备注
[6 empty] | 综合单价 | 合价 | 其中
[8 empty] | 人工费 | 机械费 | 暂估价
|  | 视频监控系统-室内部分 |  |  | 0
122 | 030507008008 | 监控摄像设备 | 400万像素星光级枪式摄像机含支架安装，技术参数详见招标文件 | 台 | 34
123 | 030507008009 | 监控摄像设备 | 400万像素星光级半球摄像机，技术参数详见招标文件 | 台 | 4
124 | 030507008010 | 监控摄像设备 | 400万像素星光级半球摄像机，技术参数详见招标文件 | 台 | 151
125 | 030507008011 | 监控摄像设备 | 客流统计摄像机，技术参数详见招标文件 | 台 | 1
126 | 030507008012 | 监控摄像设备 | 电梯专用摄像机，技术参数详见招标文件 | 台 | 4
127 | 030505011001 | 播控设备安装、调试 | 电梯楼层信号叠加器 | 台 | 4
128 | 030507012001 | 视频传输设备 | 电梯网络传输器 | 台 | 8
129 | 030506004001 | 背景音乐系统设备 | 高保真拾音器 | 台 | 7
130 | 030506001007 | 扩声系统设备 | 线性直流稳压电源 | 台 | 1
131 | 030502001003 | 机柜、机架 | 12U壁挂机柜 | 台 | 4
132 | 030411005003 | 接线箱 | 电梯转接箱 | 个 | 4
133 | 030506001008 | 扩声系统设备 | 开关电源，DC12V75W | 台 | 2
本页小计
【表10.2.2-16】
分部分项工程清单与计价表
单位(专业)工程名称:单位工程-安装 | [5 empty] | 标段: |  |  | 第13页 共24页
序号 | 项目编码 | 项目名称 | 项目特征 | 计量 单位 | 工程量 | 金 额 (元) |  |  |  |  | 备注
[6 empty] | 综合单价 | 合价 | 其中
[8 empty] | 人工费 | 机械费 | 暂估价
134 | 030506001009 | 扩声系统设备 | 开关电源，DC12V300W | 台 | 6
135 | 030506001010 | 扩声系统设备 | 开关电源，DC12V500W | 台 | 1
136 | 030502005006 | 双绞线缆 | 管内穿放非屏蔽双绞线 Cat6-4PrUTP | m | 817.36
137 | 030502005007 | 双绞线缆 | 线槽（桥架）内布放非屏蔽双绞线 Cat6-4PrUTP | m | 9896.85
138 | 030411004011 | 配线 | 管内穿放多芯软导线，RVV2*1.0 | m | 448.36
139 | 030411004012 | 配线 | 多芯软导线线槽配线，RVV2*1.0 | m | 5386.85
140 | 030502007004 | 光缆 | 线槽、桥架、支架、活动地板内明布放室内6芯单模光缆 | m | 359.96
|  | 视频监控系统-控制中心 |  |  | 0
141 | 030501013001 | 网络服务器 | 管理服务器，技术参数详见招标文件 | 台 | 1
142 | 030501013002 | 网络服务器 | 流媒体服务器，技术参数详见招标文件 | 台 | 1
143 | 030501013003 | 网络服务器 | 网络服务器，技术参数详见招标文件 | 台 | 1
144 | 030501004001 | 存储设备 | 阳光厨房16路硬盘录像机，含6T硬盘1块 | 台 | 1
145 | 030501004002 | 存储设备 | 48盘位磁盘阵列，技术参数详见招标文件 | 台 | 1
本页小计
【表10.2.2-16】
分部分项工程清单与计价表
单位(专业)工程名称:单位工程-安装 | [5 empty] | 标段: |  |  | 第14页 共24页
序号 | 项目编码 | 项目名称 | 项目特征 | 计量 单位 | 工程量 | 金 额 (元) |  |  |  |  | 备注
[6 empty] | 综合单价 | 合价 | 其中
[8 empty] | 人工费 | 机械费 | 暂估价
146 | 030501004003 | 存储设备 | 6T企业级硬盘 | 台 | 48
147 | 030507014002 | 显示设备 | 43寸液晶显示屏含壁装支架、HDMI线缆 | 台 | 4
148 | 030507009002 | 视频控制设备 | 网络控制键盘，技术参数详见招标文件 | 台 | 1
149 | 030507009003 | 视频控制设备 | 综合管理平台 软硬件一化机，技术参数详见招标文件 | 台 | 1
150 | 030507014003 | 显示设备 | 电视墙，4*43寸 | 台 | 1
151 | 030507014004 | 显示设备 | 操作台，三工位。 | 台 | 1
152 | 030501013004 | 网络服务器 | 安防工作站，技术参数详见招标文件 | 台 | 1
153 | 030502001004 | 机柜、机架 | 设备机柜 42U，2000*600*600 | 台 | 2
154 | 030507017002 | 安全防范分系统调试 | 电视监视系统 | 系统 | 1
155 | 030507018001 | 安全防范全系统调试 | 安防系统联合调试 | 系统 | 1
156 | 030507019001 | 安全防范系统工程试运行 | 安全防范系统工程试运行 | 系统 | 1
|  | 电子巡更巡查系统 |  |  | 0
157 | 030507002006 | 入侵报警控制器 | 巡更机 | 套 | 4
158 | 030507002007 | 入侵报警控制器 | 电脑传输器 | 套 | 1
本页小计
【表10.2.2-16】
分部分项工程清单与计价表
单位(专业)工程名称:单位工程-安装 | [5 empty] | 标段: |  |  | 第15页 共24页
序号 | 项目编码 | 项目名称 | 项目特征 | 计量 单位 | 工程量 | 金 额 (元) |  |  |  |  | 备注
[6 empty] | 综合单价 | 合价 | 其中
[8 empty] | 人工费 | 机械费 | 暂估价
159 | 030507002008 | 入侵报警控制器 | 电子巡更通信钮 | 套 | 50
160 | 030501017002 | 软件 | 智能巡更软件系统软件 | 套 | 1
161 | 030507017003 | 安全防范分系统调试 | 电子巡更~≤50个点 | 系统 | 1
|  | 门禁管理系统 |  |  | 0
162 | 030501001002 | 输入设备 | 管理电脑 | 台 | 1
163 | 030501017003 | 软件 | 门禁管理软件 | 套 | 1
164 | 03B001 | 采集仪 | 人脸采集仪 ，技术参数详见招标文件 | 台 | 1
165 | 030507005001 | 出入口目标识别设备 | 发卡器，技术参数详见招标文件 | 台 | 1
166 | 03B002 | IC卡 | IC卡 | 张 | 100
167 | 030507005002 | 出入口目标识别设备 | 人脸识别门禁一体机器，技术参数详见招标文件 | 台 | 98
168 | 030507005003 | 出入口目标识别设备 | 出门按钮 | 台 | 98
169 | 030507007001 | 出入口执行机构设备 | 双门磁力锁 | 台 | 95
170 | 030507007002 | 出入口执行机构设备 | 单门磁力锁 | 台 | 3
171 | 030506001011 | 扩声系统设备 | 门禁电源 DC12V 3A | 台 | 4
本页小计
【表10.2.2-16】
分部分项工程清单与计价表
单位(专业)工程名称:单位工程-安装 | [5 empty] | 标段: |  |  | 第16页 共24页
序号 | 项目编码 | 项目名称 | 项目特征 | 计量 单位 | 工程量 | 金 额 (元) |  |  |  |  | 备注
[6 empty] | 综合单价 | 合价 | 其中
[8 empty] | 人工费 | 机械费 | 暂估价
172 | 030506001012 | 扩声系统设备 | 门禁电源 DC12V 30A | 台 | 8
173 | 030404031002 | 小电器 | 消防联动继电器 | 个 | 8
174 | 030507017004 | 安全防范分系统调试 | 出入口控制系统~≤50门 | 系统 | 1
175 | 030502005008 | 双绞线缆 | 管内穿放非屏蔽双绞线 Cat6-4PrUTP | m | 652.93
176 | 030502005009 | 双绞线缆 | 线槽（桥架）内布放非屏蔽双绞线 Cat6-4PrUTP | m | 5524.75
177 | 030411004013 | 配线 | 管内穿放多芯软导线，RVV2*1.0 | m | 1305.86
178 | 030411004014 | 配线 | 多芯软导线线槽配线，RVV2*1.0 | m | 11049.50
|  | 停车场管理系统 |  |  | 0
179 | 030501001003 | 输入设备 | 管理电脑 | 台 | 1
180 | 030501017004 | 软件 | 停车场系统管理软件 | 套 | 1
181 | 030507016001 | 停车场管理设备 | 车牌识别一体机，含LED显示屏、车牌识别补光灯、语音控制模块、一体化机箱 | 台 | 4
182 | 030507016002 | 停车场管理设备 | 快速道闸（栅栏杆） | 台 | 4
183 | 030507016003 | 停车场管理设备 | 车辆检测器，含地感线圈 | 台 | 4
184 | 03B003 | 停车场系统线缆 | 停车场系统线缆 | 批 | 1
本页小计
【表10.2.2-16】
分部分项工程清单与计价表
单位(专业)工程名称:单位工程-安装 | [5 empty] | 标段: |  |  | 第17页 共24页
序号 | 项目编码 | 项目名称 | 项目特征 | 计量 单位 | 工程量 | 金 额 (元) |  |  |  |  | 备注
[6 empty] | 综合单价 | 合价 | 其中
[8 empty] | 人工费 | 机械费 | 暂估价
185 | 03B004 | 安全岛 | 安全岛 | 套 | 2
186 | 030507017005 | 安全防范分系统调试 | 停车场管理系统~≤2进2出 | 系统 | 1
|  | 公共广播系统 |  |  | 0
187 | 030506004002 | 背景音乐系统设备 | IP网络广播控制主机，技术参数详见招标文件 | 台 | 1
188 | 030501017005 | 软件 | 网络广播服务器管理软件 | 套 | 1
189 | 030506004003 | 背景音乐系统设备 | 有线钟声话筒 | 台 | 1
190 | 030506004004 | 背景音乐系统设备 | 网络广播寻呼话筒 | 台 | 1
191 | 030506004005 | 背景音乐系统设备 | DVD/CD/USB播放器 | 台 | 1
192 | 030506001013 | 扩声系统设备 | 调谐器 | 台 | 1
193 | 030506004006 | 背景音乐系统设备 | 网络报警器 | 台 | 1
194 | 030506001014 | 扩声系统设备 | 电源时序器 | 台 | 1
195 | 030506001015 | 扩声系统设备 | IP网络终端功放，功率≥350W，技术参数详见招标文件 | 台 | 4
196 | 030506001016 | 扩声系统设备 | IP网络音箱 | 台 | 11
本页小计
【表10.2.2-16】
分部分项工程清单与计价表
单位(专业)工程名称:单位工程-安装 | [5 empty] | 标段: |  |  | 第18页 共24页
序号 | 项目编码 | 项目名称 | 项目特征 | 计量 单位 | 工程量 | 金 额 (元) |  |  |  |  | 备注
[6 empty] | 综合单价 | 合价 | 其中
[8 empty] | 人工费 | 机械费 | 暂估价
197 | 030506001017 | 扩声系统设备 | 吸顶音箱 | 台 | 118
198 | 030411004015 | 配线 | 管内穿线 RVS2x1.5 | m | 1202.76
199 | 030502005010 | 双绞线缆 | 管内穿放六类四对非屏蔽双绞线 | m | 129.66
200 | 030502005011 | 双绞线缆 | 线槽（桥架）内布放六类四对非屏蔽双绞线 | m | 621.13
201 | 030506006001 | 背景音乐系统试运行 | 公共广播、背景音乐系统试运行 | 系统 | 1
|  | 多媒体会议系统 |  |  | 0
202 | 030507014005 | 显示设备 | 户内P2.5全彩LED屏，尺寸5.5*3.1米，含电源模块，技术参数详见施工图 | m2 | 17.05
203 | 030506007001 | 视频系统设备 | LED视频处理器，含发送卡、接收卡及配套系统播控软件1套，技术参数详见施工图 | 台 | 1
204 | 030404017001 | 配电箱 | 配电箱15KW，技术参数详见施工图 | 台 | 1
205 | 03B005 | 结构边框 | 结构边框，技术参数详见施工图 | m2 | 17.05
206 | 03B006 | 户内全彩LED屏配套线材 | 户内全彩LED屏配套线材，动力电缆YJV、分配电源线、网线 | 批 | 1
207 | 030506001018 | 扩声系统设备 | 主扩声音箱，含壁挂式专业音箱支架安装，技术参数详见施工图 | 台 | 2
本页小计
【表10.2.2-16】
分部分项工程清单与计价表
单位(专业)工程名称:单位工程-安装 | [5 empty] | 标段: |  |  | 第19页 共24页
序号 | 项目编码 | 项目名称 | 项目特征 | 计量 单位 | 工程量 | 金 额 (元) |  |  |  |  | 备注
[6 empty] | 综合单价 | 合价 | 其中
[8 empty] | 人工费 | 机械费 | 暂估价
208 | 030506001019 | 扩声系统设备 | 主扩声音箱功放，技术参数详见施工图 | 台 | 1
209 | 030506001020 | 扩声系统设备 | 辅助音箱，含壁挂式专业音箱支架安，技术参数详见施工图 | 台 | 4
210 | 030506001021 | 扩声系统设备 | 辅助音箱立体声功放，技术参数详见施工图 | 台 | 2
211 | 030506001022 | 扩声系统设备 | 舞台返听音箱，技术参数详见施工图 | 台 | 2
212 | 030506001023 | 扩声系统设备 | 返听音箱立体声功放，技术参数详见施工图 | 台 | 1
213 | 030506001024 | 扩声系统设备 | 数字音媒体矩阵，技术参数详见施工图 | 台 | 1
214 | 030506001025 | 扩声系统设备 | 调音台，技术参数详见施工图 | 台 | 1
215 | 030506001026 | 扩声系统设备 | 高清矩阵 | 台 | 1
216 | 030506001027 | 扩声系统设备 | 一拖四无线手持话筒，技术参数详见施工图 | 台 | 1
217 | 030506001028 | 扩声系统设备 | 一拖八无线鹅颈话筒，技术参数详见施工图 | 台 | 1
本页小计
【表10.2.2-16】
分部分项工程清单与计价表
单位(专业)工程名称:单位工程-安装 | [5 empty] | 标段: |  |  | 第20页 共24页
序号 | 项目编码 | 项目名称 | 项目特征 | 计量 单位 | 工程量 | 金 额 (元) |  |  |  |  | 备注
[6 empty] | 综合单价 | 合价 | 其中
[8 empty] | 人工费 | 机械费 | 暂估价
218 | 030506001029 | 扩声系统设备 | 无线麦克风增强天线，含天线放大器主机，1对增加天线和支架。 | 台 | 1
219 | 030506001030 | 扩声系统设备 | 电源时序器，技术参数详见施工图 | 台 | 1
220 | 030404035001 | 插座 | 舞台多媒体地插(音频模块HDMI视频模块 话筒模块 网络模块) | 个 | 2
221 | 030404035002 | 插座 | 音箱地插，铜质。 弹起式/欧姆头 | 个 | 2
222 | 030502001005 | 机柜、机架 | 设备机柜，19英寸42U 2000*600*600 | 台 | 1
223 | 03B007 | 安装辅材 | 音视频连接线、接插件及跳线等 | 批 | 1
224 | 030506003001 | 扩声系统试运行 | 试运行多功能系统 | 系统 | 1
|  | 信息发布系统 |  |  | 0
225 | 030507014006 | 显示设备 | 二层小会议室室内单红色LED屏:10032*456mm，含配电系统、屏体框架钢结构及包边、线材及控制卡1张 | m2 | 4.574592
226 | 030507014007 | 显示设备 | 门厅室外单基色LED条:7300*600mm，含配电系统、屏体框架钢结构及包边、线材及控制卡1张 | m2 | 4.56
227 | 030507014008 | 显示设备 | 业务大厅室外单基色LED条:8500*600mm，含配电系统、屏体框架钢结构及包边、线材及控制卡1张 | m2 | 5.1
本页小计
【表10.2.2-16】
分部分项工程清单与计价表
单位(专业)工程名称:单位工程-安装 | [5 empty] | 标段: |  |  | 第21页 共24页
序号 | 项目编码 | 项目名称 | 项目特征 | 计量 单位 | 工程量 | 金 额 (元) |  |  |  |  | 备注
[6 empty] | 综合单价 | 合价 | 其中
[8 empty] | 人工费 | 机械费 | 暂估价
228 | 030507014009 | 显示设备 | 食堂55寸液晶信息发布屏，含支架及配套发布软件 | 台 | 2
229 | 030507014010 | 显示设备 | 98寸会议一体机，双系统4K屏，含无线投屏器、壁装支架 | 台 | 1
|  | 守灵厅信息发布系统(80套) |  |  | 0
230 | 030507014012 | 显示设备 | 21.5寸网络显示屏，含壁装支架。 安卓系统，2G+16G，分辨率1920*1080，含配套管理软件。 | 台 | 80
231 | 030507014011 | 显示设备 | 75寸信息发布一体机含壁挂支架 | 台 | 80
232 | 03B008 | 音箱功放 | 配套音柱及功放、电源时序器、管线 | 套 | 80
233 | 030502001006 | 机柜、机架 | 设备机柜，19英寸20U含PDU电源 | 台 | 80
|  | 智慧殡葬平台 |  |  | 0
234 | 030501017006 | 软件 | 智慧殡葬平台 1.平台含PC端、移动端、自助端操作软件。 2.平台功能模块包括： 悼念管理、守灵管理、车辆管理、寄存管理、实时信息、基础信息等，功能要求详见招标文件。 3.报价应包含完成平台部署、实现功能的软硬件全部费用。 | 套 | 1
本页小计
【表10.2.2-16】
分部分项工程清单与计价表
单位(专业)工程名称:单位工程-安装 | [5 empty] | 标段: |  |  | 第22页 共24页
序号 | 项目编码 | 项目名称 | 项目特征 | 计量 单位 | 工程量 | 金 额 (元) |  |  |  |  | 备注
[6 empty] | 综合单价 | 合价 | 其中
[8 empty] | 人工费 | 机械费 | 暂估价
|  | 能耗监测系统 |  |  | 0
235 | 030501017007 | 软件 | 能耗监测系统管理软件 | 套 | 1
236 | Z030503012001 | 抄表采集系统安装 | 市能耗监管平台数据上传网关，定制 | 个 | 1
237 | Z030503012002 | 抄表采集系统安装 | 水、电表能耗监测数据采集器 | 个 | 3
238 | 030503004001 | 控制箱 | 能源监测设备箱 | 台 | 3
239 | 03B009 | 能耗监测系统管线 | 能耗监测系统管线，定制 | 项 | 1
|  | UPS电源系统 |  |  | 0
240 | Z030508002001 | Ups不间断电源及其附属设备安装 | ups不间断电源 15KVA，三进单出 | 台 | 1
241 | 030405001001 | 蓄电池 | 免维护铅酸蓄电池 12V 38AH含电池连接线 | 组件 | 32
242 | 030404012001 | 蓄电池屏（柜） | 电池柜 A32 | 台 | 1
243 | 030404017002 | 配电箱 | UPS配电箱，按系统图的回路数定制600*500*200 | 台 | 1
244 | Z030508002002 | Ups不间断电源及其附属设备安装 | ups不间断电源（1KVA） | 台 | 1
245 | 030405001002 | 蓄电池 | 免维护铅酸蓄电池 12V 100AH含电池连接线 | 组件 | 6
本页小计
【表10.2.2-16】
分部分项工程清单与计价表
单位(专业)工程名称:单位工程-安装 | [5 empty] | 标段: |  |  | 第23页 共24页
序号 | 项目编码 | 项目名称 | 项目特征 | 计量 单位 | 工程量 | 金 额 (元) |  |  |  |  | 备注
[6 empty] | 综合单价 | 合价 | 其中
[8 empty] | 人工费 | 机械费 | 暂估价
246 | 030404012002 | 蓄电池屏（柜） | 电池柜 A6 | 台 | 1
247 | 030404017003 | 配电箱 | UPS配电箱，按系统图的回路数定制500*400*200 | 台 | 1
248 | 030408001001 | 电力电缆 | UPS电缆 WDZ-YJY5*10，含电缆头制作、安装 | m | 15.00
249 | 030408001002 | 电力电缆 | UPS电缆 WDZ-YJY3*4，含电缆头制作、安装 | m | 33.00
250 | 030408001003 | 电力电缆 | UPS电缆 YJV-3*4，含电缆头制作、安装 | m | 1579.56
251 | 030408001004 | 电力电缆 | UPS电缆 YJV-3*2.5，含电缆头制作、安装 | m | 16.00
252 | 030411003001 | 桥架 | 机房地面强电桥架 100*50 | m | 8.50
253 | 030411003002 | 桥架 | 机房地面弱电桥架 300*100 | m | 10.00
|  | 防雷系统 |  |  | 0
254 | 030409010002 | 浪涌保护器 | 二级三相电源避雷器 | 个 | 1
255 | 030409010003 | 浪涌保护器 | 二级单相电源避雷器，20kA（In）, 40kA（Imax） | 个 | 1
256 | 030409010004 | 浪涌保护器 | 插座型电源电涌保护器，通流量10kA，最大持续耐压320V，响应时间25ns，指示灯告警 | 个 | 5
本页小计
【表10.2.2-16】
分部分项工程清单与计价表
单位(专业)工程名称:单位工程-安装 | [5 empty] | 标段: |  |  | 第24页 共24页
序号 | 项目编码 | 项目名称 | 项目特征 | 计量 单位 | 工程量 | 金 额 (元) |  |  |  |  | 备注
[6 empty] | 综合单价 | 合价 | 其中
[8 empty] | 人工费 | 机械费 | 暂估价
257 | 030409010005 | 浪涌保护器 | 二合一浪涌防雷器 DC12V | 个 | 19
258 | 030409010006 | 浪涌保护器 | 报警信号防雷器 | 个 | 2
|  | 接地系统 |  |  | 0
259 | 011104004001 | 防静电活动地板 | 防静电地板600*600*35mm标准支架,与主材配套。 | m2 | 20.00
260 | 030409002001 | 接地母线 | 等电位铜排 3*30mm2 含绝缘螺栓及膨胀螺丝安装 | m | 18.00
261 | 03B010 | 接地线 | 接地线BVR16/BVR6.0/紫铜带、汇流排，含接线端子及辅材等安装，造价按项包干 | 项 | 1
|  | 空调 |  |  | 0
262 | 030701003001 | 空调器 | 壁挂2P空调，冷暖型，含配件安装 | 台 | 1
本页小计
合计

## 1_表10_2_2-16 施工技术措施项目清单与计价表
【表10.2.2-16】
施工技术措施项目清单与计价表
单位(专业)工程名称:单位工程-安装 | [5 empty] | 标段: |  |  | 第1页 共1页
序号 | 项目编码 | 项目名称 | 项目特征 | 计量 单位 | 工程量 | 金 额 (元) |  |  |  |  | 备注
[6 empty] | 综合单价 | 合价 | 其中
[8 empty] | 人工费 | 机械费 | 暂估价
1 | 031301017001 | 脚手架搭拆 | 脚手架搭拆 | 项 | 1
本页小计
合计

## 1_表10_2_2-20 施工组织（总价）措施项目清单与
【表10.2.2-20】
施工组织（总价）措施项目清单与计价表
工程名称:安装 |  |  | 标段: | 第1页 共1页
序号 | 项目编号 | 项目名称 | 计算基础 | 费率 (%) | 金额 (元) | 备注
1 | 031302001001 | 安全文明施工费
1.1 |  | 安全文明施工基本费
2 | Z03130200801 | 提前竣工增加费
3 | 031302004001 | 二次搬运费
4 | 031302005001 | 冬雨季施工增加费
5 |  | 其他施工组织措施费
合 计

## 1_表10_2_2-21 其他项目清单与计价汇总表
【表10.2.2-21】
其他项目清单与计价汇总表
工程名称:安装 |  | 标段: | 第1页 共1页
序号 | 项 目 名 称 | 金额(元) | 备注
1 | 暂列金额 | 3746.37 | 明细详见表10.2.2-22
1.1 | 标化工地增加费 | 3746.37 | 明细详见表10.2.2-22
1.2 | 优质工程增加费 | 0.00 | 明细详见表10.2.2-22
1.3 | 其他暂列金额 | 0.00 | 明细详见表10.2.2-22
2 | 暂估价 | 0.00
2.1 | 材料（设备）暂估价 | - | 明细详见表10.2.2-23
2.2 | 专业工程暂估价 | 0.00 | 明细详见表10.2.2-24
2.3 | 专项技术措施暂估价 | 0.00 | 明细详见表10.2.2-25
3 | 计日工 |  | 明细详见表10.2.2-26
4 | 总承包服务费 |  | 明细详见表10.2.2-27
合 计