## 4 工程量清单汇总表
工程量清单汇总表
项目及标段名称： | 瑞安市曹村镇宋岙溪河道治理工程 | 第1页 共1页
序号 | 工程项目名称 | 金额（元）
一 | 建筑工程
二 | 机电设备及安装工程
三 | 金属结构设备及安装工程
四 | 施工临时工程
五 | 其他项目
合 计

## 5 建筑工程分类分项工程量清单
建筑工程分类分项工程量清单
项目及标段名称： |  | 瑞安市曹村镇宋岙溪河道治理工程 |  |  |  |  | 第1页 共8页
序号 | 项目编码 | 项目名称 | 项目主要特征 | 计量 单位 | 工程 数量 | 单价 (元) | 合价 (元) | 主要技术 条款编码 | 备注
1 |  | 防洪堤
1.1 | 500101002001 | 一般土方开挖 | 1、土类分级：各投标单位根据地勘报告结合现场勘查确定； 2、断面形式及尺寸：详见图纸。 | m3 | 5648 |  |  | 6.8
1.2 | 500101008001 | 余土外运 | 1、废弃料品种：土方开挖经回填后的余土； 2、运距：运至业主指定场地，各投标单位自行确定； 3、报价含外运、处置、平整、运输沿途土方散落物应及时清理等。 | m3 | 3511 |  |  | 6.8
1.3 | 500103023001 | 土方回填 | 1、类型：开挖料回填； 2、干密度：符合设计及规范要求； 3、压实度：符合设计及规范要求； 4、土类分级：各投标单位自行现场勘查确定；不得含有树根、杂草、淤泥、植物根茎、其他垃圾等，符合设计要求； 5、报价应综合考虑场内转运等费用。 | m3 | 2137 |  |  | 13.9
1.4 | 500103017001 | 砂石垫层 | 1、材料：碎石垫层； 2、部位：道路、排水够。 | m3 | 172 |  |  | 13.9
建筑工程分类分项工程量清单
项目及标段名称： |  | 瑞安市曹村镇宋岙溪河道治理工程 |  |  |  |  | 第2页 共8页
序号 | 项目编码 | 项目名称 | 项目主要特征 | 计量 单位 | 工程 数量 | 单价 (元) | 合价 (元) | 主要技术 条款编码 | 备注
| 500105001001 | 干砌石 | 1、干砌石埠头、踏步基础； 2、材质及规格：块石的宽度和厚度不宜小于300mm，其饱和抗压强度不宜小于40MPa软化系数不应小于0.75；四棱方正且外露面方正，各相邻面正交，叠砌面和接砌面的表面凹入深度不大于5mm；外露面及相接周边的表面凹入深度不大于2mm。 | m3 | 17 |  |  | 16.4
1.5 | 500105002001 | 浆砌毛石 | 1、浆砌毛石； 2、材质及规格：要求新鲜、完整、坚硬、不风化破碎，大小均匀、表面干净，泥垢、水锈等杂质必须清除干净，严禁使用易风化岩或已风化岩石。天然密度≥23.5kN/m3,饱和抗压强度≥40MPa,软化系数≥0.75； 3、砂浆强度等级：水泥砂浆 M10。 | m3 | 695 |  |  | 16.4
1.6 | 500105002002 | 浆砌块石 | 1、M10浆砌块石面层厚300mm； 2、材质及规格：块石的宽度和厚度不宜小于300mm，其饱和抗压强度不宜小于40MPa软化系数不应小于0.75；四棱方正且外露面方正，各相邻面正交，叠砌面和接砌面的表面凹入深度不大于5mm；外露面及相接周边的表面凹入深度不大于2mm； 3、砂浆强度等级：水泥砂浆 M10； 4、表面平缝处理。 | m3 | 243 |  |  | 16.4
建筑工程分类分项工程量清单
项目及标段名称： |  | 瑞安市曹村镇宋岙溪河道治理工程 |  |  |  |  | 第3页 共8页
序号 | 项目编码 | 项目名称 | 项目主要特征 | 计量 单位 | 工程 数量 | 单价 (元) | 合价 (元) | 主要技术 条款编码 | 备注
1.7 | 500109001001 | C15砼垫层 | 1、部位及类型：砼垫层150mm厚； 2、混凝土设计龄期、强度等级及配合比：C15商品混凝土； 3、级配、拌制要求：二级配(碎石)； 4、模板类型：由各投标单位自行考虑。 | m3 | 2 |  |  | 14.11
1.8 | 500109001002 | C25砼底板 | 1、部位及类型：C25砼底板400mm厚； 2、混凝土设计龄期、强度等级及配合比：C25商品混凝土； 3、级配、拌制要求：二级配(碎石)； 4、模板类型：由各投标单位自行考虑。 | m3 | 459 |  |  | 14.11
1.9 | 500109001003 | C25砼压顶 | 1、部位及类型：C25砼压顶200mm厚； 2、混凝土设计龄期、强度等级及配合比：C25商品混凝土； 3、级配、拌制要求：二级配(碎石)； 4、模板类型：由各投标单位自行考虑。 | m3 | 44 |  |  | 14.11
1.10 | 500109001004 | C25砼埠头、踏步 | 1、部位及类型：C25砼埠头、踏步； 2、混凝土设计龄期、强度等级及配合比：C25商品混凝土； 3、级配、拌制要求：二级配(碎石)； 4、模板类型：由各投标单位自行考虑。 | m3 | 4 |  |  | 14.11
建筑工程分类分项工程量清单
项目及标段名称： |  | 瑞安市曹村镇宋岙溪河道治理工程 |  |  |  |  | 第4页 共8页
序号 | 项目编码 | 项目名称 | 项目主要特征 | 计量 单位 | 工程 数量 | 单价 (元) | 合价 (元) | 主要技术 条款编码 | 备注
1.11 | 500109011001 | 衬砌混凝土 | 1、部位及类型：排水沟砼底板150mm厚，每50m设一个检查井； 2、混凝土设计龄期、强度等级及配合比：C25商品混凝土； 3、级配、拌制要求：二级配(碎石)； 4、模板类型：由各投标单位自行考虑。 | m3 | 28 |  |  | 14.11
1.12 | 500109011002 | 衬砌混凝土 | 1、部位及类型：排水沟砼壁板150mm厚，每50m设一个检查井； 2、混凝土设计龄期、强度等级及配合比：C25商品混凝土； 3、级配、拌制要求：二级配(碎石)； 4、模板类型：由各投标单位自行考虑。 | m3 | 38 |  |  | 14.11
1.13 | 500109009001 | 伸缩缝 | 1、填料的种类、规格：砼结构、挡墙墙身每12m设缝，缝宽2cm，采用泡沫塑料板嵌缝，泡沫塑料板规格采用L-1000型，表观密度0.05~0.14g/cm3，抗拉强度不小于0.15MPa，抗压强度不小于0.15MPa，撕裂强度不小于4N/mm，延伸率不小于100%。断面形式见施工图。 | m2 | 120 |  |  | 14.11
建筑工程分类分项工程量清单
项目及标段名称： |  | 瑞安市曹村镇宋岙溪河道治理工程 |  |  |  |  | 第5页 共8页
序号 | 项目编码 | 项目名称 | 项目主要特征 | 计量 单位 | 工程 数量 | 单价 (元) | 合价 (元) | 主要技术 条款编码 | 备注
1.14 | 500115006001 | 混凝土道路路面 | 1、部位及面层厚度：砼路面120mm厚 2、混凝土设计龄期、强度等级及配合比：C25商品混凝土； 3、级配、拌制要求：二级配(碎石)； 4、模板类型：由各投标单位自行考虑。 | m3 | 114 |  |  | 14.11
1.15 | 500115011001 | 块料面层 | 1. 块料品种、规格：30mm厚芝麻灰花岗岩； 2. 垫层材料品种、厚度、强度等级：30mm厚1：3水泥砂浆。 | m2 | 9 |  |  | 18.4
1.16 | 500115011002 | 块料面层 | 1. 块料品种、规格：50mm厚卵石； 2. 垫层材料品种、厚度、强度等级：30mm厚1：3水泥砂浆。 | m2 | 5 |  |  | 18.4
1.17 | 500115022001 | 雨水箅子 | 1、再生树脂复合水箅子成品； 2、规格：400mm*490mm*30mm厚。 | m2 | 125 |  |  | 14.11
1.18 | 500115004001 | 塑料管铺设 | 1、管道材料名称：PVC排水管； 2、管材规格：DN75； 3、埋设深度：间距2米，梅花型布置； 4、其他：管背水侧管口处采用反滤包（土工布包碎石）反滤，无纺土工织布单位面积质量为约350g/m²，纵横向断裂强度不小于10kN/m,顶破强力不小于1.8kN,等效 孔径0.07~0.20/mm。 | m | 289 |  |  | 23.7
建筑工程分类分项工程量清单
项目及标段名称： |  | 瑞安市曹村镇宋岙溪河道治理工程 |  |  |  |  | 第6页 共8页
序号 | 项目编码 | 项目名称 | 项目主要特征 | 计量 单位 | 工程 数量 | 单价 (元) | 合价 (元) | 主要技术 条款编码 | 备注
1.19 | 500115004002 | 塑料管铺设 | 1、管道材料名称：PVC排水管； 2、管材规格：φ150mm。 | m | 20 |  |  | 23.7
1.20 | 500115004003 | 塑料管铺设 | 1、管道材料名称：PE排水管； 2、管材规格：DN300，1.0MPa； 3、基础：200mm厚中粗砂垫层，中粗砂回填至半管，原土回填。 | m | 12 |  |  | 23.7
1.21 | 500115022002 | 花岗岩栏杆 | 1、芝麻灰火烧面花岗岩栏杆； 2、立柱规格200mm*200mm*1050mm；凸榫规格140mm*140mm*150mm埋入砼压顶，压顶凿槽150*150*150mm，M10水泥砂浆填缝；栏板500mm高，扶手150mm高；具体详见施工图。 | m | 412 |  |  | 16.4
2 |  | 堰坝
2.1 | 500101002002 | 一般土方开挖 | 1、土类分级：各投标单位根据地勘报告结合现场勘查确定； 2、断面形式及尺寸：详见图纸。 | m3 | 32 |  |  | 6.8
2.2 | 500101008002 | 余土外运 | 1、废弃料品种：土方开挖经回填后的余土； 2、运距：运至业主指定场地，各投标单位自行确定； 3、报价含外运、处置、平整、运输沿途土方散落物应及时清理等。 | m3 | 10 |  |  | 6.8
建筑工程分类分项工程量清单
项目及标段名称： |  | 瑞安市曹村镇宋岙溪河道治理工程 |  |  |  |  | 第7页 共8页
序号 | 项目编码 | 项目名称 | 项目主要特征 | 计量 单位 | 工程 数量 | 单价 (元) | 合价 (元) | 主要技术 条款编码 | 备注
2.3 | 500103023002 | 土方回填 | 1、类型：开挖料回填； 2、干密度：符合设计及规范要求； 3、压实度：符合设计及规范要求； 4、土类分级：各投标单位自行现场勘查确定；不得含有树根、杂草、淤泥、植物根茎、其他垃圾等，符合设计要求； 5、报价应综合考虑场内转运等费用。 | m3 | 22 |  |  | 13.9
2.4 | 500109001005 | C25砼防渗 | 1、部位及类型：C25砼防渗； 2、混凝土设计龄期、强度等级及配合比：C25商品混凝土； 3、级配、拌制要求：二级配(碎石)； 4、模板类型：由各投标单位自行考虑。 | m3 | 19 |  |  | 14.11
| 500109001006 | C25砼堰坝 | 1、部位及类型：堰坝加长； 2、设计龄期、强度等级及配合比：C25商品混凝土； 3、抗渗、抗冻、抗磨等要求： 4、级配、拌制要求：二级配(碎石)； 5、模板类型：由各投标单位自行考虑。 | m3 | 13 |  |  | 14.11
1.6 | 500105002003 | 浆砌块石 | 1、M10浆砌卵石堰坝面； 2、材质及规格：卵石（河道中捡集）； 3、砂浆强度等级：水泥砂浆 M10。 | m3 | 2 |  |  | 16.4
建筑工程分类分项工程量清单
项目及标段名称： |  | 瑞安市曹村镇宋岙溪河道治理工程 |  |  |  |  | 第8页 共8页
序号 | 项目编码 | 项目名称 | 项目主要特征 | 计量 单位 | 工程 数量 | 单价 (元) | 合价 (元) | 主要技术 条款编码 | 备注
|  | 合计

## 6 机电设备及安装工程分类分项工程量清单
机电设备及安装工程分类分项工程量清单
项目及标段名称： |  | 瑞安市曹村镇宋岙溪河道治理工程 | [6 empty] | 第1页 共1页
序号 | 项目编码 | 项目名称 | 项目 主要特征 | 计量 单位 | 工程 数量 | 单价(元) |  | 合价(元) |  | 主要技术 条款编码 | 备注
[6 empty] | 设备费 | 安装费 | 设备费 | 安装费
合计

## 7 金属结构设备及安装工程分类分项工程量清单
金属结构设备及安装工程分类分项工程量清单
项目及标段名称： |  | 瑞安市曹村镇宋岙溪河道治理工程 | [6 empty] | 第1页 共1页
序号 | 项目编码 | 项目名称 | 项目 主要特征 | 计量 单位 | 工程 数量 | 单价(元) |  | 合价(元) |  | 主要技术 条款编码 | 备注
[6 empty] | 设备费 | 安装费 | 设备费 | 安装费
合计

## 8 施工临时工程分类分项工程量清单
施工临时工程分类分项工程量清单
项目及标段名称： |  | 瑞安市曹村镇宋岙溪河道治理工程 |  |  |  |  | 第1页 共2页
序号 | 项目编码 | 项目名称 | 项目 主要特征 | 计量 单位 | 工程 数量 | 单价 (元) | 合价 (元) | 主要技术 条款编码 | 备注
1 |  | 施工导流工程
1.1 | 500115022003 | 导流工程 | 1、施工导流采用围堰或引流排水等由投标单位自行考虑总价承包，包括完工后围堰拆除等所有费用。 | 项 | 1 |  |  | 5.10 | 一次性包干，结算不调整。
……
2 |  | 施工交通工程
2.1 | 500115020001 | 交通工程 | 1、临时施工便道铺筑或铺设钢板（含钢板租赁费、运费）等，由各投标单位根据施工组织要求结合工期，自行考虑，总价承包。 | 项 | 1 |  |  | 2.16 | 一次性包干，结算不调整。
……
3 |  | 施工场外供电工程
3.1 | 500115022004 | 施工供电 | 1、由各投标单位自行考虑，总价承包。 | 项 | 1 |  |  | 2.16 | 一次性包干，结算不调整。
……
4 |  | 施工房屋建筑工程
4.1 | 500115019001 | 房屋建筑工程 | 1、施工仓库、办公用房由各投标单位自行考虑，总价承包。 | 项 | 1 |  |  | 2.16 | 一次性包干，结算不调整。
4.2 | 500115022005 | 建筑垃圾、木竹 | 1、现有河岸为竹林，竹林砍伐由业主自理；K0+412处有民房建筑，拆除由业主自理，建筑垃圾和业主不要的木竹由投标单位负责清运处置 | 项 | 1 |  |  | 2.16 | 一次性包干，结算不调整。
……
5 |  | 安全文明施工费
施工临时工程分类分项工程量清单
项目及标段名称： |  | 瑞安市曹村镇宋岙溪河道治理工程 |  |  |  |  | 第2页 共2页
序号 | 项目编码 | 项目名称 | 项目 主要特征 | 计量 单位 | 工程 数量 | 单价 (元) | 合价 (元) | 主要技术 条款编码 | 备注
5.1 | 5.1001 | 安全施工费 | 1、安全施工费不得作为竞争性费用，且实行标外管理。安全施工费的使用按国家和省有关规定执行，具体由承包人提出方案和预算，经监理审核、发包人批准后按方案实施进度支付。在确保工程安全措施的前提下，安全施工费可统筹使用。 | 项 | 1 |  |  | 3.5 | 详见招标文件
6 |  | 其他临时工程
6.1 | 6.1001 | 其他临时工程 | 1、由各投标单位自行考虑，总价承包。 | 项 | 1 |  |  |  | 一次性包干，结算不调整。
……
|  | 合计

## 9 其他项目清单
其他项目清单
项目及标段名称： | 瑞安市曹村镇宋岙溪河道治理工程 |  |  | 第1页 共1页
序号 | 项目名称 | 计量单位 | 金额(元) | 备注
1 | 工程保险费 | 元 |  | 建筑安装工程一切险保险费和第三者责任险，以建筑安装工作量为计算基数，费率不得低于0.45%；此项保险费作为标外费用管理，在结算时按施工中实际发生的项目凭有效发票支付。
合计

## 10 零星工作项目清单
零星工作项目清单
项目及标段名称： | 瑞安市曹村镇宋岙溪河道治理工程 |  |  |  | 第1页 共1页
序号 | 名 称 | 型号规格 | 计量单位 | 单价(元) | 备注
1 | 人工
2 | 材料
3 | 机械

## 11-1 招标人供应材料价格表
招标人供应材料价格表
项目及标段名称： | [5 empty] | 第1页 共1页
序号 | 材料名称 | 规格型号 | 计量单位 | 供应价(元) | 供应条件 | 备注

## 11-2 招标人提供施工设施表
招标人提供施工设施表
项目及标段名称： |  |  |  | 第1页 共1页
序号 | 项目名称 | 计量单位 | 数量 | 备注