## 表10_2_2-2 招标工程量清单扉页格式
【表10.2.2-2】
| 瑞安市广场中学食堂改造 |  |  | 工程
工程量清单
招 标 人: |  | 造价咨询人:
| (单位盖章) |  | (单位资质专用章)
法定代表人 或其授权人: |  | 法定代表人 或其授权人:
| (签字或盖章) |  | (签字或盖章)
编 制 人: |  | 复 核 人:
| (造价工程师签字盖专用章) |  | (造价工程师签字盖专用章)
编制时间: |  | 复核时间:

## 0_1_表10_2_2-16 分部分项工程清单与计价表
【表10.2.2-16】
分部分项工程清单与计价表
单位(专业)工程名称:单位工程-装饰 | [5 empty] | 标段: |  |  | 第1页 共11页
序号 | 项目编码 | 项目名称 | 项目特征 | 计量 单位 | 工程量 | 金 额 (元) |  |  |  |  | 备注
[6 empty] | 综合单价 | 合价 | 其中
[8 empty] | 人工费 | 机械费 | 暂估价
| 0104 | D 砌筑工程 |  |  | 0
1 | 010402001001 | 砌块墙 | 1、墙体类型：直形墙； 2、砌体品种、规格、强度等级：蒸压加气混凝土砌块B06A3.5； 3、墙体厚度：120mm； 4、砂浆强度等级、配合比：M5专用砂浆。 | m3 | 4.47
2 | 010402001002 | 砌块墙 | 1、墙体类型：直形墙； 2、砌体品种、规格、强度等级：蒸压加气混凝土砌块B06A3.5； 3、墙体厚度：200mm； 4、砂浆强度等级、配合比：M5专用砂浆。 | m3 | 12.71
3 | 010402001003 | 砌块墙 | 1、墙体类型：直形墙； 2、砌体品种、规格、强度等级：蒸压加气混凝土砌块B06A3.5； 3、墙体厚度：240mm； 4、砂浆强度等级、配合比：M5专用砂浆。 | m3 | 1.20
4 | 010402001004 | 砌块墙 | 1、墙体类型：直形墙； 2、砌体品种、规格、强度等级：蒸压加气混凝土砌块B06A3.5； 3、墙体厚度：290mm； 4、砂浆强度等级、配合比：M5专用砂浆。 | m3 | 1.13
本页小计
【表10.2.2-16】
分部分项工程清单与计价表
单位(专业)工程名称:单位工程-装饰 | [5 empty] | 标段: |  |  | 第2页 共11页
序号 | 项目编码 | 项目名称 | 项目特征 | 计量 单位 | 工程量 | 金 额 (元) |  |  |  |  | 备注
[6 empty] | 综合单价 | 合价 | 其中
[8 empty] | 人工费 | 机械费 | 暂估价
| 0105 | E 混凝土及钢筋混凝土工程 |  |  | 0
5 | 010503004001 | 圈梁 | 1、构件类型：防水反坎； 2、混凝土强度等级：C25非泵送商品混凝土。 | m3 | 2.06
6 | 010503005001 | 过梁 | 1、构件类型：过梁； 2、混凝土强度等级：C25非泵送商品混凝土。 | m3 | 0.75
7 | 010515001001 | 现浇构件钢筋 | 1、现浇混凝土钢筋:圆钢HPB300，用于箍筋； 2、报价含制作、安装等所有费用。 | t | 0.057
8 | 010515001002 | 现浇构件钢筋 | 1、钢筋种类、规格:三级钢HRB400； 2、报价含制作、安装等所有费用。 | t | 0.163
| 0108 | H 门窗工程 |  |  | 0
9 | 010802003001 | 钢质防火门 | 1、甲级钢质防火门（0.8mm镀锌板），FM甲0924； 2、洞口尺寸：900*2400mm； 3、要求：符合设计要求，必须是经消防部门认可的产品； 4、报价要求：含成品门、门框的制作、运输、安装、顺位器、闭门器、门锁和五金配件等所有项目； 5、具体详见施工图。 | 樘 | 1
本页小计
【表10.2.2-16】
分部分项工程清单与计价表
单位(专业)工程名称:单位工程-装饰 | [5 empty] | 标段: |  |  | 第3页 共11页
序号 | 项目编码 | 项目名称 | 项目特征 | 计量 单位 | 工程量 | 金 额 (元) |  |  |  |  | 备注
[6 empty] | 综合单价 | 合价 | 其中
[8 empty] | 人工费 | 机械费 | 暂估价
10 | 010802003002 | 钢质防火门 | 1、甲级钢质防火门（0.8mm镀锌板），FM甲1524； 2、洞口尺寸：1500*2400mm； 3、要求：符合设计要求，必须是经消防部门认可的产品； 4、报价要求：含成品门、门框的制作、运输、安装、顺位器、闭门器、门锁和五金配件等所有项目； 5、具体详见施工图。 | 樘 | 1
11 | 010802004001 | 防盗门 | 1、门类型：定制镀锌钢板门M0824； 2、洞口尺寸：850*2400mm； 3、报价要求：含制作、运输、安装、门锁、玻璃及五金配件等所有项目； 4、符合设计要求、现行有关的施工及验收规范要求。 | 樘 | 2
12 | 010802004002 | 防盗门 | 1、门类型：定制镀锌钢板门M0824（带闭门器）； 2、洞口尺寸：850*2400mm； 3、报价要求：含制作、运输、安装、门锁、玻璃及五金配件等所有项目； 4、符合设计要求、现行有关的施工及验收规范要求。 | 樘 | 1
本页小计
【表10.2.2-16】
分部分项工程清单与计价表
单位(专业)工程名称:单位工程-装饰 | [5 empty] | 标段: |  |  | 第4页 共11页
序号 | 项目编码 | 项目名称 | 项目特征 | 计量 单位 | 工程量 | 金 额 (元) |  |  |  |  | 备注
[6 empty] | 综合单价 | 合价 | 其中
[8 empty] | 人工费 | 机械费 | 暂估价
13 | 010802004003 | 防盗门 | 1、门类型：定制镀锌钢板门M1524； 2、洞口尺寸：1500*2400mm； 3、报价要求：含制作、运输、安装、门锁、玻璃及五金配件等所有项目； 4、符合设计要求、现行有关的施工及验收规范要求。 | 樘 | 1
14 | 010802004004 | 防盗门 | 1、门类型：定制镀锌钢板门M1024； 2、洞口尺寸：1000*2400mm； 3、报价要求：含制作、运输、安装、门锁、玻璃及五金配件等所有项目； 4、符合设计要求、现行有关的施工及验收规范要求。 | 樘 | 1
15 | 010802003003 | 钢质防火门 | 1、门类型：下门上窗，1.2厚304不锈钢门BM1619，5mm钢化玻璃； 2、洞口尺寸：1600*1900mm； 3、报价要求：含制作、运输、安装、门锁、玻璃、闭门器及五金配件等所有项目； 4、符合设计要求、现行有关的施工及验收规范要求。 | 樘 | 3
本页小计
【表10.2.2-16】
分部分项工程清单与计价表
单位(专业)工程名称:单位工程-装饰 | [5 empty] | 标段: |  |  | 第5页 共11页
序号 | 项目编码 | 项目名称 | 项目特征 | 计量 单位 | 工程量 | 金 额 (元) |  |  |  |  | 备注
[6 empty] | 综合单价 | 合价 | 其中
[8 empty] | 人工费 | 机械费 | 暂估价
16 | 010807001001 | 金属（塑钢、断桥）窗 | 1、门窗类型：80系列铝合金组合窗C0818； 2、玻璃材质：推拉窗采用5mm钢化玻璃，固定窗采用5mm钢化玻璃（磨砂）； 3、洞口尺寸：800*1800mm； 4、建筑门窗玻璃的选用应遵守《建筑玻璃应用技术规程》（JGJ113-2015）、《建筑安全玻璃管理规定》（发改运行[2003]2116号文）及地方主管部门的有关规定要求； 5、按施工图及有关规范施工，含制作、运输、安装、辅材及五金配件、消防救援口等所有项目。 | 樘 | 1
17 | 010807001002 | 金属（塑钢、断桥）窗 | 1、门窗类型：80系列铝合金组合窗C1； 2、玻璃材质：5mm钢化玻璃； 3、洞口尺寸：2910*（1705~1400）mm； 4、建筑门窗玻璃的选用应遵守《建筑玻璃应用技术规程》（JGJ113-2015）、《建筑安全玻璃管理规定》（发改运行[2003]2116号文）及地方主管部门的有关规定要求； 5、按施工图及有关规范施工，含制作、运输、安装、辅材及五金配件、消防救援口等所有项目。 | 樘 | 1
本页小计
【表10.2.2-16】
分部分项工程清单与计价表
单位(专业)工程名称:单位工程-装饰 | [5 empty] | 标段: |  |  | 第6页 共11页
序号 | 项目编码 | 项目名称 | 项目特征 | 计量 单位 | 工程量 | 金 额 (元) |  |  |  |  | 备注
[6 empty] | 综合单价 | 合价 | 其中
[8 empty] | 人工费 | 机械费 | 暂估价
18 | 010807001003 | 金属（塑钢、断桥）窗 | 1、门窗类型：80系列铝合金固定窗C2； 2、玻璃材质：5mm钢化玻璃； 3、洞口尺寸：4011*2700mm； 4、建筑门窗玻璃的选用应遵守《建筑玻璃应用技术规程》（JGJ113-2015）、《建筑安全玻璃管理规定》（发改运行[2003]2116号文）及地方主管部门的有关规定要求； 5、按施工图及有关规范施工，含制作、运输、安装、辅材及五金配件、消防救援口等所有项目。 | 樘 | 1
19 | 010807001004 | 金属（塑钢、断桥）窗 | 1、门窗类型：80系列铝合金固定窗C3； 2、玻璃材质：5mm钢化玻璃； 3、洞口尺寸：3080*2700mm； 4、建筑门窗玻璃的选用应遵守《建筑玻璃应用技术规程》（JGJ113-2015）、《建筑安全玻璃管理规定》（发改运行[2003]2116号文）及地方主管部门的有关规定要求； 5、按施工图及有关规范施工，含制作、运输、安装、辅材及五金配件、消防救援口等所有项目。 | 樘 | 1
20 | 010807004001 | 金属纱窗 | 1、外窗增加金刚纱推窗； 2、丝径0.5mm-0.8mm，网孔数11目-14目。 | m2 | 23.96
本页小计
【表10.2.2-16】
分部分项工程清单与计价表
单位(专业)工程名称:单位工程-装饰 | [5 empty] | 标段: |  |  | 第7页 共11页
序号 | 项目编码 | 项目名称 | 项目特征 | 计量 单位 | 工程量 | 金 额 (元) |  |  |  |  | 备注
[6 empty] | 综合单价 | 合价 | 其中
[8 empty] | 人工费 | 机械费 | 暂估价
| 0109 | J 屋面及防水工程 |  |  | 0
21 | 010904001001 | 楼（地）面卷材防水 | 1、0.8厚合成高分子防水卷材一道(至300mm高)； 2、部位：厨房、餐厅； | m2 | 72.99
22 | 010903001001 | 墙面卷材防水 | 1、0.8mm厚聚乙烯丙纶高分子防水卷材(至1800mm)，主食库墙面卷材高度做至吊顶底； 2、部位：外墙内侧墙面及食库墙面； | m2 | 181.01
| 0111 | L 楼地面装饰工程 |  |  | 0
23 | 011102003001 | 块料楼地面 | 1、300*300*10mm厚厨房红缸砖，干水泥擦缝； 2、30厚1:3干硬性砂浆结合层； 3、0.8厚合成高分子防水卷材一道(至300mm高)；（单列清单） 4、30厚C15细石混凝土找平层； 5、部位：除了洗碗区以外厨房区域； | m2 | 162.85
24 | 011102003002 | 块料楼地面 | 1、300*300*10mm厚厨房红缸砖，干水泥擦缝； 2、30厚1:3干硬性砂浆结合层； 3、0.8厚合成高分子防水卷材一道(至300mm高)；（单列清单） 4、50mm厚C15细石混凝土找平层； 5、人工就地夯实回填土； 6、部位：洗碗区； | m2 | 24.48
本页小计
【表10.2.2-16】
分部分项工程清单与计价表
单位(专业)工程名称:单位工程-装饰 | [5 empty] | 标段: |  |  | 第8页 共11页
序号 | 项目编码 | 项目名称 | 项目特征 | 计量 单位 | 工程量 | 金 额 (元) |  |  |  |  | 备注
[6 empty] | 综合单价 | 合价 | 其中
[8 empty] | 人工费 | 机械费 | 暂估价
25 | 011102003003 | 块料楼地面 | 1、600*1200*10mm厚防滑地砖，干水泥擦缝； 2、30厚1:3干硬性砂浆结合层； 3、0.8厚合成高分子防水卷材一道(至300mm高)；（单列清单） 4、30厚C15细石混凝土找平层； 5、部位：餐厅、厨房、办公室； | m2 | 104.74
26 | 011108003001 | 块料零星项目 | 1、20mm厚芝麻黑花岗岩门槛石； 2、20mm厚1：3水泥砂浆结合层。 | m2 | 1.17
27 | 011105003001 | 块料踢脚线 | 1、10mm厚黑色瓷砖踢脚线，专用胶泥湿贴，高度：100mm； 2、10mm水泥砂浆找平层； 3、刷水泥砂浆结合层一道（水灰比0.4~0.5）； 4、部位：教师餐厅、办公室。 | m2 | 6.51
| 0112 | M 墙、柱面装饰与隔断、幕墙工程 |  |  | 0
28 | 011204003001 | 块料墙面 | 1、400*800mm墙面瓷砖，白水泥擦缝(高度至吊顶底)； 2、20mm厚1:3水泥砂浆结合层(高度至吊顶底)； 3、10mm厚水泥砂浆找平层；(高度至吊顶底) 4、专用界面剂一道(高度至建筑顶)； 5、部位：厨房。 | m2 | 406.15
本页小计
【表10.2.2-16】
分部分项工程清单与计价表
单位(专业)工程名称:单位工程-装饰 | [5 empty] | 标段: |  |  | 第9页 共11页
序号 | 项目编码 | 项目名称 | 项目特征 | 计量 单位 | 工程量 | 金 额 (元) |  |  |  |  | 备注
[6 empty] | 综合单价 | 合价 | 其中
[8 empty] | 人工费 | 机械费 | 暂估价
29 | 011201001001 | 墙面一般抹灰 | 1、15厚1:3M5混合砂浆粉刷找平层(高度至建筑顶)； 2、2厚P型界面砂浆(高度至建筑顶)； 3、混凝土墙，加气混凝土砌砖墙体界面剂，老墙体清理至基底刷界面剂一道； 4、部位：教室餐厅、办公室。 | m2 | 148.70
| 0113 | N 天棚工程 |  |  | 0
30 | 011302001001 | 吊顶天棚 | 1、600*600*0.8mm铝扣板吊顶； 2、报价含制作、安装、配套龙骨、吊筋、收边条等相关费用。 | m2 | 175.14
31 | 011302001002 | 吊顶天棚 | 1、10mm铝蜂窝板吊顶； 2、报价含制作、安装、配套龙骨、吊筋、收边条等相关费用。 | m2 | 33.44
| 0114 | P 油漆、涂料、裱糊工程 |  |  | 0
32 | 011407002001 | 天棚喷刷涂料 | 1、面喷白色A级乳胶漆两遍； 2、原有涂料顶棚面层处理，含空鼓处理。 | m2 | 115.11
33 | 011407001001 | 墙面喷刷涂料 | 1、喷(刷、滚)面漆2遍； 2、满刮腻子2道（乳胶漆）。 | m2 | 157.76
| 0115 | Q 其他装饰工程 |  |  | 0
本页小计
【表10.2.2-16】
分部分项工程清单与计价表
单位(专业)工程名称:单位工程-装饰 | [5 empty] | 标段: |  |  | 第10页 共11页
序号 | 项目编码 | 项目名称 | 项目特征 | 计量 单位 | 工程量 | 金 额 (元) |  |  |  |  | 备注
[6 empty] | 综合单价 | 合价 | 其中
[8 empty] | 人工费 | 机械费 | 暂估价
34 | 011501020001 | 打菜台 | 1、打菜台：2910mm*860mm*370mm； 2、20mm厚石英石台面面层； 3、400*800*10mm厚墙面瓷砖； 4、C25混凝土压顶，钢筋4C10@200； 5、MU10水泥实心砖采用M5混凝砂浆砌筑； 6、具体做法详见施工图； 7、报价包含：制作、运输、安装、模板、钢筋、石材磨边等相关内容； 8、部位：教师餐厅打菜台。 | 个 | 1
35 | 010507003001 | 电缆沟、地沟 | 1、300*600*2mm不锈钢篦子； 2、300*600mm瓷砖排水槽,起始深度150mm，宽度300mm,坡度1%； 3、0.8mm厚合成高分子防水卷材； 4、C25混凝土地沟，壁厚80mm； 5、含挖土、地漏、回填、DN110-150主排水管等一切内容，详见施工图纸； 6、部位：排水沟。 | m | 23.10
36 | 01B001 | 挡鼠板 | 1.2mm厚600mm铝合金挡鼠板 | m2 | 1.56
37 | 011502001001 | 金属装饰线 | 阳角铝合金收边条 | m | 91.80
38 | 01B002 | 玻璃贴膜 | 原有建筑窗贴磨砂纸 | m2 | 5.67
本页小计
【表10.2.2-16】
分部分项工程清单与计价表
单位(专业)工程名称:单位工程-装饰 | [5 empty] | 标段: |  |  | 第11页 共11页
序号 | 项目编码 | 项目名称 | 项目特征 | 计量 单位 | 工程量 | 金 额 (元) |  |  |  |  | 备注
[6 empty] | 综合单价 | 合价 | 其中
[8 empty] | 人工费 | 机械费 | 暂估价
39 | 01B003 | 路面硬化 | 200厚C25混凝土硬化路面 | m2 | 23.58
本页小计
合计

## 0_1_表10_2_2-16 施工技术措施项目清单与计价
【表10.2.2-16】
施工技术措施项目清单与计价表
单位(专业)工程名称:单位工程-装饰 | [5 empty] | 标段: |  |  | 第1页 共2页
序号 | 项目编码 | 项目名称 | 项目特征 | 计量 单位 | 工程量 | 金 额 (元) |  |  |  |  | 备注
[6 empty] | 综合单价 | 合价 | 其中
[8 empty] | 人工费 | 机械费 | 暂估价
|  | 措施费用 |  |  | 0
1 | 01B004 | 拆除及垃圾外运 | 1、原建筑部分墙体拆除； 2、原建筑所有地面拆除； 3、原建筑墙饰面拆除； 4、原建筑门窗拆除； 5、原建筑售菜台拆除； 6、原建筑灯具、管线等安装设备拆除； 7、建筑旁硬化路面绿化拆除； 8、其他零星拆除、修复等； 9、建筑垃圾清理、打扫及外运； 10、由施工单位现场踏勘，一次性报价，结算不再调整。 | 项 | 1
2 | 01B005 | 阳光厨房外网接入费用 | 阳光厨房外网接入费用，一次性报价，结算不再调整。 | 项 | 1
3 | 01B006 | 阳光厨房服务费 | 阳光厨房服务费，一次性报价，结算不再调整。 | 项 | 1
| 011701 | S.1脚手架工程（编码：011701) |  |  | 0
4 | 011701006001 | 满堂脚手架 | 装饰脚手架 | m2 | 323.69
| 011702 | S.2混凝土模板及支架（撑）（编码：011702） |  |  | 0
5 | 011702008001 | 圈梁 | 现浇混凝土 直形圈梁 复合木模 | m2 | 23.64
本页小计
【表10.2.2-16】
施工技术措施项目清单与计价表
单位(专业)工程名称:单位工程-装饰 | [5 empty] | 标段: |  |  | 第2页 共2页
序号 | 项目编码 | 项目名称 | 项目特征 | 计量 单位 | 工程量 | 金 额 (元) |  |  |  |  | 备注
[6 empty] | 综合单价 | 合价 | 其中
[8 empty] | 人工费 | 机械费 | 暂估价
6 | 011702009001 | 过梁 | 现浇混凝土 直形过梁 复合木模 | m2 | 10.00
本页小计
合计

## 0_2_表10_2_2-16 分部分项工程清单与计价表
【表10.2.2-16】
分部分项工程清单与计价表
单位(专业)工程名称:单位工程-建筑 | [5 empty] | 标段: |  |  | 第1页 共10页
序号 | 项目编码 | 项目名称 | 项目特征 | 计量 单位 | 工程量 | 金 额 (元) |  |  |  |  | 备注
[6 empty] | 综合单价 | 合价 | 其中
[8 empty] | 人工费 | 机械费 | 暂估价
| 0101 | A 土石方工程 |  |  | 0
1 | 010101003001 | 挖沟槽土方 | 1、土壤类别：现场踏勘自行确定； 2、基础类型：承台、基础梁； 3、综合考虑土方开挖、场地内堆放、回填：投标单位应根据现场情况结合自身实力，自行考虑计算进行综合报价，后期按实结算； 4、部位：厨房新建墙体、洗碗区。 | m3 | 9.12
| 0104 | D 砌筑工程 |  |  | 0
2 | 010401003001 | 实心砖墙 | 1、墙体类型：直形墙； 2、砌体品种、规格、强度等级：MU10水泥实心砖； 3、墙体厚度：120mm； 4、砂浆强度等级、配合比：M7.5专用砂浆。 | m3 | 4.30
3 | 010401003002 | 实心砖墙 | 1、墙体类型：直形墙； 2、砌体品种、规格、强度等级：MU10水泥实心砖； 3、墙体厚度：200mm； 4、砂浆强度等级、配合比：M7.5专用砂浆。 | m3 | 2.48
本页小计
【表10.2.2-16】
分部分项工程清单与计价表
单位(专业)工程名称:单位工程-建筑 | [5 empty] | 标段: |  |  | 第2页 共10页
序号 | 项目编码 | 项目名称 | 项目特征 | 计量 单位 | 工程量 | 金 额 (元) |  |  |  |  | 备注
[6 empty] | 综合单价 | 合价 | 其中
[8 empty] | 人工费 | 机械费 | 暂估价
4 | 010401003003 | 实心砖墙 | 1、墙体类型：直形墙； 2、砌体品种、规格、强度等级：MU10水泥实心砖； 3、墙体厚度：240mm； 4、砂浆强度等级、配合比：M7.5专用砂浆。 | m3 | 2.20
| 0105 | E 混凝土及钢筋混凝土工程 |  |  | 0
5 | 010501001001 | 垫层 | 100mmC15细石砼找平。 | m3 | 1.06
6 | 010501002001 | 带形基础 | 1、构件类型：带形基础； 2、混凝土强度等级：C30泵送商品混凝土。 | m3 | 1.47
7 | 010503001001 | 基础梁 | 1、构件类型：基础梁； 2、混凝土强度等级：C30泵送商品混凝土。 | m3 | 2.36
8 | 010502002001 | 构造柱 | 1、构件类型：构造柱； 2、混凝土强度等级：C25非泵送商品混凝土。 | m3 | 0.54
9 | 010503004002 | 圈梁 | 1、构件类型：防水反坎； 2、混凝土强度等级：C25非泵送商品混凝土。 | m3 | 1.61
10 | 010503005002 | 过梁 | 1、构件类型：过梁； 2、混凝土强度等级：C25非泵送商品混凝土。 | m3 | 0.31
本页小计
【表10.2.2-16】
分部分项工程清单与计价表
单位(专业)工程名称:单位工程-建筑 | [5 empty] | 标段: |  |  | 第3页 共10页
序号 | 项目编码 | 项目名称 | 项目特征 | 计量 单位 | 工程量 | 金 额 (元) |  |  |  |  | 备注
[6 empty] | 综合单价 | 合价 | 其中
[8 empty] | 人工费 | 机械费 | 暂估价
11 | 010507007001 | 其他构件 | 1、构件类型：窗台； 2、混凝土强度等级：C25非泵送商品混凝土。 | m3 | 0.90
12 | 010515001003 | 现浇构件钢筋 | 箍筋 带肋钢筋 HRB400以内 直径（mm以内）10 | t | 0.040
13 | 010515001004 | 现浇构件钢筋 | 现浇构件圆钢筋 HPB300 直径（mm以内）10 | t | 0.020
14 | 010515001005 | 现浇构件钢筋 | 现浇构件带肋钢筋 HRB400以内 直径（mm以内）10 | t | 0.207
15 | 010515001006 | 现浇构件钢筋 | 现浇构件带肋钢筋 HRB400以内 直径（mm以内）18 | t | 0.140
| 0108 | H 门窗工程 |  |  | 0
16 | 010802003004 | 钢质防火门 | 1、甲级钢质防火门（0.8mm镀锌板），FM甲0924； 2、洞口尺寸：900*2400mm； 3、要求：符合设计要求，必须是经消防部门认可的产品； 4、报价要求：含成品门、门框的制作、运输、安装、顺位器、闭门器、门锁和五金配件等所有项目； 5、具体详见施工图。 | 樘 | 1
本页小计
【表10.2.2-16】
分部分项工程清单与计价表
单位(专业)工程名称:单位工程-建筑 | [5 empty] | 标段: |  |  | 第4页 共10页
序号 | 项目编码 | 项目名称 | 项目特征 | 计量 单位 | 工程量 | 金 额 (元) |  |  |  |  | 备注
[6 empty] | 综合单价 | 合价 | 其中
[8 empty] | 人工费 | 机械费 | 暂估价
17 | 010802004005 | 防盗门 | 1、门类型：定制镀锌钢板门M1324； 2、洞口尺寸：1300*2400mm； 3、报价要求：含制作、运输、安装、门锁、玻璃及五金配件等所有项目； 4、符合设计要求、现行有关的施工及验收规范要求。 | 樘 | 2
18 | 010802001001 | 金属（塑钢）门 | 1、门窗类型：80系列铝合金组合门窗BC3029； 2、玻璃材质：平开门采用5mm钢化玻璃，固定窗采用5mm钢化玻璃（磨砂）； 3、洞口尺寸：3000*2850mm； 4、建筑门窗玻璃的选用应遵守《建筑玻璃应用技术规程》（JGJ113-2015）、《建筑安全玻璃管理规定》（发改运行[2003]2116号文）及地方主管部门的有关规定要求； 5、按施工图及有关规范施工，报价含制作、运输、安装、管子拉手、地弹簧、门合页及五金配件等所有项目。 | 樘 | 1
本页小计
【表10.2.2-16】
分部分项工程清单与计价表
单位(专业)工程名称:单位工程-建筑 | [5 empty] | 标段: |  |  | 第5页 共10页
序号 | 项目编码 | 项目名称 | 项目特征 | 计量 单位 | 工程量 | 金 额 (元) |  |  |  |  | 备注
[6 empty] | 综合单价 | 合价 | 其中
[8 empty] | 人工费 | 机械费 | 暂估价
19 | 010807001005 | 金属（塑钢、断桥）窗 | 1、门窗类型：80系列铝合金组合窗C1518； 2、玻璃材质：推拉窗采用5mm钢化玻璃，固定窗采用5mm钢化玻璃（磨砂）； 3、洞口尺寸：详见施工图纸； 4、建筑门窗玻璃的选用应遵守《建筑玻璃应用技术规程》（JGJ113-2015）、《建筑安全玻璃管理规定》（发改运行[2003]2116号文）及地方主管部门的有关规定要求； 5、按施工图及有关规范施工，含制作、运输、安装、辅材及五金配件、消防救援口等所有项目。 | 樘 | 2
20 | 010807001006 | 金属（塑钢、断桥）窗 | 1、门窗类型：80系列铝合金组合窗C1218； 2、玻璃材质：推拉窗采用5mm钢化玻璃，固定窗采用5mm钢化玻璃（磨砂）； 3、洞口尺寸：详见施工图纸； 4、建筑门窗玻璃的选用应遵守《建筑玻璃应用技术规程》（JGJ113-2015）、《建筑安全玻璃管理规定》（发改运行[2003]2116号文）及地方主管部门的有关规定要求； 5、按施工图及有关规范施工，含制作、运输、安装、辅材及五金配件、消防救援口等所有项目。 | 樘 | 1
本页小计
【表10.2.2-16】
分部分项工程清单与计价表
单位(专业)工程名称:单位工程-建筑 | [5 empty] | 标段: |  |  | 第6页 共10页
序号 | 项目编码 | 项目名称 | 项目特征 | 计量 单位 | 工程量 | 金 额 (元) |  |  |  |  | 备注
[6 empty] | 综合单价 | 合价 | 其中
[8 empty] | 人工费 | 机械费 | 暂估价
21 | 010807001007 | 金属（塑钢、断桥）窗 | 1、门窗类型：80系列铝合金组合窗C3018； 2、玻璃材质：推拉窗采用5mm钢化玻璃，固定窗采用5mm钢化玻璃（磨砂）； 3、洞口尺寸：详见施工图纸； 4、建筑门窗玻璃的选用应遵守《建筑玻璃应用技术规程》（JGJ113-2015）、《建筑安全玻璃管理规定》（发改运行[2003]2116号文）及地方主管部门的有关规定要求； 5、按施工图及有关规范施工，含制作、运输、安装、辅材及五金配件、消防救援口等所有项目。 | 樘 | 8
22 | 010807001008 | 金属（塑钢、断桥）窗 | 1、门窗类型：80系列铝合金组合窗； 2、玻璃材质：5mm钢化玻璃； 3、洞口尺寸：详见施工图纸； 4、建筑门窗玻璃的选用应遵守《建筑玻璃应用技术规程》（JGJ113-2015）、《建筑安全玻璃管理规定》（发改运行[2003]2116号文）及地方主管部门的有关规定要求； 5、按施工图及有关规范施工，含制作、运输、安装、辅材及五金配件、消防救援口等所有项目； 6、部位：洗菜区。 | m2 | 26.62
本页小计
【表10.2.2-16】
分部分项工程清单与计价表
单位(专业)工程名称:单位工程-建筑 | [5 empty] | 标段: |  |  | 第7页 共10页
序号 | 项目编码 | 项目名称 | 项目特征 | 计量 单位 | 工程量 | 金 额 (元) |  |  |  |  | 备注
[6 empty] | 综合单价 | 合价 | 其中
[8 empty] | 人工费 | 机械费 | 暂估价
23 | 010808005001 | 石材门窗套 | 1、20mm厚黑白根大理石窗套； 2、展开宽度：540mm； 3、报价包含、制作、运输、安装、磨边等相关费用； 4、部位：洗碗区。 | m2 | 6.37
| 0106 | F 金属结构工程 |  |  | 0
24 | 010603003001 | 钢管柱 | 1、钢材品种、规格：见施工图； 2、材质：Q235B、200*200*8mm镀锌方管； 3、具体做法详见施工图； 4、报价包含：制作、运输、安装等相关费用； 5、部位：洗碗区。 | t | 0.637
25 | 010604001001 | 钢梁 | 1、钢材品种、规格：见施工图； 2、材质：Q235B、边框200*200*8mm镀锌方管骨架，间距3300mm； 3、具体做法详见施工图； 4、报价包含：制作、运输、安装等相关费用； 5、部位：洗碗区、厨房。 | t | 4.503
本页小计
【表10.2.2-16】
分部分项工程清单与计价表
单位(专业)工程名称:单位工程-建筑 | [5 empty] | 标段: |  |  | 第8页 共10页
序号 | 项目编码 | 项目名称 | 项目特征 | 计量 单位 | 工程量 | 金 额 (元) |  |  |  |  | 备注
[6 empty] | 综合单价 | 合价 | 其中
[8 empty] | 人工费 | 机械费 | 暂估价
26 | 010604001002 | 钢梁 | 1、钢材品种、规格：见施工图； 2、材质：Q235B、100*100*4mmm镀锌方管支架，间距600*600mm； 3、具体做法详见施工图； 4、报价包含：制作、运输、安装等相关费用； 5、部位：洗碗区、厨房。 | t | 1.799
27 | 010901002001 | 型材屋面 | 1、0.8mm双层铝合金隔热瓦（65mm厚）； 2、具体做法详见施工图； 3、报价包含：制作、运输、安装等相关费用； 4、部位：洗碗区、厨房。 | m2 | 59.43
28 | 010902007001 | 屋面天沟、檐沟 | 1、U型200*200*3mm成品铝合金排水沟； 2、具体做法详见施工图； 3、报价包含：制作、运输、安装等相关费用； 4、部位：洗碗区。 | m2 | 9.30
29 | 010516002001 | 预埋铁件 | 1、钢材品种、规格：Q235、预埋钢板及垫板； 2、锚栓长度：详见图纸 | t | 0.306
| 0109 | J 屋面及防水工程 |  |  | 0
本页小计
【表10.2.2-16】
分部分项工程清单与计价表
单位(专业)工程名称:单位工程-建筑 | [5 empty] | 标段: |  |  | 第9页 共10页
序号 | 项目编码 | 项目名称 | 项目特征 | 计量 单位 | 工程量 | 金 额 (元) |  |  |  |  | 备注
[6 empty] | 综合单价 | 合价 | 其中
[8 empty] | 人工费 | 机械费 | 暂估价
30 | 010902003001 | 屋面刚性层 | 1、40厚C20细石混凝土保护层,钢筋C4,200@200,(设分格缝3.5m*5m) 缝宽20,填聚苯乙烯胶泥； 2、干铺无纺聚酯纤维布隔离层； 3、50厚挤塑式聚苯保温板(B1级)； 4、1.5厚改性沥青防水涂膜+3厚SBS改性沥青防水卷材（含女儿墙上翻）； 5、拆除原隔热垫板清理至结构层,30厚1:3水泥砂浆(掺微膨胀剂)找平,上基层处理剂； 6、部位：屋面。 | m2 | 270.03
| 0112 | M 墙、柱面装饰与隔断、幕墙工程
31 | 011201001002 | 墙面一般抹灰 | 1、15厚1:3M5混合砂浆粉刷找平层； 2、2厚P型界面砂浆； 3、混凝土墙，加气混凝土砌砖墙体界面剂，老墙体清理至基底刷界面剂一道； 4、部位：新砌外墙抹灰。 | m2 | 28.70
32 | 011209001001 | 带骨架幕墙 | 1、3mm厚铝板饰面； 2、40*40*3mm镀锌方管基层，材质：Q235B； 3、具体做法详见施工图； 4、报价包含：制作、运输、安装等相关费用； 5、部位：洗碗区。 | m2 | 25.65
本页小计
【表10.2.2-16】
分部分项工程清单与计价表
单位(专业)工程名称:单位工程-建筑 | [5 empty] | 标段: |  |  | 第10页 共10页
序号 | 项目编码 | 项目名称 | 项目特征 | 计量 单位 | 工程量 | 金 额 (元) |  |  |  |  | 备注
[6 empty] | 综合单价 | 合价 | 其中
[8 empty] | 人工费 | 机械费 | 暂估价
| 0114 | P 油漆、涂料、裱糊工程
33 | 011407001002 | 墙面喷刷涂料 | 1、刷外墙高级弹性拉毛涂料(颜色待设计人员及建设单位研究后,方能施工)； 2、因颜色不同导致价格差异由各投标单位考虑在综合单价中,施工中不因颜色因素另行调整单价； 3、工艺：墙面基层处理→刷界面剂一道 →满刮腻子两道→喷(刷、滚)底漆1遍→外墙面漆拉毛2道→外墙面漆照光1道； 4、工程量清单中提供了多个外墙涂料品牌供投标单位报价，投标单位在中标后不论采用哪个品牌的涂料都必须无条件的选用与涂料相同品牌的外墙专用腻子、封闭底漆、弹性涂漆和专用面涂漆； 5、空鼓拆除修复、网格布、外墙分格条、吊篮费用包含在清单报价中，不再另行调整； 6、部位：外墙。 | m2 | 414.84
本页小计
合计

## 0_2_表10_2_2-16 施工技术措施项目清单与计价
【表10.2.2-16】
施工技术措施项目清单与计价表
单位(专业)工程名称:单位工程-建筑 | [5 empty] | 标段: |  |  | 第1页 共1页
序号 | 项目编码 | 项目名称 | 项目特征 | 计量 单位 | 工程量 | 金 额 (元) |  |  |  |  | 备注
[6 empty] | 综合单价 | 合价 | 其中
[8 empty] | 人工费 | 机械费 | 暂估价
| 011702 | S.2混凝土模板及支架（撑）（编码：011702）
1 | 011702001001 | 基础 | 现浇混凝土模板 基础垫层模板 | m2 | 3.36
2 | 011702001002 | 基础 | 现浇带形基础 无梁式 复合木模 | m2 | 5.25
3 | 011702003001 | 构造柱 | 现浇混凝土 构造柱 | m2 | 8.03
4 | 011702005001 | 基础梁 | 现浇混凝土 基础梁 复合木模 | m2 | 21.17
5 | 011702009002 | 过梁 | 现浇混凝土 直形过梁 复合木模 | m2 | 4.12
6 | 011702008002 | 圈梁 | 现浇混凝土 直形圈梁 复合木模 | m2 | 22.39
7 | 011702025001 | 其他现浇构件 | 现浇混凝土小型构件 复合模板 | m2 | 14.26
本页小计
合计

## 0_3_表10_2_2-16 分部分项工程清单与计价表
【表10.2.2-16】
分部分项工程清单与计价表
单位(专业)工程名称:单位工程-集采设备 | [5 empty] | 标段: |  |  | 第1页 共9页
序号 | 项目编码 | 项目名称 | 项目特征 | 计量 单位 | 工程量 | 金 额 (元) |  |  |  |  | 备注
[6 empty] | 综合单价 | 合价 | 其中
[8 empty] | 人工费 | 机械费 | 暂估价
清洗切配区
1 | 01B065 | 双温四门高身柜 | 双温四门高身柜 1、冷藏温度：+4～-5℃； 2、冷冻温度：-3～-18℃； 3、说明：采用优质压缩机、温控器，所有电器元件均采用公司直供，微电脑控制面板，全铜管制造，优质不锈钢加厚板材，板材表面无指纹处理，经久耐锈，自动回归门，硬质聚氨酯整体发泡，加厚保温层，箱体强度高，提高承重能力，底板、门衬板为一次性拉伸成型，内箱底板拐角处圆弧过渡，无卫生死角便于清洁； 4、产品符合CQC食品接触安全认证并获得认证证书； 5、具有一级能效标识及检测报告； 6、电量：370W/220V； 7、容量：≥900L； 8、规格：1200*705*1950； 9、参考品牌：山东/美厨、杭州/云冰、广东/星星。 | 台 | 2
本页小计
【表10.2.2-16】
分部分项工程清单与计价表
单位(专业)工程名称:单位工程-集采设备 | [5 empty] | 标段: |  |  | 第2页 共9页
序号 | 项目编码 | 项目名称 | 项目特征 | 计量 单位 | 工程量 | 金 额 (元) |  |  |  |  | 备注
[6 empty] | 综合单价 | 合价 | 其中
[8 empty] | 人工费 | 机械费 | 暂估价
2 | 01B066 | 立式刀具消毒柜 | 立式刀具消毒柜（每个食堂1台） 1、说明：采用优质发纹贴塑不锈钢板制作，台面δ≥1.0mm，砧板消毒柜采用两辆推车设计，刀具消毒柜采用抽拉式设计，毛巾消毒柜移门带玻璃。 2、紫外线功率：17W； 3、消毒方式：紫外线； 4、可放置消毒刀数量：10把； 5、可放置消毒毛巾数量：12块； 6、可放置消毒砧板数量：5块（直径50cm厚度10cm）； 7、功率：660W/220V； 8、规格：1200*590*1720； 9、参考品牌：山东/美厨、宁波/翔鹰、南京/乐鹰。 | 台 | 1
烹饪间
本页小计
【表10.2.2-16】
分部分项工程清单与计价表
单位(专业)工程名称:单位工程-集采设备 | [5 empty] | 标段: |  |  | 第3页 共9页
序号 | 项目编码 | 项目名称 | 项目特征 | 计量 单位 | 工程量 | 金 额 (元) |  |  |  |  | 备注
[6 empty] | 综合单价 | 合价 | 其中
[8 empty] | 人工费 | 机械费 | 暂估价
3 | 01B067 | 电磁双头大锅灶 | 电磁双头大锅灶 1、采用SUS304-2B优质不锈钢板制作，实厚1.25，侧板厚1.0； 2、配置金属旋转9档开关及电源开关预防失误操作带来灾害，有漏电保护装置； 3、机芯核心部件采用不同导热特殊材料灌封，散热的同时又能达到防水，防潮效果； 4、采用变频送风技术，同步感应追踪多路工作点温度，大大增加散热系统使用寿命，有效防止散热系统堵塞； 5、LED中文提示信息、系统故障自动检测报警及一键报修售后功能； 6、具有一级能效标识及检测报告； 7、电量：20kw+20kw/380v； 8、规格：2000*1000*(800+400)； 9、参考品牌：广东/华优、广东/名厨、浙江/Kesra。 | 台 | 2
4 | 01B068 | 开水器带底座 | 开水器带底座 1、每小时出水量：90升； 2、电量：12KW/3PH/380V； 3、规格：520*530*1300； 4、参考品牌：广东/腾飞、广东/广开、广东/哲灵。 | 台 | 1
蒸饭区
本页小计
【表10.2.2-16】
分部分项工程清单与计价表
单位(专业)工程名称:单位工程-集采设备 | [5 empty] | 标段: |  |  | 第4页 共9页
序号 | 项目编码 | 项目名称 | 项目特征 | 计量 单位 | 工程量 | 金 额 (元) |  |  |  |  | 备注
[6 empty] | 综合单价 | 合价 | 其中
[8 empty] | 人工费 | 机械费 | 暂估价
5 | 01B069 | 双门蒸饭柜(电热） | 双门蒸饭柜(电热） 1、采用优质加厚加厚不锈钢板材，不锈钢把手，整体高密度发泡，加厚保温层，保温效果好，发泡设备及环保发泡剂，内胆一次拉伸成型，易于清洗，箱体内部加装加厚钢条，防止变形，自动进水装置，蒸车装有温控和时控装置自带保温功能，电源开关控制，配成型拉伸磁盘，可电和蒸汽两用，自动进水装置，缺水断电保护，防止干烧电热管，门体佩带嵌入式温度表，可探测箱体内实际温度，箱体内自带溢水阀，防止烫伤，电热管为专属定制304材质； 2、功率：12KW*2/380V； 3、容量：24盘/120KG/次； 4、规格：1430*700*1690； 5、参考品牌：南京/乐鹰、浙江/翔鹰、山东/美厨。 | 台 | 2
本页小计
【表10.2.2-16】
分部分项工程清单与计价表
单位(专业)工程名称:单位工程-集采设备 | [5 empty] | 标段: |  |  | 第5页 共9页
序号 | 项目编码 | 项目名称 | 项目特征 | 计量 单位 | 工程量 | 金 额 (元) |  |  |  |  | 备注
[6 empty] | 综合单价 | 合价 | 其中
[8 empty] | 人工费 | 机械费 | 暂估价
6 | 01B070 | 单门蒸饭柜(电热） | 单门蒸饭柜(电热） 1、采用优质加厚加厚不锈钢板材，不锈钢把手，整体高密度发泡，加厚保温层，保温效果好，发泡设备及环保发泡剂，内胆一次拉伸成型，易于清洗，箱体内部加装加厚钢条，防止变形，自动进水装置，蒸车装有温控和时控装置自带保温功能，电源开关控制，配成型拉伸磁盘，可电和蒸汽两用，自动进水装置，缺水断电保护，防止干烧电热管，门体佩带嵌入式温度表，可探测箱体内实际温度，箱体内自带溢水阀，防止烫伤，电热管为专属定制304材质； 2、功率：12KW*2/380V； 3、容量：12盘/60KG/次； 4、规格：710*650*1690； 5、参考品牌：南京/乐鹰、浙江/翔鹰、山东/美厨。 | 台 | 1
洗碗消毒区
本页小计
【表10.2.2-16】
分部分项工程清单与计价表
单位(专业)工程名称:单位工程-集采设备 | [5 empty] | 标段: |  |  | 第6页 共9页
序号 | 项目编码 | 项目名称 | 项目特征 | 计量 单位 | 工程量 | 金 额 (元) |  |  |  |  | 备注
[6 empty] | 综合单价 | 合价 | 其中
[8 empty] | 人工费 | 机械费 | 暂估价
7 | 01B071 | 双门热风循环消毒柜 | 双门热风循环消毒柜 1、采用优质不锈钢制，玻璃纤维隔热材料，双温度控制器，定时开关、继电器；采用热风循环消毒。内分四层，共配八个消毒筐； 2、符合二星级消毒柜的规定； 3、电量：4.4KW/1PH/220V； 4、规格：1310*650*1980； 5、参考品牌：山东/美厨、宁波/翔鹰、南京/乐鹰。 | 台 | 3
本页小计
【表10.2.2-16】
分部分项工程清单与计价表
单位(专业)工程名称:单位工程-集采设备 | [5 empty] | 标段: |  |  | 第7页 共9页
序号 | 项目编码 | 项目名称 | 项目特征 | 计量 单位 | 工程量 | 金 额 (元) |  |  |  |  | 备注
[6 empty] | 综合单价 | 合价 | 其中
[8 empty] | 人工费 | 机械费 | 暂估价
8 | 01B072 | 长龙式洗碗机（主洗1烘干1） | 长龙式洗碗机（主洗1烘干1），规格：4200*1000*2040； ●超低的漂洗用水量,大大节省电力、催干剂和洗涤剂用量。 ●内置式漂洗加热器和漂洗泵,并设有保护装置,从而保证水压的稳定。 ●配置出口限位，开门水泵停止运行，防飞溅，电机过载保护等多重安全保护设置,更具人性化。 ●前门双层壁式结构隔热、隔噪音,开启高度任意调节,操作感舒适并节省能源。 ●上下洗涤臂拆装十分方便,只需轻轻一扣便可紧锁。 ●双道喷淋系统，入口端配置抽屉式接渣过滤装置，并且抽屉滤网在机器运行过程中也能够及时取出进行清洁。 ●输送链排装置采用耐热、耐腐蚀、卫生无毒、强度高造型美观的工程塑料网爪，适用范围广。 ●传送系统采用变频控制电机。 ●机器入口宽度：605mm； ●网带宽度：510mm； ●最大洗涤高度：420mm； ●最大洗涤量：5000碟/小时； ●耗水量：300-350L ； ●蒸汽耗量：65Kg/h； ●洗涤温度：55-60℃； ●漂洗温度：82℃； | 台 | 1
本页小计
【表10.2.2-16】
分部分项工程清单与计价表
单位(专业)工程名称:单位工程-集采设备 | [5 empty] | 标段: |  |  | 第8页 共9页
序号 | 项目编码 | 项目名称 | 项目特征 | 计量 单位 | 工程量 | 金 额 (元) |  |  |  |  | 备注
[6 empty] | 综合单价 | 合价 | 其中
[8 empty] | 人工费 | 机械费 | 暂估价
●进水压力：0.15-0.4Mpa； ●进汽压力：0.3-0.4Mpa； ●电源要求：380V/50Hz/3N； ●加热方式：电加热型/蒸汽加热型； ●电加热型功率：57/63kw； ●蒸汽加热型功率：3kw； ●参考品牌：Gorenje、超胜、YANGZI（扬子）。
备餐间
9 | 01B073 | 玻璃门留样冰箱 | 玻璃门留样冰箱 1、采用优质压缩机、温控器，所有电器元件均采用公司直供，微电脑控制面板，全铜管制造，优质不锈钢加厚板材，板材表面无指纹处理，经久耐锈，自动回归门，硬质聚氨酯整体发泡，加厚保温层，箱体强度高，提高承重能力，底板、门衬板为一次性拉伸成型，内箱底板拐角处圆弧过渡，无卫生死角便于清洁； 2、电量：175W/220V； 3、规格：600*705*1950； 4、参考品牌：百思拓、美厨、雪京。 | 台 | 1
餐厅
本页小计
【表10.2.2-16】
分部分项工程清单与计价表
单位(专业)工程名称:单位工程-集采设备 | [5 empty] | 标段: |  |  | 第9页 共9页
序号 | 项目编码 | 项目名称 | 项目特征 | 计量 单位 | 工程量 | 金 额 (元) |  |  |  |  | 备注
[6 empty] | 综合单价 | 合价 | 其中
[8 empty] | 人工费 | 机械费 | 暂估价
10 | 01B074 | 单门热风循环消毒柜 | 单门热风循环消毒柜 1、采用优质不锈钢制，玻璃纤维隔热材料，双温度控制器，定时开关、继电器；采用热风循环消毒。内分四层，共配八个消毒筐； 2、符合二星级消毒柜的规定； 3、电量：2.2KW/1PH/220V； 4、规格：680*610*1980； 5、参考品牌：山东/美厨、宁波/翔鹰、南京/乐鹰。 | 台 | 1
本页小计
合计

## 0_3_表10_2_2-16 施工技术措施项目清单与计价
【表10.2.2-16】
施工技术措施项目清单与计价表
单位(专业)工程名称:单位工程-集采设备 | [5 empty] | 标段: |  |  | 第1页 共1页
序号 | 项目编码 | 项目名称 | 项目特征 | 计量 单位 | 工程量 | 金 额 (元) |  |  |  |  | 备注
[6 empty] | 综合单价 | 合价 | 其中
[8 empty] | 人工费 | 机械费 | 暂估价
[请输入分部名称,电子评标勿删]
本页小计
合计

## 0_4_表10_2_2-16 分部分项工程清单与计价表
【表10.2.2-16】
分部分项工程清单与计价表
单位(专业)工程名称:单位工程-厨房设备 | [5 empty] | 标段: |  |  | 第1页 共18页
序号 | 项目编码 | 项目名称 | 项目特征 | 计量 单位 | 工程量 | 金 额 (元) |  |  |  |  | 备注
[6 empty] | 综合单价 | 合价 | 其中
[8 empty] | 人工费 | 机械费 | 暂估价
|  | 一次更衣和二次更衣 |  |  | 0
1 | 031004003001 | 洗脸盆 | 挂壁式洗手池（预进间） 1、采用SUS304-2B优质发纹贴塑不锈钢板制作； 2、台面δ=1.2mm，星盆斗δ=1.2mm； 3、配优质不锈钢落水器、拦渣斗。 4、规格：400*450*（200+150）。 | 台 | 2
2 | 031004014001 | 给、排水附(配)件 | 感应水龙头 1、工作电压：1.5V*4（四节五号干电池）或者220V 50/60HZ流电； 2、工作水压：0.1-0.6MPa 可接冷热混水，出水温度可调； 3、开孔径：25mm； 4、台式安装黄铜铸造水嘴，表面镀铬处理； 5、接水口口径为1/2"外螺纹。 6、参考品牌：恒洁卫浴、ARROW（箭牌卫浴）、Jomoo。 | 组 | 2
3 | 031004009001 | 烘手器 | 干手器 1、智能全自动感应； 2、涡轮增压风箱，强劲风力，安全保护，为洁净双手保驾护航； 3、功率：2000W/220V，冷热风系统； 4、规格：240*230*240。 5、参考品牌：浙江/莫顿、广东/松下、广东/纳斯特。 | 个 | 2
本页小计
【表10.2.2-16】
分部分项工程清单与计价表
单位(专业)工程名称:单位工程-厨房设备 | [5 empty] | 标段: |  |  | 第2页 共18页
序号 | 项目编码 | 项目名称 | 项目特征 | 计量 单位 | 工程量 | 金 额 (元) |  |  |  |  | 备注
[6 empty] | 综合单价 | 合价 | 其中
[8 empty] | 人工费 | 机械费 | 暂估价
4 | 01B007 | 六门更衣柜 | 六门更衣柜 1、冷轧钢板； 2、六开门设计，内置层板，配不锈钢加强筋； 3、铝合金拉手；独立带安全锁。 4、规格：900*400*1800。 | 台 | 1
5 | 01B008 | 挂衣杆 | 不锈钢挂衣杆。 | 个 | 1
|  | 食库 |  |  | 0
6 | 01B009 | 低搁架(大米) | 低搁架 1、选用SUS304-2B优质50*50不锈钢方管制作，骨架δ=1.2mm； 2、配防滑皮腿； 3、规格：1200*500*300。 | 台 | 2
7 | 01B010 | 四层平板架 | 四层平板架 1、选用SUS304-2B优质不锈钢板制作； 2、骨架δ=1.2mm，￠38圆管，层板δ=1.0mm，下衬加宽加强，脚φ38*1.0mm（配有可调子弹脚）； 3、规格：1150*500*1550。 | 台 | 2
本页小计
【表10.2.2-16】
分部分项工程清单与计价表
单位(专业)工程名称:单位工程-厨房设备 | [5 empty] | 标段: |  |  | 第3页 共18页
序号 | 项目编码 | 项目名称 | 项目特征 | 计量 单位 | 工程量 | 金 额 (元) |  |  |  |  | 备注
[6 empty] | 综合单价 | 合价 | 其中
[8 empty] | 人工费 | 机械费 | 暂估价
8 | 01B011 | 加重平板车 | 加重平板车 1、采用SUS304-2B优质不锈钢板制作，且含8个镍，面板δ=1.2mm； 2、加重型，配承重静音脚轮，其中两只带刹车掣； 3、规格：900*500*900。 | 台 | 2
|  | 清洗切配区 |  |  | 0
9 | 01B012 | 双星连盆台 | 双星连盆台 1、采用SUS304-2B优质发纹贴塑不锈钢板制作； 2、台面δ=1.2mm，星盆斗δ=1.2mm，配置Φ38mm不锈钢可调节重力子弹脚，配优质不锈钢落水器、拦渣斗； 3、规格：1500*600*(800+150)。 | 台 | 1
10 | 01B013 | 大单星盆台 | 大单星盆台 1、采用SUS304-2B优质发纹贴塑不锈钢板制作； 2、台面δ=1.2mm，星盆斗δ=1.2mm，配置Φ38mm不锈钢可调节重力子弹脚，配优质不锈钢落水器、拦渣斗； 3、规格：1200*600*(800+150)。 | 台 | 4
本页小计
【表10.2.2-16】
分部分项工程清单与计价表
单位(专业)工程名称:单位工程-厨房设备 | [5 empty] | 标段: |  |  | 第4页 共18页
序号 | 项目编码 | 项目名称 | 项目特征 | 计量 单位 | 工程量 | 金 额 (元) |  |  |  |  | 备注
[6 empty] | 综合单价 | 合价 | 其中
[8 empty] | 人工费 | 机械费 | 暂估价
11 | 01B014 | 双层平板工作台 | 双层平板工作台 1、选用SUS304-2B优质不锈钢板制作； 2、台面δ=1.2mm（下衬1.2mm高密度板减噪），下层板采用δ=1.0mm不锈钢板复边成型，加强筋δ=1.0mm（配有可调子弹脚）。 3、规格：1500*700*800。 | 台 | 2
12 | 01B015 | 沥水架 | 沥水架 1、成品定制304不锈钢沥水架； 2、规格：1200*500*300。 | 台 | 1
13 | 01B016 | 拼台 | 拼台 1、成品定制304不锈钢拼台； 2、规格：600*600*800/450 | 台 | 1
|  | 烹饪间 |  |  | 0
14 | 01B017 | 拼台 | 拼台 1、成品定制304不锈钢拼台； 2、规格：500*1000*（800+400）。 | 台 | 3
本页小计
【表10.2.2-16】
分部分项工程清单与计价表
单位(专业)工程名称:单位工程-厨房设备 | [5 empty] | 标段: |  |  | 第5页 共18页
序号 | 项目编码 | 项目名称 | 项目特征 | 计量 单位 | 工程量 | 金 额 (元) |  |  |  |  | 备注
[6 empty] | 综合单价 | 合价 | 其中
[8 empty] | 人工费 | 机械费 | 暂估价
15 | 01B018 | 单通打荷台 | 单通打荷台 1、选用SUS304-2B优质不锈钢板制作； 2、台面δ=1.2mm（下衬1.2mm防潮板减噪）。其他采用δ=0.8mm不锈钢板，加强筋采用δ=1.0mm不锈钢板,单侧单移门，内分两层，重力脚φ50*150*1.2mm； 3、规格：1800*800*800。 | 台 | 2
16 | 01B019 | 沥水架 | 沥水架 1、成品定制304不锈钢沥水架； 2、规格：1200*500*300。 | 台 | 1
|  | 蒸饭区 |  |  | 0
17 | 01B020 | 大单星盆台 | 大单星盆台 1、采用SUS304-2B优质发纹贴塑不锈钢板制作； 2、台面δ=1.2mm，星盆斗δ=1.2mm，配置Φ38mm不锈钢可调节重力子弹脚，配优质不锈钢落水器、拦渣斗； 3、规格：1200*700*(800+150)。 | 台 | 1
本页小计
【表10.2.2-16】
分部分项工程清单与计价表
单位(专业)工程名称:单位工程-厨房设备 | [5 empty] | 标段: |  |  | 第6页 共18页
序号 | 项目编码 | 项目名称 | 项目特征 | 计量 单位 | 工程量 | 金 额 (元) |  |  |  |  | 备注
[6 empty] | 综合单价 | 合价 | 其中
[8 empty] | 人工费 | 机械费 | 暂估价
18 | 01B021 | 双层平板工作台 | 双层平板工作台 1、选用SUS304-2B优质不锈钢板制作； 2、台面δ=1.2mm（下衬1.2mm高密度板减噪），下层板采用δ=1.0mm不锈钢板复边成型，加强筋δ=1.0mm（配有可调子弹脚）。 3、规格：1800*700*800。 | 台 | 1
19 | 01B022 | 四层平板架 | 四层平板架 1、选用SUS304-2B优质不锈钢板制作； 2、骨架δ=1.2mm，￠38圆管，层板δ=1.0mm，下衬加宽加强，脚φ38*1.0mm（配有可调子弹脚）； 3、规格：1150*500*1550。 | 台 | 1
|  | 洗碗消毒区 |  |  | 0
20 | 01B023 | 四门保洁柜 | 四门保洁柜 1、选用SUS304-2B优质不锈钢板制作； 2、层板δ=1.2mm。侧板、门板δ=0.8mm不锈钢板，加强筋采用δ=1.0mm,配四扇移门，内分四层，重力脚Φ50*150不锈钢重力脚； 3、电量：4.4KW/1PH/220V； 4、规格：1200*500*1550。 | 台 | 1
本页小计
【表10.2.2-16】
分部分项工程清单与计价表
单位(专业)工程名称:单位工程-厨房设备 | [5 empty] | 标段: |  |  | 第7页 共18页
序号 | 项目编码 | 项目名称 | 项目特征 | 计量 单位 | 工程量 | 金 额 (元) |  |  |  |  | 备注
[6 empty] | 综合单价 | 合价 | 其中
[8 empty] | 人工费 | 机械费 | 暂估价
21 | 01B024 | 沥水架 | 沥水架 1、成品定制304不锈钢沥水架； 2、规格：1200*500*300。 | 台 | 2
22 | 01B025 | 大单星盆台 | 大单星盆台 1、采用SUS304-2B优质发纹贴塑不锈钢板制作； 2、台面δ=1.2mm，星盆斗δ=1.2mm，配置Φ38mm不锈钢可调节重力子弹脚，配优质不锈钢落水器、拦渣斗； 3、规格：900*700*(800+100)。 | 台 | 5
23 | 01B026 | 浸泡池 | 浸泡池 1、采用SUS304-2B优质发纹贴塑不锈钢板制作； 2、台面δ=1.2mm，星盆斗δ=1.2mm，配置Φ38mm不锈钢可调节重力子弹脚，配优质不锈钢落水器、拦渣斗； 3、规格：1700*1000*800。 | 台 | 1
24 | 01B027 | 豪华方形不锈钢脱排油烟罩（洗碗机集气） | 豪华方形不锈钢脱排油烟罩（洗碗机集气） 1、采用SUS304-2B1.2mm砂光不锈钢板； 2、双层隔油排、积油杯。(风机、风柜及风管另计) 。 3、规格：4200*1000*550。 | m2 | 4.20
本页小计
【表10.2.2-16】
分部分项工程清单与计价表
单位(专业)工程名称:单位工程-厨房设备 | [5 empty] | 标段: |  |  | 第8页 共18页
序号 | 项目编码 | 项目名称 | 项目特征 | 计量 单位 | 工程量 | 金 额 (元) |  |  |  |  | 备注
[6 empty] | 综合单价 | 合价 | 其中
[8 empty] | 人工费 | 机械费 | 暂估价
25 | 01B028 | 轴流风机 | 轴流风机（配套集汽罩用） 1、规格:5#风机用电量，380V/2KW； 2、参考品牌：宁波/金鹰；上虞/上风 ； 杭州/七星。 | 台 | 1
26 | 01B029 | 不锈钢排烟管 | 不锈钢排烟管 说明：选用SUS304-2B优质不锈钢板制作，实际厚度δ≥0.8mm。含A3钢法兰，变径、大小口按展开面积1：2计算。(按实际面积计算)。 | m2 | 23.00
|  | 备餐间 |  |  | 0
27 | 01B030 | 保温售菜台 | 1、选用SUS304-2B优质不锈钢板制作； 2、台面δ=1.2mm。加强筋δ=1.0mm，横通25*38*1.0mm；脚φ38*1.0mm（配有可调子弹脚）； 3、规格：1800*700*800。 | 台 | 1
28 | 01B031 | 双层平板工作台 | 双层平板工作台 1、选用SUS304-2B优质不锈钢板制作； 2、台面δ=1.2mm（下衬1.2mm高密度板减噪），下层板采用δ=1.0mm不锈钢板复边成型，加强筋δ=1.0mm（配有可调子弹脚）。 3、规格：1500*700*800。 | 台 | 2
本页小计
【表10.2.2-16】
分部分项工程清单与计价表
单位(专业)工程名称:单位工程-厨房设备 | [5 empty] | 标段: |  |  | 第9页 共18页
序号 | 项目编码 | 项目名称 | 项目特征 | 计量 单位 | 工程量 | 金 额 (元) |  |  |  |  | 备注
[6 empty] | 综合单价 | 合价 | 其中
[8 empty] | 人工费 | 机械费 | 暂估价
29 | 01B032 | 双层平板工作台 | 双层平板工作台 1、选用SUS304-2B优质不锈钢板制作； 2、台面δ=1.2mm（下衬1.2mm高密度板减噪），下层板采用δ=1.0mm不锈钢板复边成型，加强筋δ=1.0mm（配有可调子弹脚）。 3、规格：1800*700*800。 | 台 | 1
30 | 01B033 | 四门保洁柜 | 四门保洁柜 1、选用SUS304-2B优质不锈钢板制作； 2、层板δ=1.2mm。侧板、门板δ=0.8mm不锈钢板，加强筋采用δ=1.0mm,配四扇移门，内分四层，重力脚Φ50*150不锈钢重力脚； 3、电量：4.4KW/1PH/220V； 4、规格：1200*500*1550。 | 台 | 1
31 | 01B034 | 单星盆台 | 单星盆台 1、采用SUS304-2B优质发纹贴塑不锈钢板制作； 2、台面δ=1.2mm，星盆斗δ=1.2mm，加强筋δ1.0mm；配置Φ38mm不锈钢可调节重力子弹脚，配优质不锈钢落水器、拦渣斗。 3、规格：700*700*(800+100)。 | 台 | 1
|  | 餐厅 |  |  | 0
本页小计
【表10.2.2-16】
分部分项工程清单与计价表
单位(专业)工程名称:单位工程-厨房设备 | [5 empty] | 标段: |  |  | 第10页 共18页
序号 | 项目编码 | 项目名称 | 项目特征 | 计量 单位 | 工程量 | 金 额 (元) |  |  |  |  | 备注
[6 empty] | 综合单价 | 合价 | 其中
[8 empty] | 人工费 | 机械费 | 暂估价
32 | 01B035 | 暖饭汤车 | 暖饭汤车 1、选用SUS304-2B优质不锈钢板制作； 2、δ=1.2mm。配圆桶，配承重静音脚轮，其中两只带刹车掣； 3、规格：600*600*700。 | 台 | 2
33 | 01B036 | 双层回收车 | 双层回收车 1、采用SUS304-2B优质不锈钢板制作； 2、层板δ=1.2mm，双层双柄，配万向脚轮。 3、规格：900*450*900。 | 台 | 1
34 | 01B038 | 双层平板工作台 | 双层平板工作台 1、选用SUS304-2B优质不锈钢板制作； 2、台面δ=1.2mm（下衬1.2mm高密度板减噪），下层板采用δ=1.0mm不锈钢板复边成型，加强筋δ=1.0mm（配有可调子弹脚）。 3、规格：1400*700*800。 | 台 | 1
35 | 01B039 | 铁皮柜 | 铁皮柜 1、采用优质304#不锈钢板制作，板材厚度为1.2mm； 2、规格：1600*400*2100。 | 台 | 1
|  | 配套小件 |  |  | 0
本页小计
【表10.2.2-16】
分部分项工程清单与计价表
单位(专业)工程名称:单位工程-厨房设备 | [5 empty] | 标段: |  |  | 第11页 共18页
序号 | 项目编码 | 项目名称 | 项目特征 | 计量 单位 | 工程量 | 金 额 (元) |  |  |  |  | 备注
[6 empty] | 综合单价 | 合价 | 其中
[8 empty] | 人工费 | 机械费 | 暂估价
36 | 01B040 | 风幕机 | 风幕机 1、离心式风幕机产生高速的气流，将室内外分成两个独立的温度区域，坚持室内空调及净化空气的效果，节省电能的同时并令空气循环，有效隔离灰尘、烟气、臭气、和昆虫等微生物。 2、功率：200W/220V； 3、规格:1100*185*210； 4、参考品牌：松下、绿岛风、灵奉。 | 台 | 1
37 | 01B041 | 风幕机 | 风幕机 1、离心式风幕机产生高速的气流，将室内外分成两个独立的温度区域，坚持室内空调及净化空气的效果，节省电能的同时并令空气循环，有效隔离灰尘、烟气、臭气、和昆虫等微生物。 2、功率：200W/220V； 3、规格:1350*185*210； 4、参考品牌：松下、绿岛风、灵奉。 | 台 | 1
本页小计
【表10.2.2-16】
分部分项工程清单与计价表
单位(专业)工程名称:单位工程-厨房设备 | [5 empty] | 标段: |  |  | 第12页 共18页
序号 | 项目编码 | 项目名称 | 项目特征 | 计量 单位 | 工程量 | 金 额 (元) |  |  |  |  | 备注
[6 empty] | 综合单价 | 合价 | 其中
[8 empty] | 人工费 | 机械费 | 暂估价
38 | 01B042 | 风幕机 | 风幕机 1、离心式风幕机产生高速的气流，将室内外分成两个独立的温度区域，坚持室内空调及净化空气的效果，节省电能的同时并令空气循环，有效隔离灰尘、烟气、臭气、和昆虫等微生物。 2、功率：240W/220V； 3、规格:1500*185*210； 4、参考品牌：松下、绿岛风、灵奉。 | 台 | 1
39 | 01B043 | 风幕机 | 风幕机 1、离心式风幕机产生高速的气流，将室内外分成两个独立的温度区域，坚持室内空调及净化空气的效果，节省电能的同时并令空气循环，有效隔离灰尘、烟气、臭气、和昆虫等微生物。 2、功率：300W/220V； 3、规格:1800*185*210； 4、参考品牌：松下、绿岛风、灵奉。 | 台 | 1
本页小计
【表10.2.2-16】
分部分项工程清单与计价表
单位(专业)工程名称:单位工程-厨房设备 | [5 empty] | 标段: |  |  | 第13页 共18页
序号 | 项目编码 | 项目名称 | 项目特征 | 计量 单位 | 工程量 | 金 额 (元) |  |  |  |  | 备注
[6 empty] | 综合单价 | 合价 | 其中
[8 empty] | 人工费 | 机械费 | 暂估价
40 | 01B044 | 粘捕式灭蝇灯 | 粘捕式灭蝇灯 1、离心式风幕机产生高速的气流，将室内外分成两个独立的温度区域，坚持室内空调及净化空气的效果，节省电能的同时并令空气循环，有效隔离灰尘、烟气、臭气、和昆虫等微生物。 2、功率：300W/220V； 3、参考品牌：亨得利、飞利浦、海克。 | 只 | 15
41 | 01B045 | 紫外线灯 | 紫外线灯 1、电压：220V； 2、功率：30W； 3、覆盖面积20㎡—25㎡； 4、参考品牌：亨得利、飞利浦、海克。 | 只 | 5
42 | 01B046 | 双星连盆台 | 双星连盆台 1、采用SUS304-2B优质发纹贴塑不锈钢板制作； 2、台面δ=1.2mm，星盆斗δ=1.2mm，配置Φ38mm不锈钢可调节重力子弹脚，配优质不锈钢落水器、拦渣斗； 3、规格：1300*600*(800+150)。 | 台 | 1
本页小计
【表10.2.2-16】
分部分项工程清单与计价表
单位(专业)工程名称:单位工程-厨房设备 | [5 empty] | 标段: |  |  | 第14页 共18页
序号 | 项目编码 | 项目名称 | 项目特征 | 计量 单位 | 工程量 | 金 额 (元) |  |  |  |  | 备注
[6 empty] | 综合单价 | 合价 | 其中
[8 empty] | 人工费 | 机械费 | 暂估价
43 | 01B047 | 台式混水厨房龙头 | 台式混水厨房龙头 1、双孔双把装台面鹅颈龙头，配G1/2′进水接头，出水管中心距145mm，4′对中镀铬镍黄铜本体。 2、参考品牌：恒洁卫浴、ARROW（箭牌卫浴）、Jomoo。 | 个 | 29
44 | 01B048 | 三角阀 | 厨房配套三角阀。 | 个 | 33
45 | 01B049 | 编织金属进水管 | 厨房配套编织金属进水管。 | 个 | 33
|  | 排烟系统 |  |  | 0
46 | 01B050 | 不锈钢排烟管 | 不锈钢排烟管 说明：选用SUS304-2B优质不锈钢板制作，实际厚度δ≥0.8mm。含A3钢法兰，变径、大小口按展开面积1：2计算。(按实际面积计算)。 | m2 | 27.00
本页小计
【表10.2.2-16】
分部分项工程清单与计价表
单位(专业)工程名称:单位工程-厨房设备 | [5 empty] | 标段: |  |  | 第15页 共18页
序号 | 项目编码 | 项目名称 | 项目特征 | 计量 单位 | 工程量 | 金 额 (元) |  |  |  |  | 备注
[6 empty] | 综合单价 | 合价 | 其中
[8 empty] | 人工费 | 机械费 | 暂估价
47 | 01B051 | 高效新型油烟净化箱 | 高效新型油烟净化箱 1、超低空36000风量，外壳全部为1.2Mm以上厚度的碳钢冷板，设备外壳喷涂工艺上采用的是热固性纯聚酯粉末涂料，预处理工艺要脱脂、除锈、中和、表调、磷化和烘干等工艺。 2、电场主体为全不锈钢蜂窝状模块式结构，同时满足可单独拆卸，方便设备清洗维护。 3、设备除烟效率达到98%以上，除味效率达到60%以上。 4、设备电源为智能数字高频高压电源，内置微电脑芯片，可选择高效、延长清洗周期、安全等工作模式；实验运行状况的跟踪和记录：详细记录设备的运行曲线，根据客户的状况设定最佳的运行模式；并把运行记录通过通讯模块传输到远程的服务器，实现云端服务。 5、高压数字电源发生器需配置有电流调节功能，并带有多项保护功能，包括软启动、电场短路保护，放电跳停保护、电源过载保护和变压器过温保护等多重保护功能，确保设备安全。 6、内置云服务系统，实时远程监控设备的运行状态，采集并记录设备的运行数据，云服务是基于无线网络的远程服务系统，能够为客户提供贴身的实时服务。确保设备更可靠、稳定的运行。用户可以通过手机app或者pc | 台 | 1
本页小计
【表10.2.2-16】
分部分项工程清单与计价表
单位(专业)工程名称:单位工程-厨房设备 | [5 empty] | 标段: |  |  | 第16页 共18页
序号 | 项目编码 | 项目名称 | 项目特征 | 计量 单位 | 工程量 | 金 额 (元) |  |  |  |  | 备注
[6 empty] | 综合单价 | 合价 | 其中
[8 empty] | 人工费 | 机械费 | 暂估价
端查看设备的运行信息。 7、为有效收集油烟粒子和去除气味，每个高压电源至少能给电场主体（收集装置）提供14 -16 KV的电压。恒流装置可把电流保持在40MA左右以确保设备的净化效率保持高效。 8、设备具有开门断电，能够保护操作人员的安全； 9、规格：720*792*1392； 10、参考品牌：日进、德粤、双枪。
48 | 01B052 | 风柜支架 | 1、采用优质镀锌型钢焊接成型，防锈处理8#槽钢。 | 台 | 1
49 | 01B053 | 软接 | 排烟系统配套软接。 | 套 | 2
50 | 01B054 | 防火阀 | 1、排烟系统配套防火阀； 2、参考品牌：日进、德粤、双枪。 | 套 | 1
本页小计
【表10.2.2-16】
分部分项工程清单与计价表
单位(专业)工程名称:单位工程-厨房设备 | [5 empty] | 标段: |  |  | 第17页 共18页
序号 | 项目编码 | 项目名称 | 项目特征 | 计量 单位 | 工程量 | 金 额 (元) |  |  |  |  | 备注
[6 empty] | 综合单价 | 合价 | 其中
[8 empty] | 人工费 | 机械费 | 暂估价
51 | 01B055 | 变频器（配合风柜使用） | 变频器（配合风柜使用） 1、主要由整流（交流变直流）、滤波、逆变（直流变交流）、制动单元、驱动单元、检测单元微处理单元等组成。变频器靠内部IGBT的开断来调整输出电源的电压和频率，根据电机的实际需要来提供其所需要的电源电压，进而达到节能、调速的目的，具有过流、过压、过载保护等功能； 2、功率：22KW/380V； 3、参考品牌：正泰、德力西、人民电器。 | 套 | 1
52 | 01B056 | 风柜减震垫 | 风柜减震垫 1、承重300Kg。 | 个 | 4
53 | 01B057 | 豪华方形不锈钢脱排油烟罩（洗碗机集气） | 豪华方形不锈钢脱排油烟罩（洗碗机集气） 1、采用SUS304-2B1.2mm砂光不锈钢板； 2、双层隔油排、积油杯。(风机、风柜及风管另计) 。 3、规格：3700*1200*550。 | m2 | 4.44
本页小计
【表10.2.2-16】
分部分项工程清单与计价表
单位(专业)工程名称:单位工程-厨房设备 | [5 empty] | 标段: |  |  | 第18页 共18页
序号 | 项目编码 | 项目名称 | 项目特征 | 计量 单位 | 工程量 | 金 额 (元) |  |  |  |  | 备注
[6 empty] | 综合单价 | 合价 | 其中
[8 empty] | 人工费 | 机械费 | 暂估价
54 | 01B058 | 豪华方形不锈钢脱排油烟罩（洗碗机集气） | 豪华方形不锈钢脱排油烟罩（洗碗机集气） 1、采用SUS304-2B1.2mm砂光不锈钢板； 2、双层隔油排、积油杯。(风机、风柜及风管另计) 。 3、规格：5700*1300*550。 | m2 | 7.41
55 | 01B059 | 轴流风机 | 轴流风机（配套集汽罩用） 1、规格:5#风机用电量，380V/2KW。 | 台 | 1
|  | 厨房小件 |  |  | 0
56 | 01B060 | 保温箱 | 保温箱 1、说明：EPP材料，150L； 2、规格640*575*410。 | 个 | 36
57 | 01B064 | 双层送餐车 | 双层送餐车 1、采用SUS304-2B优质不锈钢板制作； 2、层板δ=1.2mm，双层双柄，配万向脚轮。 3、规格：900*450*900。 | 台 | 4
本页小计
合计

## 0_4_表10_2_2-16 施工技术措施项目清单与计价
【表10.2.2-16】
施工技术措施项目清单与计价表
单位(专业)工程名称:单位工程-厨房设备 | [5 empty] | 标段: |  |  | 第1页 共1页
序号 | 项目编码 | 项目名称 | 项目特征 | 计量 单位 | 工程量 | 金 额 (元) |  |  |  |  | 备注
[6 empty] | 综合单价 | 合价 | 其中
[8 empty] | 人工费 | 机械费 | 暂估价
|  | [请输入分部名称,电子评标勿删] |  |  | 0
本页小计
合计

## 0_5_表10_2_2-16 分部分项工程清单与计价表
【表10.2.2-16】
分部分项工程清单与计价表
单位(专业)工程名称:单位工程-安装 | [5 empty] | 标段: |  |  | 第1页 共9页
序号 | 项目编码 | 项目名称 | 项目特征 | 计量 单位 | 工程量 | 金 额 (元) |  |  |  |  | 备注
[6 empty] | 综合单价 | 合价 | 其中
[8 empty] | 人工费 | 机械费 | 暂估价
|  | 强电系统 |  |  | 0
1 | 030404017001 | 配电箱 | 不锈钢配电柜MDB；安装；技术参数及箱内配置详见系统图 | 台 | 1
2 | 030404017002 | 配电箱 | 配电箱ZAP-CF；安装；技术参数及箱内配置详见系统图 | 台 | 1
3 | 030404017003 | 配电箱 | 配电箱AP1-CF；安装；技术参数及箱内配置详见系统图 | 台 | 1
4 | 030404017004 | 配电箱 | 配电箱AL1；安装；技术参数及箱内配置详见系统图 | 台 | 1
5 | 030404017005 | 配电箱 | 配电箱AL2；安装；技术参数及箱内配置详见系统图 | 台 | 1
6 | 030411001001 | 配管 | 砖、混凝土结构明配 JDG20 | m | 433.16
7 | 030411001002 | 配管 | 砖、混凝土结构明配 JDG25 | m | 127.02
8 | 030411001003 | 配管 | 砖、混凝土结构明配 JDG32 | m | 44.12
9 | 030411001004 | 配管 | 砖、混凝土结构明配 JDG40 | m | 23.84
10 | 030411001005 | 配管 | 砖、混凝土结构暗配 JDG20；含刨沟槽及修复费用 | m | 119.90
11 | 030411001006 | 配管 | 砖、混凝土结构暗配 JDG25；含刨沟槽及修复费用 | m | 31.60
本页小计
【表10.2.2-16】
分部分项工程清单与计价表
单位(专业)工程名称:单位工程-安装 | [5 empty] | 标段: |  |  | 第2页 共9页
序号 | 项目编码 | 项目名称 | 项目特征 | 计量 单位 | 工程量 | 金 额 (元) |  |  |  |  | 备注
[6 empty] | 综合单价 | 合价 | 其中
[8 empty] | 人工费 | 机械费 | 暂估价
12 | 030411001007 | 配管 | 砖、混凝土结构暗配 JDG32；含刨沟槽及修复费用 | m | 23.52
13 | 030411001008 | 配管 | 砖、混凝土结构暗配 JDG40；含刨沟槽及修复费用 | m | 14.50
14 | 030408003001 | 电缆保护管 | 埋地钢管 镀锌钢管SC100；含黄砂回填 | m | 13.31
15 | 030411004001 | 配线 | 管内穿线 WDZ-BYJ-2.5 | m | 2069.46
16 | 030411004002 | 配线 | 管内穿线 WDZ-BYJ-4 | m | 1002.67
17 | 030408001001 | 电力电缆 | 铜芯电力电缆敷设 WDZ-YJY-5*6 | m | 134.30
18 | 030408001002 | 电力电缆 | 铜芯电力电缆敷设 WDZ-YJY-5*10 | m | 80.83
19 | 030408001003 | 电力电缆 | 铜芯电力电缆敷设 WDZ-YJY-4*25+1*16 | m | 63.54
20 | 030408001004 | 电力电缆 | 铜芯电力电缆敷设 WDZ-YJY-4*50+1*35 | m | 14.57
21 | 030408001005 | 电力电缆 | 铜芯电力电缆敷设 WDZ-YJY-4*185+1*95 | m | 64.02
22 | 030408006001 | 电力电缆头 | 户内干包式电力电缆头-10mm2；安装 | 个 | 28
23 | 030408006002 | 电力电缆头 | 户内干包式电力电缆头-25mm2；安装 | 个 | 4
24 | 030408006003 | 电力电缆头 | 户内干包式电力电缆头-240mm2；安装 | 个 | 6
本页小计
【表10.2.2-16】
分部分项工程清单与计价表
单位(专业)工程名称:单位工程-安装 | [5 empty] | 标段: |  |  | 第3页 共9页
序号 | 项目编码 | 项目名称 | 项目特征 | 计量 单位 | 工程量 | 金 额 (元) |  |  |  |  | 备注
[6 empty] | 综合单价 | 合价 | 其中
[8 empty] | 人工费 | 机械费 | 暂估价
25 | 030404034001 | 照明开关 | 暗装单极开关 GP86K11-10；距地1.3m安装 | 个 | 2
26 | 030404034002 | 照明开关 | 暗装双极开关 GP86K21-10；距地1.3m安装 | 个 | 10
27 | 030404035001 | 插座 | 带保护接点暗装安全型插座 GP86W223 | 个 | 55
28 | 030412005001 | 荧光灯 | LED双管日光灯 2*35W；吸顶安装 | 套 | 15
29 | 030412001001 | 普通灯具 | 平板灯 36W；吊顶安装；含金属软管 | 套 | 54
30 | 030404033001 | 风扇 | 排风扇 18W；吊顶安装；含金属软管 | 台 | 1
31 | 030411006001 | 接线盒 | 钢制暗装接线盒安装（包含墙面底盒开孔费用） | 个 | 152
32 | 030411003001 | 桥架 | 304不锈钢线槽100*200；安装；含盖板、三通、弯头、管件、桥架接地按设计说明 | m | 59.98
33 | 030411003002 | 桥架 | 304不锈钢桥架300*100；安装；含盖板、三通、弯头、管件、桥架接地按设计说明 | m | 50.10
34 | 030413001001 | 铁构件 | 桥架支吊架制作、安装（采用不锈钢） | kg | 129.33
35 | 030414002001 | 送配电装置系统 | 送配电装置系统调试 1kV以下交流供电(综 合) | 系统 | 2
本页小计
【表10.2.2-16】
分部分项工程清单与计价表
单位(专业)工程名称:单位工程-安装 | [5 empty] | 标段: |  |  | 第4页 共9页
序号 | 项目编码 | 项目名称 | 项目特征 | 计量 单位 | 工程量 | 金 额 (元) |  |  |  |  | 备注
[6 empty] | 综合单价 | 合价 | 其中
[8 empty] | 人工费 | 机械费 | 暂估价
36 | 040101002001 | 挖沟槽土方 | 1、土壤类别:由各投标单位结合现场实际情况自行考虑； 2、挖土深度:见施工图。 | m3 | 9.32
37 | 040103001001 | 回填方 | 1、密实度要求:符合设计及规范要求； 2、填方材料品种:砂砾或符合要求的原土分层回填密实，详见施工图。 | m3 | 9.32
|  | 智能化系统 |  |  | 0
38 | 030411001009 | 配管 | 砖、混凝土结构明配 JDG25 | m | 301.81
39 | 030502005001 | 双绞线缆 | 双绞线缆 管内穿放CAT6-4PrUTP | m | 253.00
40 | 030501006001 | 互联电缆 | HDMI高清线，50米 | 条 | 1
41 | 030502007001 | 光缆 | 光缆 线槽内穿放4芯单模光缆 | m | 50.00
42 | 030507008001 | 监控摄像设备 | 400万像素半球摄像机(防油污)，含支架。 | 台 | 11
43 | 030507014001 | 显示设备 | 55寸网络一体机，含壁装支架 | 台 | 1
44 | 030502001001 | 机柜、机架 | 6U管理机柜,(530*400*600)离地2米壁挂安装 | 台 | 1
45 | 030507013001 | 录像设备 | 16路硬盘录像机 | 台 | 1
46 | 030501004001 | 存储设备 | 4T硬盘 | 台 | 1
本页小计
【表10.2.2-16】
分部分项工程清单与计价表
单位(专业)工程名称:单位工程-安装 | [5 empty] | 标段: |  |  | 第5页 共9页
序号 | 项目编码 | 项目名称 | 项目特征 | 计量 单位 | 工程量 | 金 额 (元) |  |  |  |  | 备注
[6 empty] | 综合单价 | 合价 | 其中
[8 empty] | 人工费 | 机械费 | 暂估价
47 | 030501012001 | 交换机 | 16口千兆POE交换机 | 台 | 1
48 | 030501007001 | 接口卡 | 千兆光模块 | 台 | 2
49 | 030502010001 | 配线架 | 24口光纤配线架 | 个 | 1
50 | 030502010002 | 配线架 | 24口模块式配线架 | 个 | 1
51 | 030502019001 | 双绞线缆测试 | 测试 4对双绞线缆 | 链路 | 12
52 | 030502014001 | 光纤连接 | 光纤连接熔接法单模，含尾纤等连接器材 | 芯 | 8
53 | 030502020001 | 光纤测试 | 测试 光纤 | 链路 | 2
54 | 030507017001 | 安全防范分系统调试 | 安全防范分系统调试 | 系统 | 1
|  | 空调系统 |  |  | 0
55 | 030701003001 | 空调器 | 2P壁挂式空调；含室外机、冷媒管、冷凝水管、保温、内外机支吊架、线控器、冷媒剂、减振配件、刨沟槽、钻孔等费用 | 组 | 1
56 | 030701003002 | 空调器 | 3P壁挂式空调；含室外机、冷媒管、冷凝水管、保温、内外机支吊架、线控器、冷媒剂、减振配件、刨沟槽、钻孔等费用 | 组 | 2
57 | 030704001001 | 通风工程检测、 调试 | 通风空调系统调试费 | 系统 | 1
本页小计
【表10.2.2-16】
分部分项工程清单与计价表
单位(专业)工程名称:单位工程-安装 | [5 empty] | 标段: |  |  | 第6页 共9页
序号 | 项目编码 | 项目名称 | 项目特征 | 计量 单位 | 工程量 | 金 额 (元) |  |  |  |  | 备注
[6 empty] | 综合单价 | 合价 | 其中
[8 empty] | 人工费 | 机械费 | 暂估价
|  | 给水系统 |  |  | 0
58 | 031001007001 | 复合管 | 室内钢塑给水管DN50；螺纹连接；安装；消毒、冲洗 | m | 1.89
59 | 031001006001 | 塑料管 | PPR给水管-DN15；热熔连接；安装；消毒、冲洗 | m | 102.90
60 | 031001006002 | 塑料管 | PPR给水管-DN25；热熔连接；安装；消毒、冲洗 | m | 35.15
61 | 031001006003 | 塑料管 | PPR给水管-DN40；热熔连接；安装；消毒、冲洗 | m | 20.22
62 | 031001006004 | 塑料管 | PPR给水管-DN50；热熔连接；安装；消毒、冲洗 | m | 19.49
63 | 031003013001 | 水表 | 水表DN50（含闸阀） | 组 | 1
64 | 030413003001 | 打洞（孔） | 混凝土墙体钻孔 直径 （mm以内）83 | 个 | 1
65 | 040101002002 | 挖沟槽土方 | 1、土壤类别:由各投标单位结合现场实际情况自行考虑； 2、挖土深度:见施工图。 | m3 | 10.00
66 | 031001007002 | 复合管 | 室外钢塑给水管DN50；螺纹连接；安装；消毒、冲洗 | m | 40.00
本页小计
【表10.2.2-16】
分部分项工程清单与计价表
单位(专业)工程名称:单位工程-安装 | [5 empty] | 标段: |  |  | 第7页 共9页
序号 | 项目编码 | 项目名称 | 项目特征 | 计量 单位 | 工程量 | 金 额 (元) |  |  |  |  | 备注
[6 empty] | 综合单价 | 合价 | 其中
[8 empty] | 人工费 | 机械费 | 暂估价
67 | 040103001002 | 回填方 | 1、密实度要求:符合设计及规范要求； 2、填方材料品种:砂砾或符合要求的原土分层回填密实，详见施工图。 | m3 | 10.00
68 | 041001001001 | 拆除路面 | 1、路面拆除，厚度200mm；（具体拆除路况由投标单位根据现场实际情况报价） 2、废料运输及消纳。 | m2 | 16.00
69 | 040203007001 | 水泥混凝土 | 1、C25混凝土路面修复，厚度200mm； 2、含路面养护、模板等。（修复路面需达到业主要求，由投标单位考虑自行报价） | m2 | 16.00
70 | 03B001 | 零星工程 | 新增冷水管道与原有设备接驳费用 | 项 | 1
|  | 热水系统 |  |  | 0
71 | 031001006005 | 塑料管 | PPR热水管-DN15；热熔连接；安装；消毒、冲洗 | m | 33.00
72 | 031001006006 | 塑料管 | PPR热水管-DN25；热熔连接；安装；消毒、冲洗 | m | 49.58
73 | 031003001001 | 螺纹阀门 | 截止阀DN25 | 个 | 2
本页小计
【表10.2.2-16】
分部分项工程清单与计价表
单位(专业)工程名称:单位工程-安装 | [5 empty] | 标段: |  |  | 第8页 共9页
序号 | 项目编码 | 项目名称 | 项目特征 | 计量 单位 | 工程量 | 金 额 (元) |  |  |  |  | 备注
[6 empty] | 综合单价 | 合价 | 其中
[8 empty] | 人工费 | 机械费 | 暂估价
74 | 031208002001 | 管道绝热 | 热水管道采用闭孔橡望保温管套保温,保温层厚度：DN15-25采用25mm明装在屋外的热水管还需要要外包钢丝网,铝箔,接头处用铝箔胶带。 | m3 | 0.42
75 | 031006012001 | 热水器、开水炉 | 热水器：储水80L | 台 | 2
|  | 排水系统 |  |  | 0
76 | 031001006007 | 塑料管 | UPVC排水管-DN50；粘接；含管道及管件安装，灌水试验、塑料吊杆及管夹安装 | m | 18.91
77 | 031001006008 | 塑料管 | UPVC排水管-DN75；粘接；含管道及管件安装，灌水试验、塑料吊杆及管夹安装 | m | 72.63
78 | 031001006009 | 塑料管 | UPVC排水管-DN100；粘接；含管道及管件安装，灌水试验、塑料吊杆及管夹安装 | m | 11.00
79 | 031001006010 | 塑料管 | UPVC排水管-DN150；粘接；含管道及管件安装，灌水试验、塑料吊杆及管夹安装 | m | 15.77
80 | 031004014002 | 给、排水附(配)件 | 网框地漏DN150；安装； | 个 | 3
81 | 031004014003 | 给、排水附(配)件 | 不锈钢地漏DN100；安装； | 个 | 1
82 | 031004014004 | 给、排水附(配)件 | 不锈钢地漏DN75；安装； | 个 | 10
本页小计
【表10.2.2-16】
分部分项工程清单与计价表
单位(专业)工程名称:单位工程-安装 | [5 empty] | 标段: |  |  | 第9页 共9页
序号 | 项目编码 | 项目名称 | 项目特征 | 计量 单位 | 工程量 | 金 额 (元) |  |  |  |  | 备注
[6 empty] | 综合单价 | 合价 | 其中
[8 empty] | 人工费 | 机械费 | 暂估价
83 | 030413003002 | 打洞（孔） | 混凝土墙体钻孔 直径 （mm以内）108 | 个 | 3
84 | 030413003003 | 打洞（孔） | 混凝土墙体钻孔 直径 （mm以内）200 | 个 | 5
本页小计
合计

## 0_5_表10_2_2-16 施工技术措施项目清单与计价
【表10.2.2-16】
施工技术措施项目清单与计价表
单位(专业)工程名称:单位工程-安装 | [5 empty] | 标段: |  |  | 第1页 共1页
序号 | 项目编码 | 项目名称 | 项目特征 | 计量 单位 | 工程量 | 金 额 (元) |  |  |  |  | 备注
[6 empty] | 综合单价 | 合价 | 其中
[8 empty] | 人工费 | 机械费 | 暂估价
|  | [请输入分部名称,电子评标勿删] |  |  | 0
1 | 031301017001 | 脚手架搭拆 | 脚手架搭拆费 | 项 | 1
本页小计
合计

## 0_6_表10_2_2-16 分部分项工程清单与计价表
【表10.2.2-16】
分部分项工程清单与计价表
单位(专业)工程名称:单位工程-室外排污 | [5 empty] | 标段: |  |  | 第1页 共3页
序号 | 项目编码 | 项目名称 | 项目特征 | 计量 单位 | 工程量 | 金 额 (元) |  |  |  |  | 备注
[6 empty] | 综合单价 | 合价 | 其中
[8 empty] | 人工费 | 机械费 | 暂估价
|  | 室外污水 |  |  | 0
1 | 031001006011 | 塑料管 | 1、管材：UPVC排水管； 2、管径：DN100； 3、接口方式：粘接； 4、垫层、基础：150mm厚中砂垫层 5、回填：中粗砂回填至管顶500mm处，标高不足处砂回填至道路结构底标高； 6、管道闭水试验。 | m | 6.67
2 | 031001006012 | 塑料管 | 1、管材：UPVC排水管； 2、管径：DN150； 3、接口方式：粘接； 4、垫层、基础：150mm厚中砂垫层 5、回填：中粗砂回填至管顶500mm处，标高不足处砂回填至道路结构底标高； 6、管道闭水试验。 | m | 18.63
3 | 040501004001 | 塑料管 | 1、管材：HDPE管 环刚度≥8KN/m； 2、管径：DN200； 3、接口方式：热熔对接接口； 4、垫层、基础：150mm厚中砂垫层 5、回填：中粗砂回填至管顶500mm处，标高不足处砂回填至道路结构底标高； | m | 22.08
本页小计
【表10.2.2-16】
分部分项工程清单与计价表
单位(专业)工程名称:单位工程-室外排污 | [5 empty] | 标段: |  |  | 第2页 共3页
序号 | 项目编码 | 项目名称 | 项目特征 | 计量 单位 | 工程量 | 金 额 (元) |  |  |  |  | 备注
[6 empty] | 综合单价 | 合价 | 其中
[8 empty] | 人工费 | 机械费 | 暂估价
4 | 040501004002 | 塑料管 | 1、管材：HDPE双壁波纹管，环刚度≥8KN/m2； 2、管径：DN315； 3、接口方式：弹性橡胶圈密封接口； 4、垫层、基础：150mm厚中砂垫层 5、回填：中粗砂回填至管顶500mm处，标高不足处砂回填至道路结构底标高； | m | 61.61
5 | 040504001001 | 砌筑井 | 混凝土装配式排水检查井φ700、混凝土垫层200mm；含挖土费用，详见图集22S521 | 座 | 3
6 | 040504001002 | 砌筑井 | 新建混凝土窨井Φ700；含挖土费用，参照图集号12S522-p20 | 座 | 4
7 | 04B001 | 玻璃钢隔油池 | 1T成品玻璃钢隔油池，含安装费、垫层、支护、路面破除，修复、开挖等所有费用 | 座 | 1
|  | 牵引管 |  |  | 0
8 | 040501008001 | 水平导向钻进 | 1、材质：HDPE实壁管 2、管径：Dn315； 3、接口方式：热熔接口； 4、工作坑土方开挖（含湿土）及回填，泥浆外运及消纳，造斜段注浆，泥浆护壁，管道闭水试验； 5、位置：牵引管； | m | 98.99
本页小计
【表10.2.2-16】
分部分项工程清单与计价表
单位(专业)工程名称:单位工程-室外排污 | [5 empty] | 标段: |  |  | 第3页 共3页
序号 | 项目编码 | 项目名称 | 项目特征 | 计量 单位 | 工程量 | 金 额 (元) |  |  |  |  | 备注
[6 empty] | 综合单价 | 合价 | 其中
[8 empty] | 人工费 | 机械费 | 暂估价
|  | 路面拆除及修复 |  |  | 0
9 | 041001001002 | 拆除路面 | 1、路面拆除，厚度200mm；（具体拆除路况由投标单位根据现场实际情况报价） 2、废料运输及消纳。 | m2 | 43.60
10 | 040203007002 | 水泥混凝土 | 1、C25混凝土路面修复，厚度200mm； 2、含路面养护、模板等。（修复路面需达到业主要求，由投标单位考虑自行报价） | m2 | 43.60
|  | 土石方 |  |  | 0
11 | 040101002003 | 挖沟槽土方 | 1、挖沟槽土方（深度≤1.5m）； 2、土壤类别：现场自行测定； 3、挖土深度：详见图纸。 | m3 | 76.29
12 | 040103002001 | 余方弃置 | 1、废弃料品种:沟槽开挖经回填后的余土； 2、运距:各投标单位自行踏勘测定； 3、报价包括渣土外运及消纳费用。 | m3 | 30.52
13 | 040103001003 | 回填方 | 1、填方材料品种:原土； 2、密实度:符合设计及规范要求。 | m3 | 45.78
本页小计
合计

## 0_6_表10_2_2-16 施工技术措施项目清单与计价
【表10.2.2-16】
施工技术措施项目清单与计价表
单位(专业)工程名称:单位工程-室外排污 | [5 empty] | 标段: |  |  | 第1页 共1页
序号 | 项目编码 | 项目名称 | 项目特征 | 计量 单位 | 工程量 | 金 额 (元) |  |  |  |  | 备注
[6 empty] | 综合单价 | 合价 | 其中
[8 empty] | 人工费 | 机械费 | 暂估价
|  | [请输入分部名称,电子评标勿删] |  |  | 0
1 | 041106001001 | 大型机械设备进出场及安拆 | 大型机械进出场及安拆费。 | 项 | 1
2 | 041109006001 | 地上、地下设施、建筑物的临时保护设施 | 1.对现场原有的建筑、电线杆、电线、树木、绿化带等保护； 2.各投标人应通过现场踏勘自行测定所需费用； 3.包括雨水、污水、给水、电力、电信等所有管线的保护、修复。 | 项 | 1
3 | 04B002 | 地下障碍物拆除费用 | 1、沟槽、基坑开挖过程中地下钢筋砼、大石块及其他障碍物的排除费用一次性包干，结算不予调整。 | 项 | 1
4 | 04B003 | 接原有检查井 | 接原有检查井，含封堵、原检查井破除修复等一切费用。 | 项 | 1
本页小计
合计

## 0_7_表10_2_2-16 分部分项工程清单与计价表
【表10.2.2-16】
分部分项工程清单与计价表
单位(专业)工程名称:单位工程-货梯 | [5 empty] | 标段: |  |  | 第1页 共1页
序号 | 项目编码 | 项目名称 | 项目特征 | 计量 单位 | 工程量 | 金 额 (元) |  |  |  |  | 备注
[6 empty] | 综合单价 | 合价 | 其中
[8 empty] | 人工费 | 机械费 | 暂估价
|  | 电梯 |  |  | 0
1 | 030404017006 | 配电箱 | 配电箱AX1-CF；安装；技术参数及箱内配置详见系统图 | 台 | 1
2 | 030411001010 | 配管 | 砖、混凝土结构暗配 镀锌钢管SC25 | m | 50.00
3 | 030411004003 | 配线 | 管内穿线 WDZ-BYJ-4 | m | 265.00
4 | 030107002001 | 货梯 | 1号货梯 1、额定载重量300kg；额定速度（0.4）m/s；层站数：5/5/5； 2、含电梯控制柜、电缆等安装； 3、含电梯其他成套配件安装； 4、含电梯运转调试费用； 5、含电梯检测费用； 6、含钢结构井道、井道外包铝单板、土建基础、原外墙墙体开门洞所有费用等； 7、其他费用、其他技术要求、装修做法详见招标文件及图纸； | 部 | 1
本页小计
合计

## 0_7_表10_2_2-16 施工技术措施项目清单与计价
【表10.2.2-16】
施工技术措施项目清单与计价表
单位(专业)工程名称:单位工程-货梯 | [5 empty] | 标段: |  |  | 第1页 共1页
序号 | 项目编码 | 项目名称 | 项目特征 | 计量 单位 | 工程量 | 金 额 (元) |  |  |  |  | 备注
[6 empty] | 综合单价 | 合价 | 其中
[8 empty] | 人工费 | 机械费 | 暂估价
|  | [请输入分部名称,电子评标勿删] |  |  | 0
本页小计
合计