## 表10_2_2-2 招标工程量清单扉页格式
【表10.2.2-2】
| 瑞安市康佳社区改造工程 |  |  | 工程
招标工程量清单
招 标 人: |  | 造价咨询人:
| (单位盖章) |  | (单位资质专用章)
法定代表人 或其授权人: |  | 法定代表人 或其授权人:
| (签字或盖章) |  | (签字或盖章)
编 制 人: |  | 复 核 人:
| (造价工程师签字盖专用章) |  | (造价工程师签字盖专用章)
编制时间: |  | 复核时间:

## 0_1_表10_2_2-16 分部分项工程清单与计价表
【表10.2.2-16】
分部分项工程清单与计价表
单位(专业)工程名称:瑞安市康佳社区改造工程-康佳社区-装修 | [5 empty] | 标段: |  |  | 第1页 共11页
序号 | 项目编码 | 项目名称 | 项目特征 | 计量 单位 | 工程量 | 金 额 (元) |  |  |  |  | 备注
[6 empty] | 综合单价 | 合价 | 其中
[8 empty] | 人工费 | 机械费 | 暂估价
|  | 金瑞名苑社区 |  |  | 0
一层
1 | 011102003004 | 块料楼地面 | 1、600*1200mm地砖（专业美缝剂美缝处理）； 2、专用胶泥湿贴； 3、40厚C20细石混凝土找平层； 4、刷水泥浆结合层一道； 5、钢筋混凝土楼面板清理基底； 6、部位：门厅。 | m2 | 13.96
2 | 011302001012 | 吊顶天棚 | 平面石膏板吊顶 1、9.5厚纸面石膏板,用自攻螺丝与龙骨固定,中距≤200； 2、横撑(次)龙骨 50X19X0.6,中距600； 3、覆面次龙骨 50X19X0.5,中距300~400； 4、承载50系列主龙骨,中距<1000； 5、φ8钢筋吊杆,双向中距≤1200； 6、吊杆上部M8配套膨胀螺栓,双向吊点,固定于结构板底≤1200； 7、报价含制作、安装、开灯孔、成品检修口、洞口加固等相关费用； 8、部位：门厅。 | m2 | 13.96
本页小计
【表10.2.2-16】
分部分项工程清单与计价表
单位(专业)工程名称:瑞安市康佳社区改造工程-康佳社区-装修 | [5 empty] | 标段: |  |  | 第2页 共11页
序号 | 项目编码 | 项目名称 | 项目特征 | 计量 单位 | 工程量 | 金 额 (元) |  |  |  |  | 备注
[6 empty] | 综合单价 | 合价 | 其中
[8 empty] | 人工费 | 机械费 | 暂估价
3 | 011302001013 | 吊顶天棚 | 侧面石膏板吊顶 1、U50系列轻钢龙骨； 2、18mm厚玻镁板基层； 3、9.5mm厚耐潮石膏板饰面； 4、板缝贴胶带、点锈处理； 5、部位：会议室。 | m2 | 6.32
4 | 011407002004 | 天棚喷刷涂料 | 1、满刮腻子两道，打磨平整； 2、无机涂料饰面一底两面； 3、部位：门厅。 | m2 | 20.28
5 | 011105003003 | 块料踢脚线 | 1、成品瓷砖踢脚线； 2、高度：50mm； 3、部位：门厅。 | m2 | 0.56
6 | 011108001003 | 石材零星项目 | 1、20mm厚小米灰大理石门槛石； 2、20mm厚DS M20.0干混地面砂浆结合层； 3、部位：门厅。 | m2 | 1.12
四层
7 | 010402001002 | 砌块墙 | 1、砌块品种、规格、强度等级：B06 A3.5蒸压砂加气混凝土砌块； 2、砂浆强度等级：DM M7.5干混砌筑砂浆； 3、墙体厚度：100mm。 | m3 | 18.84
本页小计
【表10.2.2-16】
分部分项工程清单与计价表
单位(专业)工程名称:瑞安市康佳社区改造工程-康佳社区-装修 | [5 empty] | 标段: |  |  | 第3页 共11页
序号 | 项目编码 | 项目名称 | 项目特征 | 计量 单位 | 工程量 | 金 额 (元) |  |  |  |  | 备注
[6 empty] | 综合单价 | 合价 | 其中
[8 empty] | 人工费 | 机械费 | 暂估价
8 | 010503005002 | 过梁 | 1、构件类型:过梁； 2、混凝土强度等级:非泵送商品混凝土C25； 3、报价含混凝土、模板及钢筋。 | m3 | 0.16
9 | 011102003002 | 块料楼地面 | 1、600*1200mm地砖（专业美缝剂美缝处理）； 2、专用胶泥湿贴； 3、40厚C20细石混凝土找平层； 4、刷水泥浆结合层一道； 5、钢筋混凝土楼面板清理基底。 | m2 | 239.64
10 | 011102003003 | 块料楼地面 | 1、750*1500mm地砖（专业美缝剂美缝处理）； 2、专用胶泥湿贴； 3、40厚C20细石混凝土找平层； 4、刷水泥浆结合层一道； 5、钢筋混凝土楼面板清理基底。 | m2 | 481.03
11 | 011104002003 | 竹、木（复合）地板 | 1、12mm厚实木复合地板； 2、3mm厚防潮膜。 | m2 | 175.32
12 | 011105003001 | 块料踢脚线 | 1、成品瓷砖踢脚线； 2、高度：50mm； 3、部位：音控室。 | m2 | 0.56
本页小计
【表10.2.2-16】
分部分项工程清单与计价表
单位(专业)工程名称:瑞安市康佳社区改造工程-康佳社区-装修 | [5 empty] | 标段: |  |  | 第4页 共11页
序号 | 项目编码 | 项目名称 | 项目特征 | 计量 单位 | 工程量 | 金 额 (元) |  |  |  |  | 备注
[6 empty] | 综合单价 | 合价 | 其中
[8 empty] | 人工费 | 机械费 | 暂估价
13 | 011105005004 | 木质踢脚线 | 1、成品实木踢脚线； 2、高度：40mm； 3、部位：门厅其余部位踢脚线。 | m | 329.5
14 | 011407001003 | 墙面喷刷涂料 | 1. 喷(刷、滚)面漆2遍 2. 喷(刷、滚)底漆1遍 3. 5厚 1:0.5:2.5水泥石灰膏砂浆找平 4. 9厚 1:0.5:3水泥石灰膏砂浆打底扫毛或划出纹道 5. 素水泥浆一道(内掺建筑胶) 6. 混凝土墙,加气混凝土砌砖墙体界面剂 | m2 | 1017.35
15 | 011207001003 | 墙面装饰板 | 1、18mm厚阻燃板基层； 3、18mm厚陶铝吸音板面层； 4、界面剂； 5、部位：学堂。 | m2 | 77.12
16 | 011204003001 | 块料墙面 | 1、600*1200瓷砖； 2、12厚强粘型瓷砖胶泥粘结，揉挤压实； 3、背刷专用瓷砖胶； 4、报价含美缝； | m2 | 35.1
17 | 011108001001 | 石材零星项目 | 1、20mm厚小米灰大理石门槛石； 2、20mm厚DS M20.0干混地面砂浆结合层； 3、部位：门厅。 | m2 | 1.12
本页小计
【表10.2.2-16】
分部分项工程清单与计价表
单位(专业)工程名称:瑞安市康佳社区改造工程-康佳社区-装修 | [5 empty] | 标段: |  |  | 第5页 共11页
序号 | 项目编码 | 项目名称 | 项目特征 | 计量 单位 | 工程量 | 金 额 (元) |  |  |  |  | 备注
[6 empty] | 综合单价 | 合价 | 其中
[8 empty] | 人工费 | 机械费 | 暂估价
18 | 011302001010 | 吊顶天棚 | 侧面石膏板吊顶 1、U50系列轻钢龙骨； 2、18mm厚玻镁板基层； 3、9.5mm厚耐潮石膏板饰面； 4、板缝贴胶带、点锈处理。 | m2 | 118.11
19 | 011302002001 | 格栅吊顶 | 1、40*50*0.7mm铝方通； 2、间距50mm； 3、报价含制作、安装、配套龙骨、吊筋、收边条等相关费用。 | m2 | 294.52
20 | 011104004001 | 防静电活动地板 | 1、600*600*20mm成品防静电活动地板（承重型）； 2、架空300mm高； 3、报价含制作、安装、配套龙骨、收边条等相关费用。 | m2 | 18.46
21 | 011108001002 | 石材零星项目 | 1、20mm厚小米灰大理石门槛石； 2、20mm厚DS M20.0干混地面砂浆结合层。 | m2 | 2.15
本页小计
【表10.2.2-16】
分部分项工程清单与计价表
单位(专业)工程名称:瑞安市康佳社区改造工程-康佳社区-装修 | [5 empty] | 标段: |  |  | 第6页 共11页
序号 | 项目编码 | 项目名称 | 项目特征 | 计量 单位 | 工程量 | 金 额 (元) |  |  |  |  | 备注
[6 empty] | 综合单价 | 合价 | 其中
[8 empty] | 人工费 | 机械费 | 暂估价
22 | 011302001011 | 吊顶天棚 | 平面石膏板吊顶 1、9.5厚纸面石膏板,用自攻螺丝与龙骨固定,中距≤200； 2、横撑(次)龙骨 50X19X0.6,中距600； 3、覆面次龙骨 50X19X0.5,中距300~400； 4、承载50系列主龙骨,中距<1000； 5、φ8钢筋吊杆,双向中距≤1200； 6、吊杆上部M8配套膨胀螺栓,双向吊点,固定于结构板底≤1200； 7、报价含制作、安装、开灯孔、成品检修口、洞口加固等相关费用； 8、部位：门厅。 | m2 | 459.37
23 | 010801002005 | 木质门带套 | 1、门类型：成品免漆复合木门（含门套）； 2、尺寸：900*2200mm； 3、18mm厚阻燃板制作门套基层； 4、报价含制作、安装、门扇、门套、不锈钢合页、门吸、L型单开执手锁、五金配件等相关费用； | 樘 | 1
本页小计
【表10.2.2-16】
分部分项工程清单与计价表
单位(专业)工程名称:瑞安市康佳社区改造工程-康佳社区-装修 | [5 empty] | 标段: |  |  | 第7页 共11页
序号 | 项目编码 | 项目名称 | 项目特征 | 计量 单位 | 工程量 | 金 额 (元) |  |  |  |  | 备注
[6 empty] | 综合单价 | 合价 | 其中
[8 empty] | 人工费 | 机械费 | 暂估价
24 | 010801002006 | 木质门带套 | 1、门类型：成品免漆复合木门（含门套）； 2、尺寸：1000*2200mm； 3、18mm厚阻燃板制作门套基层； 4、报价含制作、安装、门扇、门套、不锈钢合页、门吸、L型单开执手锁、五金配件等相关费用； | 樘 | 6
25 | 010801004003 | 木质防火门 | 1、门类型：定制甲级防火门（含门套）； 2、尺寸：1000*2200mm； 3、18mm厚阻燃板制作门套基层； 4、报价含制作、安装、门扇、门套、不锈钢合页、门吸、L型单开执手锁、五金配件等相关费用； | 樘 | 2
26 | 010802001002 | 金属（塑钢）门 | 1、门类型：铝合金玻璃断桥门； 2、尺寸：2000*3300mm； | 樘 | 1
27 | 010801002007 | 木质门带套 | 1、门类型：成品免漆复合木门（含门套）； 2、尺寸：1500*2400mm； 3、18mm厚阻燃板制作门套基层； 4、报价含制作、安装、门扇、门套、不锈钢合页、门吸、L型单开执手锁、五金配件等相关费用； 5、部位：会议室。 | 樘 | 3
本页小计
【表10.2.2-16】
分部分项工程清单与计价表
单位(专业)工程名称:瑞安市康佳社区改造工程-康佳社区-装修 | [5 empty] | 标段: |  |  | 第8页 共11页
序号 | 项目编码 | 项目名称 | 项目特征 | 计量 单位 | 工程量 | 金 额 (元) |  |  |  |  | 备注
[6 empty] | 综合单价 | 合价 | 其中
[8 empty] | 人工费 | 机械费 | 暂估价
28 | 011501008001 | 木壁柜 | 1、18mm厚免漆板（厂家定制封边）制作柜体、柜门； 2、具体做法详见施工图； 3、报价含制作、安装、配套收边条、五金配件等相关费用； | 个 | 8
|  | 瑞源华府社区 |  |  | 0
二层
29 | 010402001003 | 砌块墙 | 1、砌块品种、规格、强度等级：B06 A3.5蒸压砂加气混凝土砌块； 2、砂浆强度等级：DM M7.5干混砌筑砂浆； 3、墙体厚度：100mm。 | m3 | 6.065
30 | 010503005003 | 过梁 | 1、构件类型:过梁； 2、混凝土强度等级:非泵送商品混凝土C25； 3、报价含混凝土、模板及钢筋。 | m3 | 0.027
31 | 011102003006 | 块料楼地面 | 1、600*1200mm地砖（专业美缝剂美缝处理）； 2、专用胶泥湿贴； 3、40厚C20细石混凝土找平层； 4、刷水泥浆结合层一道； 5、钢筋混凝土楼面板清理基底。 | m2 | 90.95
本页小计
【表10.2.2-16】
分部分项工程清单与计价表
单位(专业)工程名称:瑞安市康佳社区改造工程-康佳社区-装修 | [5 empty] | 标段: |  |  | 第9页 共11页
序号 | 项目编码 | 项目名称 | 项目特征 | 计量 单位 | 工程量 | 金 额 (元) |  |  |  |  | 备注
[6 empty] | 综合单价 | 合价 | 其中
[8 empty] | 人工费 | 机械费 | 暂估价
32 | 011104002004 | 竹、木（复合）地板 | 1、12mm厚实木复合地板； 2、3mm厚防潮膜。 | m2 | 13.96
33 | 011104001001 | 地毯楼地面 | 1、25mm厚运动地毯。 | m2 | 44.42
34 | 011105005005 | 木质踢脚线 | 1、成品实木踢脚线； 2、高度：40mm； 3、部位：门厅其余部位踢脚线。 | m | 216.25
35 | 011407001004 | 墙面喷刷涂料 | 1. 喷(刷、滚)面漆2遍 2. 喷(刷、滚)底漆1遍 3. 5厚 1:0.5:2.5水泥石灰膏砂浆找平 4. 9厚 1:0.5:3水泥石灰膏砂浆打底扫毛或划出纹道 5. 素水泥浆一道(内掺建筑胶) 6. 混凝土墙,加气混凝土砌砖墙体界面剂 | m2 | 476
36 | 011108001005 | 石材零星项目 | 1、20mm厚小米灰大理石门槛石； 2、20mm厚DS M20.0干混地面砂浆结合层； | m2 | 0.24
37 | 011302001016 | 吊顶天棚 | 侧面石膏板吊顶 1、U50系列轻钢龙骨； 2、18mm厚玻镁板基层； 3、9.5mm厚耐潮石膏板饰面； 4、板缝贴胶带、点锈处理。 | m2 | 16.35
本页小计
【表10.2.2-16】
分部分项工程清单与计价表
单位(专业)工程名称:瑞安市康佳社区改造工程-康佳社区-装修 | [5 empty] | 标段: |  |  | 第10页 共11页
序号 | 项目编码 | 项目名称 | 项目特征 | 计量 单位 | 工程量 | 金 额 (元) |  |  |  |  | 备注
[6 empty] | 综合单价 | 合价 | 其中
[8 empty] | 人工费 | 机械费 | 暂估价
38 | 011302001017 | 吊顶天棚 | 平面石膏板吊顶 1、9.5厚纸面石膏板,用自攻螺丝与龙骨固定,中距≤200； 2、横撑(次)龙骨 50X19X0.6,中距600； 3、覆面次龙骨 50X19X0.5,中距300~400； 4、承载50系列主龙骨,中距<1000； 5、φ8钢筋吊杆,双向中距≤1200； 6、吊杆上部M8配套膨胀螺栓,双向吊点,固定于结构板底≤1200； 7、报价含制作、安装、开灯孔、成品检修口、洞口加固等相关费用； 8、部位：门厅。 | m2 | 65.4
39 | 011302002002 | 格栅吊顶 | 1、40*50*0.7mm铝方通； 2、间距50mm； 3、报价含制作、安装、配套龙骨、吊筋、收边条等相关费用。 | m2 | 29.63
40 | 010801002009 | 木质门带套 | 1、门类型：成品免漆复合木门（含门套）； 2、尺寸：1000*2200mm； 3、18mm厚阻燃板制作门套基层； 4、报价含制作、安装、门扇、门套、不锈钢合页、门吸、L型单开执手锁、五金配件等相关费用； | 樘 | 2
本页小计
【表10.2.2-16】
分部分项工程清单与计价表
单位(专业)工程名称:瑞安市康佳社区改造工程-康佳社区-装修 | [5 empty] | 标段: |  |  | 第11页 共11页
序号 | 项目编码 | 项目名称 | 项目特征 | 计量 单位 | 工程量 | 金 额 (元) |  |  |  |  | 备注
[6 empty] | 综合单价 | 合价 | 其中
[8 empty] | 人工费 | 机械费 | 暂估价
41 | 011501008002 | 木壁柜 | 1、18mm厚免漆板（厂家定制封边）制作柜体、柜门； 2、具体做法详见施工图； 3、报价含制作、安装、配套收边条、五金配件等相关费用； | 个 | 3
本页小计
合计

## 0_1_表10_2_2-16 施工技术措施项目清单与计价
【表10.2.2-16】
施工技术措施项目清单与计价表
单位(专业)工程名称:瑞安市康佳社区改造工程-康佳社区-装修 | [5 empty] | 标段: |  |  | 第1页 共2页
序号 | 项目编码 | 项目名称 | 项目特征 | 计量 单位 | 工程量 | 金 额 (元) |  |  |  |  | 备注
[6 empty] | 综合单价 | 合价 | 其中
[8 empty] | 人工费 | 机械费 | 暂估价
1 | 01B001 | 脚手架 | 1、满堂脚手架或活动架等安装措施； 2、报价含超高增加费、租赁、搬运、搭拆、五金配件等相关费用； 3、投标单位自行踏勘现场，一次性报价，结算时不再调整。 | 项 | 1
2 | 01B002 | 拆除工程 | 1、拆除原有隔墙、天棚、墙面、门等装饰部位； 2、拆除后可回收部分，由投标单位自行处理，在投标报价中综合考虑； 3、投标单位自行踏勘现场，一次性报价，结算时不再调整。 | 项 | 1
3 | 01B003 | 垃圾清理及外运并消纳 | 1、包括现场原有堆放垃圾、施工垃圾清理，完工后场地清洗； 2、垃圾需运至指定地点并消纳； 3、若现有消纳场不能满足，需投标单位根据现场状况综合考虑； 4、投标单位自行踏勘现场，一次性报价，结算时不再调整。 | 项 | 1
4 | 01B004 | 材料转运及上楼搬运费（垂直运输费） | 1、材料转运及上楼搬运费（垂直运输费）； 2、投标单位自行踏勘现场，一次性报价，结算时不再调整。 | 项 | 1
5 | 01B005 | 零星修补费 | 1、原有隔墙拆除后地面及墙面零星修补； 2、投标单位自行踏勘现场，一次性报价，结算时不再调整。 | 项 | 1
本页小计
【表10.2.2-16】
施工技术措施项目清单与计价表
单位(专业)工程名称:瑞安市康佳社区改造工程-康佳社区-装修 | [5 empty] | 标段: |  |  | 第2页 共2页
序号 | 项目编码 | 项目名称 | 项目特征 | 计量 单位 | 工程量 | 金 额 (元) |  |  |  |  | 备注
[6 empty] | 综合单价 | 合价 | 其中
[8 empty] | 人工费 | 机械费 | 暂估价
6 | 01B006 | 成品保护费 | 1、对现场需保留装饰进行成品保护； 2、若施工期间造成破损，需修复至原状； 3、投标单位自行踏勘现场，一次性报价，结算时不再调整。 | 项 | 1
本页小计
合计

## 0_1_表10_2_2-20 施工组织（总价）措施项目清
【表10.2.2-20】
施工组织（总价）措施项目清单与计价表
工程名称:瑞安市康佳社区改造工程-康佳社区-装修 |  |  | 标段: | 第1页 共1页
序号 | 项目编号 | 项目名称 | 计算基础 | 费率 (%) | 金额 (元) | 备注
1 | 011707001001 | 安全文明施工费
1.1 | 1.1 | 安全文明施工基本费
2 | Z01110900801 | 提前竣工增加费
3 | 011707004001 | 二次搬运费
4 | 011707005001 | 冬雨季施工增加费
5 | 01B999 | 其他施工组织措施费
合 计

## 0_1_表10_2_2-21 其他项目清单与计价汇总表
【表10.2.2-21】
其他项目清单与计价汇总表
工程名称:瑞安市康佳社区改造工程-康佳社区-装修 |  | 标段: | 第1页 共1页
序号 | 项 目 名 称 | 金额(元) | 备注
1 | 暂列金额 | 0.00 | 明细详见表10.2.2-22
1.1 | 标化工地增加费 | 0.00 | 明细详见表10.2.2-22
1.2 | 优质工程增加费 | 0.00 | 明细详见表10.2.2-22
1.3 | 其他暂列金额 | 0.00 | 明细详见表10.2.2-22
2 | 暂估价 | 0.00
2.1 | 材料（设备）暂估价 | - | 明细详见表10.2.2-23
2.2 | 专业工程暂估价 | 0.00 | 明细详见表10.2.2-24
2.3 | 专项技术措施暂估价 | 0.00 | 明细详见表10.2.2-25
3 | 计日工 |  | 明细详见表10.2.2-26
4 | 总承包服务费 |  | 明细详见表10.2.2-27
合 计

## 0_1_表10_2_2-22 暂列金额明细表
【表10.2.2-22】
暂列金额明细表
工程名称:装修 |  | 标段: |  | 第1页 共1页
序号 | 项 目 名 称 | 计量单位 | 暂定金额(元) | 备注
1 | 标化工地增加费 | 项
2 | 优质工程增加费 | 项
3 | 其他暂列金额 | 项 |  | 估算比例一般不高于5%
3.1 | 其他暂列金额 | 项
合计

## 0_1_表10_2_2-23 材料（工程设备）暂估单价表
【表10.2.2-23】
材料（工程设备）暂估单价表
单位(专业)工程名称:康佳社区-装修 |  |  |  | 标段: |  | 第1页 共1页
序号 | 材料（工程设备）名称、规格、型号 | 计量 单位 | 数量 | 单价 | 合价 | 备注
合计

## 0_1_表10_2_2-24 专业工程暂估价表
【表10.2.2-24】
专业工程暂估价表
单位(专业)工程名称:康佳社区-装修 |  | 标段: | 第1页 共1页
序号 | 工 程 名 称 | 工程内容 | 暂估金额(元) | 备注
合计

## 0_1_表10_2_2-25 专项技术措施暂估价表
【表10.2.2-25】
专项技术措施暂估价表
单位(专业)工程名称:康佳社区-装修 |  | 标段: | 第1页 共1页
序号 | 工 程 名 称 | 工程内容 | 暂估金额(元) | 备注
合计 |  |  | 0.00

## 0_1_表10_2_2-26 计日工表
【表10.2.2-26】
计 日 工 表
单位(专业)工程名称:康佳社区-装修 |  | 标段: |  | 第1页 共1页
编号 | 项 目 名 称 | 单位 | 数量 | 综合单价(元) | 合价(元)
一 | 人 工 | 元
1
2
3
4
5
人 工 小 计
二 | 材 料 | 元
1
2
3
4
5
材 料 小 计
三 | 施 工 机 械 | 元
1
2
3
4
5
施工机械小计
总 计

## 0_1_表10_2_2-27 总承包服务费计价表
【表10.2.2-27】
总承包服务费计价表
单位(专业)工程名称:康佳社区-装修 |  |  | 标段: |  | 第1页 共1页
序号 | 项目名称 | 项目价值(元) | 服务内容 | 计算基础 | 费率(%) | 金额(元)
1 | 发包人单独发包的专业工程
1.1 | 专业发包工程管理费
2 | 发包人提供材料(设备)
2.1 | 甲供材料设备保管费
| 合计 | - | - |  | -

## 0_1_表10_2_2-29 主要工日一览表
【表10.2.2-29】
主要工日一览表
工程名称:装修 |  |  | 标段: |  | 第1页 共1页
序号 | 工日名称（类别） | 单位 | 数量 | 单价(元) | 合价（元） | 备注
1 | 二类人工 | 工日
2 | 三类人工 | 工日

## 0_1_表10_2_2-29 主要工日一览表(空表)
【表10.2.2-29】
主要工日一览表
工程名称:瑞安市康佳社区改造工程-康佳社区-装修 |  |  | 标段: |  | 第1页 共1页
序号 | 工日名称（类别） | 单位 | 数量 | 单价(元) | 合价（元） | 备注

## 0_1_表10_2_2-30 发包人提供材料和设备一览表
【表10.2.2-30】
发包人提供材料和设备一览表
工程名称:装修 |  |  | 标段: |  |  | 第1页 共1页
序号 | 材料(设备)名称、规格、型号 | 单位 | 数量 | 单价 (元) | 交货 方式 | 送达 地点 | 备注

## 0_1_表10_2_2-31 主要材料和工程设备一览表
【表10.2.2-31】
主要材料和工程设备一览表
工程名称:装修 |  |  |  | 标段: |  | 第1页 共1页
序号 | 名称、规格、型号 | 单位 | 数量 | 单价(元) | 合价（元） | 备注
1 | 圆钉 | kg
2 | 普通硅酸盐水泥PO 42.5综合 | kg
3 | 非泵送商品混凝土C25 | m3
4 | 干混地面砂浆DS M15.0 | kg
5 | 干混地面砂浆DS M20.0 | kg
6 | 干混抹灰砂浆DP M15.0 | kg
7 | 干混砌筑砂浆DM M7.5 | kg
8 | 水 | m3
9 | 复合模板综合 | m2

## 0_1_表10_2_2-31 主要材料和工程设备一览表（
【表10.2.2-31】
主要材料和工程设备一览表
工程名称:瑞安市康佳社区改造工程-康佳社区-装修 |  |  |  | 标段: |  | 第1页 共1页
序号 | 名称、规格、型号 | 单位 | 数量 | 单价(元) | 合价（元） | 备注

## 0_1_表10_2_2-32 主要机械台班一览表
【表10.2.2-32】
主要机械台班一览表
工程名称:装修 |  |  | 标段: |  | 第1页 共1页
序号 | 机械名称、规格、型号 | 单位 | 数 量 | 单价(元) | 合价（元） | 备注
1 | 手持式风动凿岩机 | 台班
2 | 载货汽车4t | 台班
3 | 灰浆搅拌机200L | 台班
4 | 干混砂浆罐式搅拌机20000L | 台班
5 | 干混砂浆罐式搅拌机20000L | 台班
6 | 木工圆锯机500mm | 台班
7 | 木工圆锯机500mm | 台班
8 | 电动空气压缩机0.6m3/min | 台班
9 | 内燃空气压缩机3m3/min | 台班
10 | 混凝土振捣器平板式 | 台班
11 | 混凝土振捣器插入式 | 台班

## 0_1_表10_2_2-32 主要机械台班一览表(空表)
【表10.2.2-32】
主要机械台班一览表
工程名称:瑞安市康佳社区改造工程-康佳社区-装修 |  |  | 标段: |  | 第1页 共1页
序号 | 机械名称、规格、型号 | 单位 | 数 量 | 单价(元) | 合价（元） | 备注

## 0_2_【仅做参考】表10_2_2-13 【不含单列】单
【表10.2.2-13】
单位（专业）工程招标控制价费用表
工程名称:康佳社区-市政 |  |  | 标段: | 第1页 共1页
序号 | 费用名称 |  | 计算公式 | 金额 (元) | 备注
1 | 分部分项工程费 |  | ∑(分部分项工程量×综合单价） |  | 见表10.2.2-16
1.1 | 其中 | 人工费+机械费 | ∑分部分项（定额人工费+定额机械费）
2 | 措施项目费 |  | （2.1+2.2）
2.1 | 施工技术措施项目费 |  | ∑(技措项目工程量×综合单价） |  | 见表10.2.2-16
2.1.1 | 其中 | 人工费+机械费 | ∑技措项目（定额人工费+定额机械费）
2.2 | 施工组织措施项目费 |  | (1.1+2.1.1)×费率 |  | 见表10.2.2-20
2.2.1 | 其中 | 安全文明施工基本费 | (1.1+2.1.1)×费率 |  | 见表10.2.2-20
3 | 其他项目费 |  | （3.1+3.2+3.3+3.4）
3.1 | 暂列金额 |  | 3.1.1+3.1.2+3.1.3 |  | 见表10.2.2-21
3.1.1 | 其中 | 标化工地增加费 | 按招标文件规定额度列计 |  | 见表10.2.2-22
3.1.2 |  | 优质工程增加费 | 按招标文件规定额度列计 |  | 见表10.2.2-22
3.1.3 |  | 其他暂列金额 | 按招标文件规定额度列计 |  | 见表10.2.2-22
3.2 | 暂估价 |  | 3.2.1+3.2.2+3.2.3 |  | 见表10.2.2-21
3.2.1 | 其中 | 材料（工程设备）暂估价 | 按招标文件规定额度列计 (或计入综合单价) |  | 见表10.2.2-23
3.2.2 |  | 专业工程暂估价 | 按招标文件规定额度列计 |  | 见表10.2.2-24
3.2.3 |  | 专项技术措施暂估价 | 按招标文件规定额度列计 |  | 见表10.2.2-25
3.3 | 计日工 |  | ∑计日工(暂估数量×综合单价） |  | 见表10.2.2-21
3.4 | 施工总承包服务费 |  | 3.4.1+3.4.2 |  | 见表10.2.2-21
3.4.1 | 其中 | 专业发包工程管理费 | ∑专业发包工程（暂估金额×费率） |  | 见表10.2.2-27
3.4.2 |  | 甲供材料设备管理费 | 甲供材料暂估金额×费率+甲供设备暂估金额×费率 |  | 见表10.2.2-27
4 | 规费 |  | (1.1+2.1.1)×费率
5 | 税金 |  | (1+2+3+4)×税率
招标控制价合计 |  |  | 1+2+3+4+5

## 0_2_【仅做参考】表10_2_2-13 【含单列】单位
【表10.2.2-13】
单位（专业）工程招标控制价费用表
工程名称:康佳社区-市政 |  |  | 标段: | 第1页 共1页
序号 | 费用名称 |  | 计算公式 | 金额 (元) | 备注
1 | 分部分项工程费 |  | ∑(分部分项工程量×综合单价） |  | 见表10.2.2-16
1.1 | 其中 | 人工费+机械费 | ∑分部分项（定额人工费+定额机械费）
2 | 措施项目费 |  | （2.1+2.2）
2.1 | 施工技术措施项目费 |  | ∑(技措项目工程量×综合单价） |  | 见表10.2.2-16
2.1.1 | 其中 | 人工费+机械费 | ∑技措项目（定额人工费+定额机械费）
2.2 | 施工组织措施项目费 |  | (1.1+2.1.1)×费率 |  | 见表10.2.2-20
2.2.1 | 其中 | 安全文明施工基本费 | (1.1+2.1.1)×费率 |  | 见表10.2.2-20
3 | 其他项目费 |  | （3.1+3.2+3.3+3.4）
3.1 | 暂列金额 |  | 3.1.1+3.1.2+3.1.3 |  | 见表10.2.2-21
3.1.1 | 其中 | 标化工地增加费 | 按招标文件规定额度列计 |  | 见表10.2.2-22
3.1.2 |  | 优质工程增加费 | 按招标文件规定额度列计 |  | 见表10.2.2-22
3.1.3 |  | 其他暂列金额 | 按招标文件规定额度列计 |  | 见表10.2.2-22
3.2 | 暂估价 |  | 3.2.1+3.2.2+3.2.3 |  | 见表10.2.2-21
3.2.1 | 其中 | 材料（工程设备）暂估价 | 按招标文件规定额度列计 (或计入综合单价) |  | 见表10.2.2-23
3.2.2 |  | 专业工程暂估价 | 按招标文件规定额度列计 |  | 见表10.2.2-24
3.2.3 |  | 专项技术措施暂估价 | 按招标文件规定额度列计 |  | 见表10.2.2-25
3.3 | 计日工 |  | ∑计日工(暂估数量×综合单价） |  | 见表10.2.2-21
3.4 | 施工总承包服务费 |  | 3.4.1+3.4.2 |  | 见表10.2.2-21
3.4.1 | 其中 | 专业发包工程管理费 | ∑专业发包工程（暂估金额×费率） |  | 见表10.2.2-27
3.4.2 |  | 甲供材料设备管理费 | 甲供材料暂估金额×费率+甲供设备暂估金额×费率 |  | 见表10.2.2-27
4 | 规费 |  | (1.1+2.1.1)×费率
5 | 单列费用 |  | 单列费用
6 | 税金 |  | (1+2+3+4+计税不计费+计税不计费不下浮)×税率
7 | 下浮 |  | (1+2+3+4+5+6-不计税不计费不下浮-计税不计费不下浮-暂估材料)×费率
其中 | 甲供费（不计入造价） |  | 甲供材料费+甲供主材费+甲供设备费
招标控制价合计 |  |  | 1+2+3+4+5+6-7

## 0_2_表10_2_2-16 分部分项工程清单与计价表
【表10.2.2-16】
分部分项工程清单与计价表
单位(专业)工程名称:瑞安市康佳社区改造工程-康佳社区-市政 | [5 empty] | 标段: |  |  | 第1页 共1页
序号 | 项目编码 | 项目名称 | 项目特征 | 计量 单位 | 工程量 | 金 额 (元) |  |  |  |  | 备注
[6 empty] | 综合单价 | 合价 | 其中
[8 empty] | 人工费 | 机械费 | 暂估价
室外设施
1 | 04B001 | 充电桩 | 1、非机动车充电桩成品采购； | 个 | 5
2 | 040204007001 | 树池砌筑 | 1、基础：素土夯实，150mm厚碎石垫层，100mmC20混凝土垫层； 2、主体：M7.5砂浆砌筑MU10标准砖砌体； 3、结合层：30mm厚1:2.5水泥砂浆； 4、50mm芝麻灰花岗岩压顶； 5、20mm厚芝麻灰花岗岩贴面； 6、报价含土方挖、运，模板等费用； | 个 | 1
3 | 020510004001 | 坐凳面 | 1、基础：素土夯实，150mm厚碎石垫层，100mmC20混凝土垫层； 2、主体：1芝麻灰花岗岩整石； 3、报价含土方挖、运，模板等费用； | m | 1.5
4 | 040204002001 | 人行道块料铺设 | 1、基础垫层：塘渣夯实，150mm厚碎石垫层，100mm厚C20混凝土； 2、材料种类：60mm透水砖； 3、30mm厚1∶3干硬性水泥砂浆； 4、报价含模板费用； 5、部位：铺砖路面； | m2 | 7.5
本页小计
合计

## 0_2_表10_2_2-16 施工技术措施项目清单与计价
【表10.2.2-16】
施工技术措施项目清单与计价表
单位(专业)工程名称:瑞安市康佳社区改造工程-康佳社区-市政 | [5 empty] | 标段: |  |  | 第1页 共1页
序号 | 项目编码 | 项目名称 | 项目特征 | 计量 单位 | 工程量 | 金 额 (元) |  |  |  |  | 备注
[6 empty] | 综合单价 | 合价 | 其中
[8 empty] | 人工费 | 机械费 | 暂估价
本页小计
合计

## 0_2_表10_2_2-20 施工组织（总价）措施项目清
【表10.2.2-20】
施工组织（总价）措施项目清单与计价表
工程名称:瑞安市康佳社区改造工程-康佳社区-市政 |  |  | 标段: | 第1页 共1页
序号 | 项目编号 | 项目名称 | 计算基础 | 费率 (%) | 金额 (元) | 备注
1 | 041109001001 | 安全文明施工费
1.1 | 1.1 | 安全文明施工基本费
2 | Z04110900801 | 提前竣工增加费
3 | 041109003001 | 二次搬运费
4 | 041109004001 | 冬雨季施工增加费
5 | 041109005001 | 行车、行人干扰增加费
6 | 04B999 | 其他施工组织措施费
合 计

## 0_2_表10_2_2-21 其他项目清单与计价汇总表
【表10.2.2-21】
其他项目清单与计价汇总表
工程名称:瑞安市康佳社区改造工程-康佳社区-市政 |  | 标段: | 第1页 共1页
序号 | 项 目 名 称 | 金额(元) | 备注
1 | 暂列金额 | 0.00 | 明细详见表10.2.2-22
1.1 | 标化工地增加费 | 0.00 | 明细详见表10.2.2-22
1.2 | 优质工程增加费 | 0.00 | 明细详见表10.2.2-22
1.3 | 其他暂列金额 | 0.00 | 明细详见表10.2.2-22
2 | 暂估价 | 0.00
2.1 | 材料（设备）暂估价 | - | 明细详见表10.2.2-23
2.2 | 专业工程暂估价 | 0.00 | 明细详见表10.2.2-24
2.3 | 专项技术措施暂估价 | 0.00 | 明细详见表10.2.2-25
3 | 计日工 |  | 明细详见表10.2.2-26
4 | 总承包服务费 |  | 明细详见表10.2.2-27
合 计

## 0_2_表10_2_2-22 暂列金额明细表
【表10.2.2-22】
暂列金额明细表
工程名称:市政 |  | 标段: |  | 第1页 共1页
序号 | 项 目 名 称 | 计量单位 | 暂定金额(元) | 备注
1 | 标化工地增加费 | 项
2 | 优质工程增加费 | 项
3 | 其他暂列金额 | 项 |  | 估算比例一般不高于5%
3.1 | 其他暂列金额 | 项
合计

## 0_2_表10_2_2-23 材料（工程设备）暂估单价表
【表10.2.2-23】
材料（工程设备）暂估单价表
单位(专业)工程名称:康佳社区-市政 |  |  |  | 标段: |  | 第1页 共1页
序号 | 材料（工程设备）名称、规格、型号 | 计量 单位 | 数量 | 单价 | 合价 | 备注
合计

## 0_2_表10_2_2-24 专业工程暂估价表
【表10.2.2-24】
专业工程暂估价表
单位(专业)工程名称:瑞安市康佳社区改造工程-康佳社区-市政 |  | 标段: | 第1页 共1页
序号 | 工 程 名 称 | 工程内容 | 暂估金额(元) | 备注
合计

## 0_2_表10_2_2-25 专项技术措施暂估价表
【表10.2.2-25】
专项技术措施暂估价表
单位(专业)工程名称:康佳社区-市政 |  | 标段: | 第1页 共1页
序号 | 工 程 名 称 | 工程内容 | 暂估金额(元) | 备注
合计 |  |  | 0.00

## 0_2_表10_2_2-26 计日工表
【表10.2.2-26】
计 日 工 表
单位(专业)工程名称:康佳社区-市政 |  | 标段: |  | 第1页 共1页
编号 | 项 目 名 称 | 单位 | 数量 | 综合单价(元) | 合价(元)
一 | 人 工 | 元
1
2
3
4
5
人 工 小 计
二 | 材 料 | 元
1
2
3
4
5
材 料 小 计
三 | 施 工 机 械 | 元
1
2
3
4
5
施工机械小计
总 计

## 0_2_表10_2_2-27 总承包服务费计价表
【表10.2.2-27】
总承包服务费计价表
单位(专业)工程名称:康佳社区-市政 |  |  | 标段: |  | 第1页 共1页
序号 | 项目名称 | 项目价值(元) | 服务内容 | 计算基础 | 费率(%) | 金额(元)
1 | 发包人单独发包的专业工程
1.1 | 专业发包工程管理费
2 | 发包人提供材料(设备)
2.1 | 甲供材料设备保管费
| 合计 | - | - |  | -

## 0_2_表10_2_2-29 主要工日一览表
【表10.2.2-29】
主要工日一览表
工程名称:市政 |  |  | 标段: |  | 第1页 共1页
序号 | 工日名称（类别） | 单位 | 数量 | 单价(元) | 合价（元） | 备注
1 | 一类人工 | 工日
2 | 一类人工 | 工日
3 | 二类人工 | 工日
4 | 三类人工 | 工日

## 0_2_表10_2_2-29 主要工日一览表(空表)
【表10.2.2-29】
主要工日一览表
工程名称:瑞安市康佳社区改造工程-康佳社区-市政 |  |  | 标段: |  | 第1页 共1页
序号 | 工日名称（类别） | 单位 | 数量 | 单价(元) | 合价（元） | 备注

## 0_2_表10_2_2-30 发包人提供材料和设备一览表
【表10.2.2-30】
发包人提供材料和设备一览表
工程名称:市政 |  |  | 标段: |  |  | 第1页 共1页
序号 | 材料(设备)名称、规格、型号 | 单位 | 数量 | 单价 (元) | 交货 方式 | 送达 地点 | 备注

## 0_2_表10_2_2-31 主要材料和工程设备一览表
【表10.2.2-31】
主要材料和工程设备一览表
工程名称:市政 |  |  |  | 标段: |  | 第1页 共1页
序号 | 名称、规格、型号 | 单位 | 数量 | 单价(元) | 合价（元） | 备注
1 | 水 | m3

## 0_2_表10_2_2-31 主要材料和工程设备一览表（
【表10.2.2-31】
主要材料和工程设备一览表
工程名称:瑞安市康佳社区改造工程-康佳社区-市政 |  |  |  | 标段: |  | 第1页 共1页
序号 | 名称、规格、型号 | 单位 | 数量 | 单价(元) | 合价（元） | 备注

## 0_2_表10_2_2-32 主要机械台班一览表
【表10.2.2-32】
主要机械台班一览表
工程名称:市政 |  |  | 标段: |  | 第1页 共1页
序号 | 机械名称、规格、型号 | 单位 | 数 量 | 单价(元) | 合价（元） | 备注
1 | 轮胎式装载机1.5m3 | 台班
2 | 钢轮内燃压路机8t | 台班
3 | 钢轮内燃压路机15t | 台班
4 | 电动夯实机250N·m | 台班
5 | 载货汽车4t | 台班
6 | 自卸汽车15t | 台班
7 | 灰浆搅拌机200L | 台班
8 | 木工圆锯机500mm | 台班
9 | 混凝土振捣器平板式 | 台班

## 0_2_表10_2_2-32 主要机械台班一览表(空表)
【表10.2.2-32】
主要机械台班一览表
工程名称:瑞安市康佳社区改造工程-康佳社区-市政 |  |  | 标段: |  | 第1页 共1页
序号 | 机械名称、规格、型号 | 单位 | 数 量 | 单价(元) | 合价（元） | 备注

## 0_3_【仅做参考】表10_2_2-13 【不含单列】单
【表10.2.2-13】
单位（专业）工程招标控制价费用表
工程名称:康佳社区-室外绿化 |  |  | 标段: | 第1页 共1页
序号 | 费用名称 |  | 计算公式 | 金额 (元) | 备注
1 | 分部分项工程费 |  | ∑(分部分项工程量×综合单价） |  | 见表10.2.2-16
1.1 | 其中 | 人工费+机械费 | ∑分部分项（定额人工费+定额机械费）
2 | 措施项目费 |  | （2.1+2.2）
2.1 | 施工技术措施项目费 |  | ∑(技措项目工程量×综合单价） |  | 见表10.2.2-16
2.1.1 | 其中 | 人工费+机械费 | ∑技措项目（定额人工费+定额机械费）
2.2 | 施工组织措施项目费 |  | (1.1+2.1.1)×费率 |  | 见表10.2.2-20
2.2.1 | 其中 | 安全文明施工基本费 | (1.1+2.1.1)×费率 |  | 见表10.2.2-20
3 | 其他项目费 |  | （3.1+3.2+3.3+3.4）
3.1 | 暂列金额 |  | 3.1.1+3.1.2+3.1.3 |  | 见表10.2.2-21
3.1.1 | 其中 | 标化工地增加费 | 按招标文件规定额度列计 |  | 见表10.2.2-22
3.1.2 |  | 优质工程增加费 | 按招标文件规定额度列计 |  | 见表10.2.2-22
3.1.3 |  | 其他暂列金额 | 按招标文件规定额度列计 |  | 见表10.2.2-22
3.2 | 暂估价 |  | 3.2.1+3.2.2+3.2.3 |  | 见表10.2.2-21
3.2.1 | 其中 | 材料（工程设备）暂估价 | 按招标文件规定额度列计 (或计入综合单价) |  | 见表10.2.2-23
3.2.2 |  | 专业工程暂估价 | 按招标文件规定额度列计 |  | 见表10.2.2-24
3.2.3 |  | 专项技术措施暂估价 | 按招标文件规定额度列计 |  | 见表10.2.2-25
3.3 | 计日工 |  | ∑计日工(暂估数量×综合单价） |  | 见表10.2.2-21
3.4 | 施工总承包服务费 |  | 3.4.1+3.4.2 |  | 见表10.2.2-21
3.4.1 | 其中 | 专业发包工程管理费 | ∑专业发包工程（暂估金额×费率） |  | 见表10.2.2-27
3.4.2 |  | 甲供材料设备管理费 | 甲供材料暂估金额×费率+甲供设备暂估金额×费率 |  | 见表10.2.2-27
4 | 规费 |  | (1.1+2.1.1)×费率
5 | 税金 |  | (1+2+3+4)×税率
招标控制价合计 |  |  | 1+2+3+4+5

## 0_3_【仅做参考】表10_2_2-13 【含单列】单位
【表10.2.2-13】
单位（专业）工程招标控制价费用表
工程名称:康佳社区-室外绿化 |  |  | 标段: | 第1页 共1页
序号 | 费用名称 |  | 计算公式 | 金额 (元) | 备注
1 | 分部分项工程费 |  | ∑(分部分项工程量×综合单价） |  | 见表10.2.2-16
1.1 | 其中 | 人工费+机械费 | ∑分部分项（定额人工费+定额机械费）
2 | 措施项目费 |  | （2.1+2.2）
2.1 | 施工技术措施项目费 |  | ∑(技措项目工程量×综合单价） |  | 见表10.2.2-16
2.1.1 | 其中 | 人工费+机械费 | ∑技措项目（定额人工费+定额机械费）
2.2 | 施工组织措施项目费 |  | (1.1+2.1.1)×费率 |  | 见表10.2.2-20
2.2.1 | 其中 | 安全文明施工基本费 | (1.1+2.1.1)×费率 |  | 见表10.2.2-20
3 | 其他项目费 |  | （3.1+3.2+3.3+3.4）
3.1 | 暂列金额 |  | 3.1.1+3.1.2+3.1.3 |  | 见表10.2.2-21
3.1.1 | 其中 | 标化工地增加费 | 按招标文件规定额度列计 |  | 见表10.2.2-22
3.1.2 |  | 优质工程增加费 | 按招标文件规定额度列计 |  | 见表10.2.2-22
3.1.3 |  | 其他暂列金额 | 按招标文件规定额度列计 |  | 见表10.2.2-22
3.2 | 暂估价 |  | 3.2.1+3.2.2+3.2.3 |  | 见表10.2.2-21
3.2.1 | 其中 | 材料（工程设备）暂估价 | 按招标文件规定额度列计 (或计入综合单价) |  | 见表10.2.2-23
3.2.2 |  | 专业工程暂估价 | 按招标文件规定额度列计 |  | 见表10.2.2-24
3.2.3 |  | 专项技术措施暂估价 | 按招标文件规定额度列计 |  | 见表10.2.2-25
3.3 | 计日工 |  | ∑计日工(暂估数量×综合单价） |  | 见表10.2.2-21
3.4 | 施工总承包服务费 |  | 3.4.1+3.4.2 |  | 见表10.2.2-21
3.4.1 | 其中 | 专业发包工程管理费 | ∑专业发包工程（暂估金额×费率） |  | 见表10.2.2-27
3.4.2 |  | 甲供材料设备管理费 | 甲供材料暂估金额×费率+甲供设备暂估金额×费率 |  | 见表10.2.2-27
4 | 规费 |  | (1.1+2.1.1)×费率
5 | 单列费用 |  | 单列费用
6 | 税金 |  | (1+2+3+4+计税不计费+计税不计费不下浮)×税率
7 | 下浮 |  | (1+2+3+4+5+6-不计税不计费不下浮-计税不计费不下浮-暂估材料)×费率
其中 | 甲供费（不计入造价） |  | 甲供材料费+甲供主材费+甲供设备费
招标控制价合计 |  |  | 1+2+3+4+5+6-7

## 0_3_表10_2_2-16 分部分项工程清单与计价表
【表10.2.2-16】
分部分项工程清单与计价表
单位(专业)工程名称:瑞安市康佳社区改造工程-康佳社区-室外绿化 | [5 empty] | 标段: |  |  | 第1页 共4页
序号 | 项目编码 | 项目名称 | 项目特征 | 计量 单位 | 工程量 | 金 额 (元) |  |  |  |  | 备注
[6 empty] | 综合单价 | 合价 | 其中
[8 empty] | 人工费 | 机械费 | 暂估价
树木移栽及乔木
1 | 050101002001 | 挖树根（蔸） | 1、种类：香樟； 2、胸径：φ26.1-28； | 株 | 2
2 | 050101002002 | 挖树根（蔸） | 1、种类：桂花； 2、高度及冠幅：H：500cm，P：450cm； | 株 | 1
3 | 050102001001 | 栽植乔木 | 1、种类：重瓣茶花B； 2、胸径：φ8.1-9； 3、株高、冠径：H181-200cm，P131-150cm； | 株 | 1
4 | 050102001002 | 栽植乔木 | 1、种类：金桂； 2、株高、冠径：H300cm，P250cm 3、养护期：养护期1年；C | 株 | 2
|  | 灌木 |  |  | 0
5 | 050102002001 | 栽植灌木 | 1、种类：红花继木球B 2、灌丛高：H131-150cm 3、蓬径：P151-200cm 4、养护期：养护期1年 5、备注：全冠,实球,修剪圆整，不脱脚,规格为修剪后标准； | 株 | 2
本页小计
【表10.2.2-16】
分部分项工程清单与计价表
单位(专业)工程名称:瑞安市康佳社区改造工程-康佳社区-室外绿化 | [5 empty] | 标段: |  |  | 第2页 共4页
序号 | 项目编码 | 项目名称 | 项目特征 | 计量 单位 | 工程量 | 金 额 (元) |  |  |  |  | 备注
[6 empty] | 综合单价 | 合价 | 其中
[8 empty] | 人工费 | 机械费 | 暂估价
6 | 050102002002 | 栽植灌木 | 1、种类：银姬小蜡球A 2、灌丛高：H101-130cm 3、蓬径：P131-150cm 4、养护期：养护期1年 5、备注：全冠,实球,修剪圆整，不脱脚,规格为修剪后标准； | 株 | 2
7 | 050102002004 | 栽植灌木 | 1、种类：银姬小蜡球B 2、灌丛高：H81-100cm 3、蓬径：P101-120cm 4、养护期：养护期1年 5、备注：全冠,实球,修剪圆整，不脱脚,规格为修剪后标准； | 株 | 1
8 | 050102002003 | 栽植灌木 | 1、种类：金森女贞球C 2、灌丛高：H120cm 3、蓬径：P130-150cm 4、养护期：养护期1年 5、备注：全冠,实球,修剪圆整，不脱脚,规格为修剪后标准； | 株 | 1
|  | 色带及地被植物 |  |  | 0
9 | 050102007005 | 栽植色带 | 1.苗木、花卉种类：洒金珊瑚 2.株高或蓬径：H51-60cm，P41cm 3.单位面积株数：36株/m2 4.养护期：1年 5.备注：密植，不漏土； | m2 | 7
本页小计
【表10.2.2-16】
分部分项工程清单与计价表
单位(专业)工程名称:瑞安市康佳社区改造工程-康佳社区-室外绿化 | [5 empty] | 标段: |  |  | 第3页 共4页
序号 | 项目编码 | 项目名称 | 项目特征 | 计量 单位 | 工程量 | 金 额 (元) |  |  |  |  | 备注
[6 empty] | 综合单价 | 合价 | 其中
[8 empty] | 人工费 | 机械费 | 暂估价
10 | 050102007001 | 栽植色带 | 1.苗木、花卉种类：红花继木A 2.株高或蓬径：H31-40cm，P21-30cm 3.单位面积株数：49株/m2 4.养护期：1年 5.备注：密植，不漏土； | m2 | 23
11 | 050102007002 | 栽植色带 | 1.苗木、花卉种类：毛鹃 2.株高或蓬径：H31-40cm，P21-30cm 3.单位面积株数：49株/m2 4.养护期：1年 5.备注：密植，不漏土； | m2 | 16.5
12 | 050102007006 | 栽植色带 | 1.苗木、花卉种类：亮晶女贞 2.株高或蓬径：H20cm，P20cm 3.单位面积株数：49株/m2 4.养护期：1年 5.备注：密植，不漏土； | m2 | 38
13 | 050102007007 | 栽植色带 | 1.苗木、花卉种类：狐尾天门冬 2.株高或蓬径：H30cm，P25cm 3.单位面积株数：36株/m2 4.养护期：1年 5.备注：密植，不漏土； | m2 | 26.5
|  | 草坪及土方 |  |  | 0
本页小计
【表10.2.2-16】
分部分项工程清单与计价表
单位(专业)工程名称:瑞安市康佳社区改造工程-康佳社区-室外绿化 | [5 empty] | 标段: |  |  | 第4页 共4页
序号 | 项目编码 | 项目名称 | 项目特征 | 计量 单位 | 工程量 | 金 额 (元) |  |  |  |  | 备注
[6 empty] | 综合单价 | 合价 | 其中
[8 empty] | 人工费 | 机械费 | 暂估价
14 | 050101009001 | 种植土回（换）填 | 1.填方材料品种：种植土； 2.质量要求：符合设计及规范要求； 3.种植土厚度：详见设计图纸； 4.各投标人要考虑种植土沉降从而引起费用的增加； | m3 | 24
15 | 050101010001 | 整理绿化用地 | 对草坪种植地、花卉种植地、播种地应施足基肥,翻耕30cm深,搂平耙细,去除杂物,平整度和坡度应符合设计要求。 | m2 | 80
16 | 050102012001 | 铺种草皮 | 1.草皮种类:麦冬，6芽以上/丛； 2.铺种方式:满铺，49丛/m2； 3.养护期:1年 | m2 | 13.5
本页小计
合计

## 0_3_表10_2_2-16 施工技术措施项目清单与计价
【表10.2.2-16】
施工技术措施项目清单与计价表
单位(专业)工程名称:瑞安市康佳社区改造工程-康佳社区-室外绿化 | [5 empty] | 标段: |  |  | 第1页 共1页
序号 | 项目编码 | 项目名称 | 项目特征 | 计量 单位 | 工程量 | 金 额 (元) |  |  |  |  | 备注
[6 empty] | 综合单价 | 合价 | 其中
[8 empty] | 人工费 | 机械费 | 暂估价
本页小计
合计

## 0_3_表10_2_2-20 施工组织（总价）措施项目清
【表10.2.2-20】
施工组织（总价）措施项目清单与计价表
工程名称:瑞安市康佳社区改造工程-康佳社区-室外绿化 |  |  | 标段: | 第1页 共1页
序号 | 项目编号 | 项目名称 | 计算基础 | 费率 (%) | 金额 (元) | 备注
1 | 050405001001 | 安全文明施工费
1.1 | 1.1 | 安全文明施工基本费
2 | Z50405009001 | 提前竣工增加费
3 | 050405004001 | 二次搬运费
4 | 050405005001 | 冬雨季施工增加费
5 | Z50405010001 | 行车、行人干扰增加费
6 | 05B999 | 其他施工组织措施费
合 计

## 0_3_表10_2_2-21 其他项目清单与计价汇总表
【表10.2.2-21】
其他项目清单与计价汇总表
工程名称:瑞安市康佳社区改造工程-康佳社区-室外绿化 |  | 标段: | 第1页 共1页
序号 | 项 目 名 称 | 金额(元) | 备注
1 | 暂列金额 | 0.00 | 明细详见表10.2.2-22
1.1 | 标化工地增加费 | 0.00 | 明细详见表10.2.2-22
1.2 | 优质工程增加费 | 0.00 | 明细详见表10.2.2-22
1.3 | 其他暂列金额 | 0.00 | 明细详见表10.2.2-22
2 | 暂估价 | 0.00
2.1 | 材料（设备）暂估价 | - | 明细详见表10.2.2-23
2.2 | 专业工程暂估价 | 0.00 | 明细详见表10.2.2-24
2.3 | 专项技术措施暂估价 | 0.00 | 明细详见表10.2.2-25
3 | 计日工 |  | 明细详见表10.2.2-26
4 | 总承包服务费 |  | 明细详见表10.2.2-27
合 计

## 0_3_表10_2_2-22 暂列金额明细表
【表10.2.2-22】
暂列金额明细表
工程名称:室外绿化 |  | 标段: |  | 第1页 共1页
序号 | 项 目 名 称 | 计量单位 | 暂定金额(元) | 备注
1 | 标化工地增加费 | 项
2 | 优质工程增加费 | 项
3 | 其他暂列金额 | 项 |  | 估算比例一般不高于5%
3.1 | 其他暂列金额 | 项
合计

## 0_3_表10_2_2-23 材料（工程设备）暂估单价表
【表10.2.2-23】
材料（工程设备）暂估单价表
单位(专业)工程名称:康佳社区-室外绿化 |  |  |  | 标段: |  | 第1页 共1页
序号 | 材料（工程设备）名称、规格、型号 | 计量 单位 | 数量 | 单价 | 合价 | 备注
合计

## 0_3_表10_2_2-24 专业工程暂估价表
【表10.2.2-24】
专业工程暂估价表
单位(专业)工程名称:瑞安市康佳社区改造工程-康佳社区-室外绿化 |  | 标段: | 第1页 共1页
序号 | 工 程 名 称 | 工程内容 | 暂估金额(元) | 备注
合计

## 0_3_表10_2_2-25 专项技术措施暂估价表
【表10.2.2-25】
专项技术措施暂估价表
单位(专业)工程名称:康佳社区-室外绿化 |  | 标段: | 第1页 共1页
序号 | 工 程 名 称 | 工程内容 | 暂估金额(元) | 备注
合计 |  |  | 0.00

## 0_3_表10_2_2-26 计日工表
【表10.2.2-26】
计 日 工 表
单位(专业)工程名称:康佳社区-室外绿化 |  | 标段: |  | 第1页 共1页
编号 | 项 目 名 称 | 单位 | 数量 | 综合单价(元) | 合价(元)
一 | 人 工 | 元
1
2
3
4
5
人 工 小 计
二 | 材 料 | 元
1
2
3
4
5
材 料 小 计
三 | 施 工 机 械 | 元
1
2
3
4
5
施工机械小计
总 计

## 0_3_表10_2_2-27 总承包服务费计价表
【表10.2.2-27】
总承包服务费计价表
单位(专业)工程名称:康佳社区-室外绿化 |  |  | 标段: |  | 第1页 共1页
序号 | 项目名称 | 项目价值(元) | 服务内容 | 计算基础 | 费率(%) | 金额(元)
1 | 发包人单独发包的专业工程
1.1 | 专业发包工程管理费
2 | 发包人提供材料(设备)
2.1 | 甲供材料设备保管费
| 合计 | - | - |  | -

## 0_3_表10_2_2-29 主要工日一览表
【表10.2.2-29】
主要工日一览表
工程名称:室外绿化 |  |  | 标段: |  | 第1页 共1页
序号 | 工日名称（类别） | 单位 | 数量 | 单价(元) | 合价（元） | 备注
1 | 一类人工 | 工日
2 | 一类人工 | 工日

## 0_3_表10_2_2-29 主要工日一览表(空表)
【表10.2.2-29】
主要工日一览表
工程名称:瑞安市康佳社区改造工程-康佳社区-室外绿化 |  |  | 标段: |  | 第1页 共1页
序号 | 工日名称（类别） | 单位 | 数量 | 单价(元) | 合价（元） | 备注

## 0_3_表10_2_2-30 发包人提供材料和设备一览表
【表10.2.2-30】
发包人提供材料和设备一览表
工程名称:室外绿化 |  |  | 标段: |  |  | 第1页 共1页
序号 | 材料(设备)名称、规格、型号 | 单位 | 数量 | 单价 (元) | 交货 方式 | 送达 地点 | 备注

## 0_3_表10_2_2-31 主要材料和工程设备一览表
【表10.2.2-31】
主要材料和工程设备一览表
工程名称:室外绿化 |  |  |  | 标段: |  | 第1页 共1页
序号 | 名称、规格、型号 | 单位 | 数量 | 单价(元) | 合价（元） | 备注
1 | 水 | m3
2 | 水 | m3
3 | 亮晶女贞P20cm | 株
4 | 毛鹃P21-30cm | 株
5 | 洒金珊瑚P41cm | 株
6 | 狐尾天门冬P25cm | 株
7 | 红花继木AH30-35cm，P35-40cm | 株
8 | 红花继木球P151-200cm | 株
9 | 金森女贞球P130-150cm | 株
10 | 银姬小蜡球P131-150cm | 株
11 | 银姬小蜡球P100-120cm | 株

## 0_3_表10_2_2-31 主要材料和工程设备一览表（
【表10.2.2-31】
主要材料和工程设备一览表
工程名称:瑞安市康佳社区改造工程-康佳社区-室外绿化 |  |  |  | 标段: |  | 第1页 共1页
序号 | 名称、规格、型号 | 单位 | 数量 | 单价(元) | 合价（元） | 备注

## 0_3_表10_2_2-32 主要机械台班一览表
【表10.2.2-32】
主要机械台班一览表
工程名称:室外绿化 |  |  | 标段: |  | 第1页 共1页
序号 | 机械名称、规格、型号 | 单位 | 数 量 | 单价(元) | 合价（元） | 备注
1 | 履带式推土机90kW | 台班
2 | 汽车式起重机20t | 台班
3 | 载货汽车15t | 台班
4 | 洒水车4000L | 台班
5 | 洒水车4000L | 台班
6 | 洒水车4000L | 台班
7 | 汽车式起重机5t | 台班

## 0_3_表10_2_2-32 主要机械台班一览表(空表)
【表10.2.2-32】
主要机械台班一览表
工程名称:瑞安市康佳社区改造工程-康佳社区-室外绿化 |  |  | 标段: |  | 第1页 共1页
序号 | 机械名称、规格、型号 | 单位 | 数 量 | 单价(元) | 合价（元） | 备注

## 0_4_【仅做参考】表10_2_2-13 【不含单列】单
【表10.2.2-13】
单位（专业）工程招标控制价费用表
工程名称:康佳社区-家具及文创 |  |  | 标段: | 第1页 共1页
序号 | 费用名称 |  | 计算公式 | 金额 (元) | 备注
1 | 分部分项工程费 |  | ∑(分部分项工程量×综合单价） |  | 见表10.2.2-16
1.1 | 其中 | 人工费+机械费 | ∑分部分项（定额人工费+定额机械费）
2 | 措施项目费 |  | （2.1+2.2）
2.1 | 施工技术措施项目费 |  | ∑(技措项目工程量×综合单价） |  | 见表10.2.2-16
2.1.1 | 其中 | 人工费+机械费 | ∑技措项目（定额人工费+定额机械费）
2.2 | 施工组织措施项目费 |  | (1.1+2.1.1)×费率 |  | 见表10.2.2-20
2.2.1 | 其中 | 安全文明施工基本费 | (1.1+2.1.1)×费率 |  | 见表10.2.2-20
3 | 其他项目费 |  | （3.1+3.2+3.3+3.4）
3.1 | 暂列金额 |  | 3.1.1+3.1.2+3.1.3 |  | 见表10.2.2-21
3.1.1 | 其中 | 标化工地增加费 | 按招标文件规定额度列计 |  | 见表10.2.2-22
3.1.2 |  | 优质工程增加费 | 按招标文件规定额度列计 |  | 见表10.2.2-22
3.1.3 |  | 其他暂列金额 | 按招标文件规定额度列计 |  | 见表10.2.2-22
3.2 | 暂估价 |  | 3.2.1+3.2.2+3.2.3 |  | 见表10.2.2-21
3.2.1 | 其中 | 材料（工程设备）暂估价 | 按招标文件规定额度列计 (或计入综合单价) |  | 见表10.2.2-23
3.2.2 |  | 专业工程暂估价 | 按招标文件规定额度列计 |  | 见表10.2.2-24
3.2.3 |  | 专项技术措施暂估价 | 按招标文件规定额度列计 |  | 见表10.2.2-25
3.3 | 计日工 |  | ∑计日工(暂估数量×综合单价） |  | 见表10.2.2-21
3.4 | 施工总承包服务费 |  | 3.4.1+3.4.2 |  | 见表10.2.2-21
3.4.1 | 其中 | 专业发包工程管理费 | ∑专业发包工程（暂估金额×费率） |  | 见表10.2.2-27
3.4.2 |  | 甲供材料设备管理费 | 甲供材料暂估金额×费率+甲供设备暂估金额×费率 |  | 见表10.2.2-27
4 | 规费 |  | (1.1+2.1.1)×费率
5 | 税金 |  | (1+2+3+4)×税率
招标控制价合计 |  |  | 1+2+3+4+5

## 0_4_【仅做参考】表10_2_2-13 【含单列】单位
【表10.2.2-13】
单位（专业）工程招标控制价费用表
工程名称:康佳社区-家具及文创 |  |  | 标段: | 第1页 共1页
序号 | 费用名称 |  | 计算公式 | 金额 (元) | 备注
1 | 分部分项工程费 |  | ∑(分部分项工程量×综合单价） |  | 见表10.2.2-16
1.1 | 其中 | 人工费+机械费 | ∑分部分项（定额人工费+定额机械费）
2 | 措施项目费 |  | （2.1+2.2）
2.1 | 施工技术措施项目费 |  | ∑(技措项目工程量×综合单价） |  | 见表10.2.2-16
2.1.1 | 其中 | 人工费+机械费 | ∑技措项目（定额人工费+定额机械费）
2.2 | 施工组织措施项目费 |  | (1.1+2.1.1)×费率 |  | 见表10.2.2-20
2.2.1 | 其中 | 安全文明施工基本费 | (1.1+2.1.1)×费率 |  | 见表10.2.2-20
3 | 其他项目费 |  | （3.1+3.2+3.3+3.4）
3.1 | 暂列金额 |  | 3.1.1+3.1.2+3.1.3 |  | 见表10.2.2-21
3.1.1 | 其中 | 标化工地增加费 | 按招标文件规定额度列计 |  | 见表10.2.2-22
3.1.2 |  | 优质工程增加费 | 按招标文件规定额度列计 |  | 见表10.2.2-22
3.1.3 |  | 其他暂列金额 | 按招标文件规定额度列计 |  | 见表10.2.2-22
3.2 | 暂估价 |  | 3.2.1+3.2.2+3.2.3 |  | 见表10.2.2-21
3.2.1 | 其中 | 材料（工程设备）暂估价 | 按招标文件规定额度列计 (或计入综合单价) |  | 见表10.2.2-23
3.2.2 |  | 专业工程暂估价 | 按招标文件规定额度列计 |  | 见表10.2.2-24
3.2.3 |  | 专项技术措施暂估价 | 按招标文件规定额度列计 |  | 见表10.2.2-25
3.3 | 计日工 |  | ∑计日工(暂估数量×综合单价） |  | 见表10.2.2-21
3.4 | 施工总承包服务费 |  | 3.4.1+3.4.2 |  | 见表10.2.2-21
3.4.1 | 其中 | 专业发包工程管理费 | ∑专业发包工程（暂估金额×费率） |  | 见表10.2.2-27
3.4.2 |  | 甲供材料设备管理费 | 甲供材料暂估金额×费率+甲供设备暂估金额×费率 |  | 见表10.2.2-27
4 | 规费 |  | (1.1+2.1.1)×费率
5 | 单列费用 |  | 单列费用
6 | 税金 |  | (1+2+3+4+计税不计费+计税不计费不下浮)×税率
7 | 下浮 |  | (1+2+3+4+5+6-不计税不计费不下浮-计税不计费不下浮-暂估材料)×费率
其中 | 甲供费（不计入造价） |  | 甲供材料费+甲供主材费+甲供设备费
招标控制价合计 |  |  | 1+2+3+4+5+6-7

## 0_4_表10_2_2-16 分部分项工程清单与计价表
【表10.2.2-16】
分部分项工程清单与计价表
单位(专业)工程名称:康佳社区-家具及文创 | [5 empty] | 标段: |  |  | 第1页 共5页
序号 | 项目编码 | 项目名称 | 项目特征 | 计量 单位 | 工程量 | 金 额 (元) |  |  |  |  | 备注
[6 empty] | 综合单价 | 合价 | 其中
[8 empty] | 人工费 | 机械费 | 暂估价
文创
1 | 01B007 | 外立面广告 | 1、外立面不锈钢烤漆发光字广告； 2、具体样式详见文创广告清单，具体规格见详图； | 项 | 1
2 | 01B032 | 精神堡垒 | 1、不锈钢烤漆发光字精神堡垒文创； 2、具体样式详见文创广告清单，具体规格见详图； | 项 | 1
3 | 01B034 | 主题形象墙 | 1、不锈钢烤漆发光字冲孔板主题形象墙文创； 2、具体样式详见文创广告清单，具体规格见详图； | 项 | 1
4 | 01B035 | 便民服务站 | 1、烤漆雪弗板便民服务站文创； 2、具体样式详见文创广告清单，具体规格见详图； | 项 | 1
5 | 01B036 | 志愿者服务站 | 1、烤漆雪弗板志愿者服务站文创； 2、具体样式详见文创广告清单，具体规格见详图； | 项 | 1
6 | 01B037 | 一楼电梯间 | 1、烤漆雪弗板一楼电梯间文创； 2、具体样式详见文创广告清单，具体规格见详图； | 项 | 1
7 | 01B033 | 楼层导视牌 | 1、楼层导视牌； 2、具体样式详见文创广告清单，具体规格见详图； | 项 | 1
本页小计
【表10.2.2-16】
分部分项工程清单与计价表
单位(专业)工程名称:康佳社区-家具及文创 | [5 empty] | 标段: |  |  | 第2页 共5页
序号 | 项目编码 | 项目名称 | 项目特征 | 计量 单位 | 工程量 | 金 额 (元) |  |  |  |  | 备注
[6 empty] | 综合单价 | 合价 | 其中
[8 empty] | 人工费 | 机械费 | 暂估价
8 | 01B038 | 议事厅 | 1、烤漆雪弗板议事厅文创； 2、具体样式详见文创广告清单，具体规格见详图； | 项 | 1
9 | 01B039 | 百姓健身房 | 1、烤漆雪弗板百姓健身房文创； 2、具体样式详见文创广告清单，具体规格见详图； | 项 | 1
10 | 01B040 | 文化长廊 | 1、烤漆雪弗板文化长廊文创； 2、具体样式详见文创广告清单，具体规格见详图； | 项 | 1
11 | 01B041 | 道德讲堂 | 1、烤漆雪弗板道德讲堂文创； 2、具体样式详见文创广告清单，具体规格见详图； | 项 | 1
社区客厅及等候区家具
12 | 01B008 | 办公椅 | 1、成品办公椅采购，样式参考提供图片，具体样式由业主确认后购入； | 张 | 10
13 | 01B009 | 办公矮柜 | 1、成品办公矮柜采购，样式参考提供图片，具体样式由业主确认后购入； | 个 | 10
14 | 01B010 | 前台椅子 | 1、成品椅子采购，样式参考提供图片，具体样式由业主确认后购入； | 个 | 10
15 | 01B011 | 休闲沙发组 | 1、成品休闲沙发组采购，样式参考提供图片，具体样式由业主确认后购入； | 个 | 2
本页小计
【表10.2.2-16】
分部分项工程清单与计价表
单位(专业)工程名称:康佳社区-家具及文创 | [5 empty] | 标段: |  |  | 第3页 共5页
序号 | 项目编码 | 项目名称 | 项目特征 | 计量 单位 | 工程量 | 金 额 (元) |  |  |  |  | 备注
[6 empty] | 综合单价 | 合价 | 其中
[8 empty] | 人工费 | 机械费 | 暂估价
16 | 01B012 | 休闲茶几组 | 1、成品休闲茶几组采购，样式参考提供图片，具体样式由业主确认后购入； | 个 | 3
志愿者服务站、爱心驿站家具
17 | 01B013 | 吧台椅 | 1、成品吧台椅采购，样式参考提供图片，具体样式由业主确认后购入； | 张 | 6
18 | 01B014 | 休闲椅 | 1、成品休闲椅采购，尺寸：600*580*820mm，样式参考提供图片，具体样式由业主确认后购入； | 张 | 8
19 | 01B015 | 休闲书桌 | 1、成品休闲书桌采购，样式参考提供图片，具体样式由业主确认后购入； | 张 | 2
幸福学堂，道德讲堂家具
20 | 01B016 | 培训椅 | 1、成品培训椅采购，样式参考提供图片，具体样式由业主确认后购入； | 张 | 66
21 | 01B017 | 培训桌 | 1、成品培训桌采购，样式参考提供图片，具体样式由业主确认后购入； | 张 | 33
22 | 01B018 | 讲台 | 1、成品讲台采购，样式参考提供图片，具体样式由业主确认后购入； | 张 | 1
社区议事厅
本页小计
【表10.2.2-16】
分部分项工程清单与计价表
单位(专业)工程名称:康佳社区-家具及文创 | [5 empty] | 标段: |  |  | 第4页 共5页
序号 | 项目编码 | 项目名称 | 项目特征 | 计量 单位 | 工程量 | 金 额 (元) |  |  |  |  | 备注
[6 empty] | 综合单价 | 合价 | 其中
[8 empty] | 人工费 | 机械费 | 暂估价
23 | 01B019 | 一体机 | 1、65寸一体机采购，样式参考提供图片，具体样式由业主确认后购入； | 台 | 1
瑞源华府家具
24 | 01B020 | 休闲椅 | 1、成品休闲椅采购，尺寸：1280*750*700mm，样式参考提供图片，具体样式由业主确认后购入； | 张 | 4
25 | 01B021 | 休闲椅 | 1、成品休闲椅采购，尺寸：600*580*820mm，样式参考提供图片，具体样式由业主确认后购入； | 张 | 4
26 | 01B022 | 动感单车 | 1、成品动感单车，样式参考提供图片，具体样式由业主确认后购入； | 台 | 2
27 | 01B023 | 休闲桌 | 1、成品休闲椅采购，尺寸：1400*700*750mm，样式参考提供图片，具体样式由业主确认后购入； | 张 | 2
28 | 01B024 | 多功能哑铃凳 | 1、成品多功能哑铃凳，样式参考提供图片，具体样式由业主确认后购入； | 个 | 1
29 | 01B025 | 休闲桌椅组合 （2个椅子+1张桌子） | 1、成品休闲桌椅组合采购，尺寸：600*580*820mm，样式参考提供图片，具体样式由业主确认后购入； | 套 | 1
30 | 01B026 | 休闲桌 | 1、成品休闲椅采购，尺寸：600*600*600mm，样式参考提供图片，具体样式由业主确认后购入； | 个 | 2
本页小计
【表10.2.2-16】
分部分项工程清单与计价表
单位(专业)工程名称:康佳社区-家具及文创 | [5 empty] | 标段: |  |  | 第5页 共5页
序号 | 项目编码 | 项目名称 | 项目特征 | 计量 单位 | 工程量 | 金 额 (元) |  |  |  |  | 备注
[6 empty] | 综合单价 | 合价 | 其中
[8 empty] | 人工费 | 机械费 | 暂估价
31 | 01B027 | 多功能健身器 | 1、成品多功能健身器，样式参考提供图片，具体样式由业主确认后购入； | 台 | 2
32 | 01B028 | 跑步机 | 1、成品跑步机，样式参考提供图片，具体样式由业主确认后购入； | 台 | 2
33 | 01B029 | 棋艺桌 | 1、成品棋艺桌采购，尺寸：980*980*770mm，含椅子4张，样式参考提供图片，具体样式由业主确认后购入； | 张 | 3
34 | 01B030 | 培训桌椅 | 1、成品培训桌椅配套采购，尺寸：1200*500*750mm样式参考提供图片，具体样式由业主确认后购入； | 张 | 24
35 | 01B031 | 会议桌 | 1、成品会议桌采购，尺寸：8000*1800mm，配套26把椅子，样式参考提供图片，具体样式由业主确认后购入； | 套 | 1
本页小计
合计

## 0_4_表10_2_2-16 施工技术措施项目清单与计价
【表10.2.2-16】
施工技术措施项目清单与计价表
单位(专业)工程名称:康佳社区-家具及文创 | [5 empty] | 标段: |  |  | 第1页 共1页
序号 | 项目编码 | 项目名称 | 项目特征 | 计量 单位 | 工程量 | 金 额 (元) |  |  |  |  | 备注
[6 empty] | 综合单价 | 合价 | 其中
[8 empty] | 人工费 | 机械费 | 暂估价
本页小计
合计

## 0_4_表10_2_2-20 施工组织（总价）措施项目清
【表10.2.2-20】
施工组织（总价）措施项目清单与计价表
工程名称:家具及文创 |  |  | 标段: | 第1页 共1页
序号 | 项目编号 | 项目名称 | 计算基础 | 费率 (%) | 金额 (元) | 备注
1 | 011707001001 | 安全文明施工费
1.1 | 1.1 | 安全文明施工基本费
2 | Z01110900801 | 提前竣工增加费
3 | 011707004001 | 二次搬运费
4 | 011707005001 | 冬雨季施工增加费
5 | 01B999 | 其他施工组织措施费
合 计

## 0_4_表10_2_2-21 其他项目清单与计价汇总表
【表10.2.2-21】
其他项目清单与计价汇总表
工程名称:家具及文创 |  | 标段: | 第1页 共1页
序号 | 项 目 名 称 | 金额(元) | 备注
1 | 暂列金额 | 0.00 | 明细详见表10.2.2-22
1.1 | 标化工地增加费 | 0.00 | 明细详见表10.2.2-22
1.2 | 优质工程增加费 | 0.00 | 明细详见表10.2.2-22
1.3 | 其他暂列金额 | 0.00 | 明细详见表10.2.2-22
2 | 暂估价 | 0.00
2.1 | 材料（设备）暂估价 | - | 明细详见表10.2.2-23
2.2 | 专业工程暂估价 | 0.00 | 明细详见表10.2.2-24
2.3 | 专项技术措施暂估价 | 0.00 | 明细详见表10.2.2-25
3 | 计日工 |  | 明细详见表10.2.2-26
4 | 总承包服务费 |  | 明细详见表10.2.2-27
合 计

## 0_4_表10_2_2-22 暂列金额明细表
【表10.2.2-22】
暂列金额明细表
工程名称:家具及文创 |  | 标段: |  | 第1页 共1页
序号 | 项 目 名 称 | 计量单位 | 暂定金额(元) | 备注
1 | 标化工地增加费 | 项
2 | 优质工程增加费 | 项
3 | 其他暂列金额 | 项 |  | 估算比例一般不高于5%
3.1 | 其他暂列金额 | 项
合计

## 0_4_表10_2_2-23 材料（工程设备）暂估单价表
【表10.2.2-23】
材料（工程设备）暂估单价表
单位(专业)工程名称:康佳社区-家具及文创 |  |  |  | 标段: |  | 第1页 共1页
序号 | 材料（工程设备）名称、规格、型号 | 计量 单位 | 数量 | 单价 | 合价 | 备注
合计

## 0_4_表10_2_2-24 专业工程暂估价表
【表10.2.2-24】
专业工程暂估价表
单位(专业)工程名称:康佳社区-家具及文创 |  | 标段: | 第1页 共1页
序号 | 工 程 名 称 | 工程内容 | 暂估金额(元) | 备注
合计

## 0_4_表10_2_2-25 专项技术措施暂估价表
【表10.2.2-25】
专项技术措施暂估价表
单位(专业)工程名称:康佳社区-家具及文创 |  | 标段: | 第1页 共1页
序号 | 工 程 名 称 | 工程内容 | 暂估金额(元) | 备注
合计 |  |  | 0.00

## 0_4_表10_2_2-26 计日工表
【表10.2.2-26】
计 日 工 表
单位(专业)工程名称:康佳社区-家具及文创 |  | 标段: |  | 第1页 共1页
编号 | 项 目 名 称 | 单位 | 数量 | 综合单价(元) | 合价(元)
一 | 人 工 | 元
1
2
3
4
5
人 工 小 计
二 | 材 料 | 元
1
2
3
4
5
材 料 小 计
三 | 施 工 机 械 | 元
1
2
3
4
5
施工机械小计
总 计

## 0_4_表10_2_2-27 总承包服务费计价表
【表10.2.2-27】
总承包服务费计价表
单位(专业)工程名称:康佳社区-家具及文创 |  |  | 标段: |  | 第1页 共1页
序号 | 项目名称 | 项目价值(元) | 服务内容 | 计算基础 | 费率(%) | 金额(元)
1 | 发包人单独发包的专业工程
1.1 | 专业发包工程管理费
2 | 发包人提供材料(设备)
2.1 | 甲供材料设备保管费
| 合计 | - | - |  | -

## 0_4_表10_2_2-29 主要工日一览表
【表10.2.2-29】
主要工日一览表
工程名称:家具及文创 |  |  | 标段: |  | 第1页 共1页
序号 | 工日名称（类别） | 单位 | 数量 | 单价(元) | 合价（元） | 备注

## 0_4_表10_2_2-29 主要工日一览表(空表)
【表10.2.2-29】
主要工日一览表
工程名称:家具及文创 |  |  | 标段: |  | 第1页 共1页
序号 | 工日名称（类别） | 单位 | 数量 | 单价(元) | 合价（元） | 备注

## 0_4_表10_2_2-30 发包人提供材料和设备一览表
【表10.2.2-30】
发包人提供材料和设备一览表
工程名称:家具及文创 |  |  | 标段: |  |  | 第1页 共1页
序号 | 材料(设备)名称、规格、型号 | 单位 | 数量 | 单价 (元) | 交货 方式 | 送达 地点 | 备注

## 0_4_表10_2_2-31 主要材料和工程设备一览表
【表10.2.2-31】
主要材料和工程设备一览表
工程名称:家具及文创 |  |  |  | 标段: |  | 第1页 共1页
序号 | 名称、规格、型号 | 单位 | 数量 | 单价(元) | 合价（元） | 备注

## 0_4_表10_2_2-31 主要材料和工程设备一览表（
【表10.2.2-31】
主要材料和工程设备一览表
工程名称:家具及文创 |  |  |  | 标段: |  | 第1页 共1页
序号 | 名称、规格、型号 | 单位 | 数量 | 单价(元) | 合价（元） | 备注

## 0_4_表10_2_2-32 主要机械台班一览表
【表10.2.2-32】
主要机械台班一览表
工程名称:家具及文创 |  |  | 标段: |  | 第1页 共1页
序号 | 机械名称、规格、型号 | 单位 | 数 量 | 单价(元) | 合价（元） | 备注

## 0_4_表10_2_2-32 主要机械台班一览表(空表)
【表10.2.2-32】
主要机械台班一览表
工程名称:家具及文创 |  |  | 标段: |  | 第1页 共1页
序号 | 机械名称、规格、型号 | 单位 | 数 量 | 单价(元) | 合价（元） | 备注

## 0_5_【仅做参考】表10_2_2-13 【不含单列】单
【表10.2.2-13】
单位（专业）工程招标控制价费用表
工程名称:康佳社区-安装 |  |  | 标段: | 第1页 共1页
序号 | 费用名称 |  | 计算公式 | 金额 (元) | 备注
1 | 分部分项工程费 |  | ∑(分部分项工程量×综合单价） |  | 见表10.2.2-16
1.1 | 其中 | 人工费+机械费 | ∑分部分项（定额人工费+定额机械费）
2 | 措施项目费 |  | （2.1+2.2）
2.1 | 施工技术措施项目费 |  | ∑(技措项目工程量×综合单价） |  | 见表10.2.2-16
2.1.1 | 其中 | 人工费+机械费 | ∑技措项目（定额人工费+定额机械费）
2.2 | 施工组织措施项目费 |  | (1.1+2.1.1)×费率 |  | 见表10.2.2-20
2.2.1 | 其中 | 安全文明施工基本费 | (1.1+2.1.1)×费率 |  | 见表10.2.2-20
3 | 其他项目费 |  | （3.1+3.2+3.3+3.4）
3.1 | 暂列金额 |  | 3.1.1+3.1.2+3.1.3 |  | 见表10.2.2-21
3.1.1 | 其中 | 标化工地增加费 | 按招标文件规定额度列计 |  | 见表10.2.2-22
3.1.2 |  | 优质工程增加费 | 按招标文件规定额度列计 |  | 见表10.2.2-22
3.1.3 |  | 其他暂列金额 | 按招标文件规定额度列计 |  | 见表10.2.2-22
3.2 | 暂估价 |  | 3.2.1+3.2.2+3.2.3 |  | 见表10.2.2-21
3.2.1 | 其中 | 材料（工程设备）暂估价 | 按招标文件规定额度列计 (或计入综合单价) |  | 见表10.2.2-23
3.2.2 |  | 专业工程暂估价 | 按招标文件规定额度列计 |  | 见表10.2.2-24
3.2.3 |  | 专项技术措施暂估价 | 按招标文件规定额度列计 |  | 见表10.2.2-25
3.3 | 计日工 |  | ∑计日工(暂估数量×综合单价） |  | 见表10.2.2-21
3.4 | 施工总承包服务费 |  | 3.4.1+3.4.2 |  | 见表10.2.2-21
3.4.1 | 其中 | 专业发包工程管理费 | ∑专业发包工程（暂估金额×费率） |  | 见表10.2.2-27
3.4.2 |  | 甲供材料设备管理费 | 甲供材料暂估金额×费率+甲供设备暂估金额×费率 |  | 见表10.2.2-27
4 | 规费 |  | (1.1+2.1.1)×费率
5 | 税金 |  | (1+2+3+4)×税率
招标控制价合计 |  |  | 1+2+3+4+5

## 0_5_【仅做参考】表10_2_2-13 【含单列】单位
【表10.2.2-13】
单位（专业）工程招标控制价费用表
工程名称:康佳社区-安装 |  |  | 标段: | 第1页 共1页
序号 | 费用名称 |  | 计算公式 | 金额 (元) | 备注
1 | 分部分项工程费 |  | ∑(分部分项工程量×综合单价） |  | 见表10.2.2-16
1.1 | 其中 | 人工费+机械费 | ∑分部分项（定额人工费+定额机械费）
2 | 措施项目费 |  | （2.1+2.2）
2.1 | 施工技术措施项目费 |  | ∑(技措项目工程量×综合单价） |  | 见表10.2.2-16
2.1.1 | 其中 | 人工费+机械费 | ∑技措项目（定额人工费+定额机械费）
2.2 | 施工组织措施项目费 |  | (1.1+2.1.1)×费率 |  | 见表10.2.2-20
2.2.1 | 其中 | 安全文明施工基本费 | (1.1+2.1.1)×费率 |  | 见表10.2.2-20
3 | 其他项目费 |  | （3.1+3.2+3.3+3.4）
3.1 | 暂列金额 |  | 3.1.1+3.1.2+3.1.3 |  | 见表10.2.2-21
3.1.1 | 其中 | 标化工地增加费 | 按招标文件规定额度列计 |  | 见表10.2.2-22
3.1.2 |  | 优质工程增加费 | 按招标文件规定额度列计 |  | 见表10.2.2-22
3.1.3 |  | 其他暂列金额 | 按招标文件规定额度列计 |  | 见表10.2.2-22
3.2 | 暂估价 |  | 3.2.1+3.2.2+3.2.3 |  | 见表10.2.2-21
3.2.1 | 其中 | 材料（工程设备）暂估价 | 按招标文件规定额度列计 (或计入综合单价) |  | 见表10.2.2-23
3.2.2 |  | 专业工程暂估价 | 按招标文件规定额度列计 |  | 见表10.2.2-24
3.2.3 |  | 专项技术措施暂估价 | 按招标文件规定额度列计 |  | 见表10.2.2-25
3.3 | 计日工 |  | ∑计日工(暂估数量×综合单价） |  | 见表10.2.2-21
3.4 | 施工总承包服务费 |  | 3.4.1+3.4.2 |  | 见表10.2.2-21
3.4.1 | 其中 | 专业发包工程管理费 | ∑专业发包工程（暂估金额×费率） |  | 见表10.2.2-27
3.4.2 |  | 甲供材料设备管理费 | 甲供材料暂估金额×费率+甲供设备暂估金额×费率 |  | 见表10.2.2-27
4 | 规费 |  | (1.1+2.1.1)×费率
5 | 单列费用 |  | 单列费用
6 | 税金 |  | (1+2+3+4+计税不计费+计税不计费不下浮)×税率
7 | 下浮 |  | (1+2+3+4+5+6-不计税不计费不下浮-计税不计费不下浮-暂估材料)×费率
其中 | 甲供费（不计入造价） |  | 甲供材料费+甲供主材费+甲供设备费
招标控制价合计 |  |  | 1+2+3+4+5+6-7

## 0_5_表10_2_2-16 分部分项工程清单与计价表
【表10.2.2-16】
分部分项工程清单与计价表
单位(专业)工程名称:康佳社区-安装 | [5 empty] | 标段: |  |  | 第1页 共11页
序号 | 项目编码 | 项目名称 | 项目特征 | 计量 单位 | 工程量 | 金 额 (元) |  |  |  |  | 备注
[6 empty] | 综合单价 | 合价 | 其中
[8 empty] | 人工费 | 机械费 | 暂估价
|  | 强电系统 |  |  | 0
1 | 030404017005 | 配电箱 | 嵌入式成套钢质配电箱安装2AL1，详细参数见图纸 | 台 | 1
2 | 030404017006 | 配电箱 | 嵌入式成套钢质配电箱安装4AL1，详细参数见图纸 | 台 | 1
3 | 030404017007 | 配电箱 | 嵌入式成套钢质配电箱安装4AP1，详细参数见图纸 | 台 | 1
4 | 030404017008 | 配电箱 | 嵌入式成套钢质配电箱安装4AT-PYF1，详细参数见图纸 | 台 | 1
5 | 030404017009 | 配电箱 | 嵌入式成套钢质配电箱安装4AT-PYF2，详细参数见图纸 | 台 | 1
6 | 030404034001 | 照明开关 | 暗装单极开关 GP86K11-10，详细参数见图纸 | 个 | 4
7 | 030404034002 | 照明开关 | 暗装双极开关 GP86K21-10，详细参数见图纸 | 个 | 3
8 | 030404034003 | 照明开关 | 暗装三极开关 GP86K31-10，详细参数见图纸 | 个 | 8
9 | 030404034004 | 照明开关 | 暗装四极开关 GP86K41-10，详细参数见图纸 | 个 | 3
10 | 030404035001 | 插座 | 带保护接点暗装插座 GP86W223(86HFW)，详细参数见图纸 | 个 | 98
本页小计
【表10.2.2-16】
分部分项工程清单与计价表
单位(专业)工程名称:康佳社区-安装 | [5 empty] | 标段: |  |  | 第2页 共11页
序号 | 项目编码 | 项目名称 | 项目特征 | 计量 单位 | 工程量 | 金 额 (元) |  |  |  |  | 备注
[6 empty] | 综合单价 | 合价 | 其中
[8 empty] | 人工费 | 机械费 | 暂估价
11 | 030404035002 | 插座 | 地面插座(IP54防潮型) GP86Z223-10，详细参数见图纸 | 个 | 1
12 | 030406006001 | 低压交流异步电动机 | 小型交流异步电动机检查接线 功率（kW）≤3，含调试 | 台 | 7
13 | 030406006002 | 低压交流异步电动机 | 小型交流异步电动机检查接线 功率（kW）≤13，含调试 | 台 | 7
14 | 030408001002 | 电力电缆 | 矿物绝缘电力电缆 HFTGBY-5*10 | m | 100
15 | 030408001003 | 电力电缆 | 铜芯电力电缆敷设 WDZB1N-YJY-4*4 | m | 4.34
16 | 030408001004 | 电力电缆 | 铜芯电力电缆敷设 WDZB1N-YJY-4*6 | m | 4.46
17 | 030408001005 | 电力电缆 | 铜芯电力电缆敷设 WDZB-YJY-5*6 | m | 50
18 | 030408002001 | 控制电缆 | 控制电缆敷设 ZAN-KVV-4*1.5 | m | 6.62
19 | 030408006002 | 电力电缆头 | 电缆终端头 多芯以下（截面积mm2以下）10 | 个 | 4
20 | 030408006003 | 电力电缆头 | 户内干包式电力电缆头制作、安装 干包终端头（1kV以下截面mm2以下）35`铜芯10mm2及以下三芯及以上电缆头制安 | 个 | 6
21 | 030408007001 | 控制电缆头 | 控制电缆头制作、安装 终端头（芯以下）6 | 个 | 2
22 | 030411001003 | 配管 | 砖、混凝土结构暗配JDG管 JDG20 | m | 168.5
本页小计
【表10.2.2-16】
分部分项工程清单与计价表
单位(专业)工程名称:康佳社区-安装 | [5 empty] | 标段: |  |  | 第3页 共11页
序号 | 项目编码 | 项目名称 | 项目特征 | 计量 单位 | 工程量 | 金 额 (元) |  |  |  |  | 备注
[6 empty] | 综合单价 | 合价 | 其中
[8 empty] | 人工费 | 机械费 | 暂估价
23 | 030411001004 | 配管 | 砖、混凝土结构暗配JDG管 JDG25 | m | 330
24 | 030411001010 | 配管 | 砖、混凝土结构明配JDG管 JDG20 | m | 636.47
25 | 030411001011 | 配管 | 砖、混凝土结构明配JDG管 JDG25 | m | 436.93
26 | 030411001005 | 配管 | 砖、混凝土结构暗配镀锌钢管 SC25 | m | 4.06
27 | 030411001006 | 配管 | 砖、混凝土结构暗配镀锌钢管 SC32 | m | 3.18
28 | 030411003002 | 桥架 | 水平金属线槽 100*100，含接地等 | m | 57.39
29 | 030411004007 | 配线 | 管内穿线 WDZB-BYJ-2.5 | m | 4585.1
30 | 030411004008 | 配线 | 线槽穿线 WDZB-BYJ-2.5 | m | 1447.95
31 | 030411004009 | 配线 | 管内穿线 WDZN-BYJ-4 | m | 503.73
32 | 030411004010 | 配线 | 管内穿线 WDZN-BYJ-4 | m | 254.1
33 | 030411006001 | 接线盒 | 钢质接线盒、开关盒 | 个 | 365
34 | 030412004001 | 装饰灯 | Φ100mm开孔LED筒灯 15W，详细参数见图纸 | 套 | 113
35 | 030412004002 | 装饰灯 | A型疏散出口标志 Y-YJD288-(LED-1W/24V)A型标志灯，详细参数见图纸 | 套 | 2
本页小计
【表10.2.2-16】
分部分项工程清单与计价表
单位(专业)工程名称:康佳社区-安装 | [5 empty] | 标段: |  |  | 第4页 共11页
序号 | 项目编码 | 项目名称 | 项目特征 | 计量 单位 | 工程量 | 金 额 (元) |  |  |  |  | 备注
[6 empty] | 综合单价 | 合价 | 其中
[8 empty] | 人工费 | 机械费 | 暂估价
36 | 030412004003 | 装饰灯 | A型单向疏散指示灯 TY-BLJC I系列 1W (LED)(DC24) A型标志灯，详细参数见图纸 | 套 | 12
37 | 030412004004 | 装饰灯 | LED 1x6W DC24VA型应急照明灯 光通量不小于600LM，详细参数见图纸 | 套 | 14
38 | 030412004005 | 装饰灯 | LED灯带,4.5W每米，详细参数见图纸 | m | 190.86
39 | 030412004006 | 装饰灯 | 区块链LED灯带,5W/平米，详细参数见图纸 | m2 | 2.59
40 | 030412004007 | 装饰灯 | 磁吸轨道灯10W，含滑轨，详细参数见图纸 | 套 | 5
41 | 030412005001 | 荧光灯 | 50*1200LED长条灯 24W，详细参数见图纸 | 套 | 25
42 | 030412005002 | 荧光灯 | 1200mm长铝方通专用灯/长条形吊灯 14W，详细参数见图纸 | 套 | 80
43 | 030412005003 | 荧光灯 | 直管LED照明灯(自带电源) 4MX900 G3 L1200 1xLED32S (防水防潮) 光通量:3200lm,色温:5500K，详细参数见图纸 | 套 | 2
44 | 030413001002 | 铁构件 | 桥架型钢支架制作安装 | kg | 35.68
45 | 030414002001 | 送配电装置系统 | 送配电装置系统调试 1kV以下交流供电(综 合) | 系统 | 3
本页小计
【表10.2.2-16】
分部分项工程清单与计价表
单位(专业)工程名称:康佳社区-安装 | [5 empty] | 标段: |  |  | 第5页 共11页
序号 | 项目编码 | 项目名称 | 项目特征 | 计量 单位 | 工程量 | 金 额 (元) |  |  |  |  | 备注
[6 empty] | 综合单价 | 合价 | 其中
[8 empty] | 人工费 | 机械费 | 暂估价
46 | 030701003001 | 空调器 | 1、名称：3P空调； 2、参数：制热8800W制冷7285W功率2800w2900w； 3、安装形式：吸顶式； 4、减振器、支架形式、材质：按设计及规范要求； 5、含线控器、连接铜管、室内外机等配件； | 台 | 7
47 | 030701003002 | 空调器 | 1、名称：5P空调； 2、参数：制热14500W制冷12200W功率4800w5200w； 3、安装形式：吸顶式； 4、减振器、支架形式、材质：按设计及规范要求； 5、含线控器、连接铜管、室内外机等配件； | 台 | 7
48 | 031201003002 | 金属结构刷油 | 桥架支架除锈、刷油、防腐按设计要求； | kg | 35.68
|  | 消电系统 |  |  | 0
49 | 030408002002 | 控制电缆 | 控制电缆敷设 ZBN-WDZ-KYY-7*2.5 | m | 99.71
50 | 030408007002 | 控制电缆头 | 控制电缆头制作、安装 终端头（芯以下）14 | 个 | 4
51 | 030411001007 | 配管 | 砖、混凝土结构暗配JDG管 JDG15 | m | 821.67
本页小计
【表10.2.2-16】
分部分项工程清单与计价表
单位(专业)工程名称:康佳社区-安装 | [5 empty] | 标段: |  |  | 第6页 共11页
序号 | 项目编码 | 项目名称 | 项目特征 | 计量 单位 | 工程量 | 金 额 (元) |  |  |  |  | 备注
[6 empty] | 综合单价 | 合价 | 其中
[8 empty] | 人工费 | 机械费 | 暂估价
52 | 030411001008 | 配管 | 砖、混凝土结构暗配JDG管 JDG20 | m | 104.26
53 | 030411001009 | 配管 | 砖、混凝土结构暗配JDG管 JDG25 | m | 99.21
54 | 030411004011 | 配线 | 管内穿线 ZBN-WDZ-BYJR-1.5 | m | 198.6
55 | 030411004012 | 配线 | 管内穿线 ZBN-WDZ-BYJR-2.5 | m | 309.2
56 | 030411004013 | 配线 | 管内穿多芯软导线 ZBN-WDZ-RYY-2*1.5 | m | 136.91
57 | 030411004014 | 配线 | 管内穿多芯软导线 ZBN-WDZ-RYY-4*1.5 | m | 104.76
58 | 030411004015 | 配线 | 管内穿多芯软导线 ZBN-WDZ-RVS-2*2.5 | m | 433.86
59 | 030411006002 | 接线盒 | 钢质开关盒、接线盒安装 | 个 | 7
60 | 030904001001 | 点型探测器 | 感烟探测器 JTY-GD-3001，含底座，详细参数见图纸 | 个 | 41
61 | 030904003001 | 按钮 | 手动报警按钮(带电话插孔) J-SAP-M-YA1，详细参数见图纸 | 个 | 5
62 | 030904003002 | 按钮 | 消火栓按钮，详细参数见图纸 | 个 | 4
63 | 030904005001 | 声光报警器 | 声光报警器 SGJ-1，详细参数见图纸 | 个 | 5
64 | 030904006001 | 消防报警电话插孔(电话) | 消防电话，详细参数见图纸 | 个 | 1
本页小计
【表10.2.2-16】
分部分项工程清单与计价表
单位(专业)工程名称:康佳社区-安装 | [5 empty] | 标段: |  |  | 第7页 共11页
序号 | 项目编码 | 项目名称 | 项目特征 | 计量 单位 | 工程量 | 金 额 (元) |  |  |  |  | 备注
[6 empty] | 综合单价 | 合价 | 其中
[8 empty] | 人工费 | 机械费 | 暂估价
65 | 030904007001 | 消防广播(扬声器） | 消防广播扬声器 3W，详细参数见图纸 | 个 | 4
66 | 030904008001 | 模块(模块箱） | 控制模块，详细参数见图纸 | 个 | 18
67 | 030904008002 | 模块(模块箱） | 分线端子箱 HJ-1701，详细参数见图纸 | 个 | 1
68 | 030905003001 | 防火控制装置调试 | 切断非消防电源调试 | 个 | 1
69 | 030905003002 | 防火控制装置调试 | 电动防火阀、电动排烟阀、电动正压送风阀调试 | 个 | 11
70 | 030905003003 | 防火控制装置调试 | 广播喇叭及音箱、电话插孔调试 | 个 | 14
|  | 消火栓系统 |  |  | 0
71 | 030815001001 | 管架制作安装 | 1、管道支架制作安装 | kg | 20.21
72 | 030901002001 | 消火栓钢管 | 1、安装部位：室内 2、材质规格：热浸锌镀锌钢管DN65 3、连接形式：丝扣连接 4、压力试验及吹、洗设计要求：按图纸 | m | 28.71
73 | 030901010001 | 室内消火栓 | 现有消火栓拆除，含开槽、修复等费用，详细参数见图纸 | 套 | 4
本页小计
【表10.2.2-16】
分部分项工程清单与计价表
单位(专业)工程名称:康佳社区-安装 | [5 empty] | 标段: |  |  | 第8页 共11页
序号 | 项目编码 | 项目名称 | 项目特征 | 计量 单位 | 工程量 | 金 额 (元) |  |  |  |  | 备注
[6 empty] | 综合单价 | 合价 | 其中
[8 empty] | 人工费 | 机械费 | 暂估价
74 | 030901010002 | 室内消火栓 | 室内消火栓采用SN65,减压稳压消火栓采用SNW65-Ⅲ型。消防箱采用薄型单栓带软管卷盘组合式消防柜SG18E65Z-J(1800*700*160)(参15S202 P21),金属外框铝合金门,内配25米内衬胶水龙带QZ19水枪、消防按钮、灭火器两只、消防软管卷盘，含开槽、修复等费用，详细参数见图纸 | 套 | 3
75 | 030905002001 | 水灭火控制装置调试 | 消火栓灭火系统调试 | 点 | 7
76 | 031201001001 | 管道刷油 | 1、金属管道除锈、刷油设计要求：按施工图； | m2 | 6.81
77 | 031201003003 | 金属结构刷油 | 1、管道支架除锈、刷油设计要求：按施工图； | kg | 20.21
|  | 喷淋系统 |  |  | 0
78 | 030815001002 | 管架制作安装 | 1、管道支架制作安装 | kg | 31.33
79 | 030901001001 | 水喷淋钢管 | 1、安装部位：室内 2、材质规格：热浸锌镀锌钢管DN25 3、连接形式：丝扣连接 4、压力试验及吹、洗设计要求：按图纸 | m | 84.2
本页小计
【表10.2.2-16】
分部分项工程清单与计价表
单位(专业)工程名称:康佳社区-安装 | [5 empty] | 标段: |  |  | 第9页 共11页
序号 | 项目编码 | 项目名称 | 项目特征 | 计量 单位 | 工程量 | 金 额 (元) |  |  |  |  | 备注
[6 empty] | 综合单价 | 合价 | 其中
[8 empty] | 人工费 | 机械费 | 暂估价
80 | 030901001002 | 水喷淋钢管 | 1、安装部位：室内 2、材质规格：热浸锌镀锌钢管DN32 3、连接形式：丝扣连接 4、压力试验及吹、洗设计要求：按图纸 | m | 13.46
81 | 030901003001 | 水喷淋（雾）ZSTX下垂型喷头 | 下垂型喷头 86℃ K=80 | 个 | 154
82 | 030901003002 | 水喷淋（雾）ZSTX下垂型喷头 | 直立型喷头 86℃ K=80 | 个 | 2
83 | 030905002002 | 水灭火控制装置调试 | 自动喷水灭火系统调试 | 点 | 1
84 | 031201001002 | 管道刷油 | 1、金属管道除锈、刷油设计要求：按施工图； | m2 | 10.65
85 | 031201003004 | 金属结构刷油 | 1、管道支架除锈、刷油设计要求：按施工图； | kg | 31.33
|  | 暖通系统 |  |  | 0
86 | 030108003001 | 轴流通风机 | 1、PY-1 HTF-I-NO7A(落地)； 2、L=24380m3/h N=7.5KW； 3、含混凝土基础、减震器、风机防护罩、设备支架制作安装等，具体参数详见施工图。 | 台 | 1
本页小计
【表10.2.2-16】
分部分项工程清单与计价表
单位(专业)工程名称:康佳社区-安装 | [5 empty] | 标段: |  |  | 第10页 共11页
序号 | 项目编码 | 项目名称 | 项目特征 | 计量 单位 | 工程量 | 金 额 (元) |  |  |  |  | 备注
[6 empty] | 综合单价 | 合价 | 其中
[8 empty] | 人工费 | 机械费 | 暂估价
87 | 030108003002 | 轴流通风机 | 1、PY-2 HTF-I-NO9B(吊装)； 2、L=38700m3/h N=11KW； 3、含减震器支架制作安装等，具体参数详见施工图。 | 台 | 1
88 | 030702007001 | 复合型风管 | 双面钢制耐火纤维复合风管 风管长边长(mm)≤1000，满足符合验收标准的耐火极限要求及抗震要求的复合板材，含风管支架制作安装。 | m2 | 27.65
89 | 030702007002 | 复合型风管 | 双面钢制耐火纤维复合风管 风管长边长(mm)≤2000，满足符合验收标准的耐火极限要求及抗震要求的复合板材，含风管支架制作安装。 | m2 | 29.3
90 | 030703001001 | 碳钢阀门 | 排烟阀（常闭）1000*250，含支架制作安装。 | 个 | 2
91 | 030703001002 | 碳钢阀门 | 280℃防烟防火阀（常开）1000*250，含支架制作安装。 | 个 | 3
92 | 030703001003 | 碳钢阀门 | 280℃防烟防火阀（常开）1250*250，含支架制作安装。 | 个 | 2
93 | 030703001004 | 碳钢阀门 | 280℃防烟防火阀（常开）1250*320，含支架制作安装。 | 个 | 1
94 | 030703011001 | 铝及铝合金风口、散流器 | 单层铝合金百叶风口 1000*800 | 个 | 3
95 | 030703011002 | 铝及铝合金风口、散流器 | 防雨百叶 1800*630 | 个 | 1
本页小计
【表10.2.2-16】
分部分项工程清单与计价表
单位(专业)工程名称:康佳社区-安装 | [5 empty] | 标段: |  |  | 第11页 共11页
序号 | 项目编码 | 项目名称 | 项目特征 | 计量 单位 | 工程量 | 金 额 (元) |  |  |  |  | 备注
[6 empty] | 综合单价 | 合价 | 其中
[8 empty] | 人工费 | 机械费 | 暂估价
96 | 030704001001 | 通风工程检测、 调试 | 通风系统调试 | 系统 | 1
97 | 031201003005 | 金属结构刷油 | 支架除锈、防腐、刷油按施工图 | kg | 146.92
本页小计
合计

## 0_5_表10_2_2-16 施工技术措施项目清单与计价
【表10.2.2-16】
施工技术措施项目清单与计价表
单位(专业)工程名称:康佳社区-安装 | [5 empty] | 标段: |  |  | 第1页 共1页
序号 | 项目编码 | 项目名称 | 项目特征 | 计量 单位 | 工程量 | 金 额 (元) |  |  |  |  | 备注
[6 empty] | 综合单价 | 合价 | 其中
[8 empty] | 人工费 | 机械费 | 暂估价
1 | 031301017002 | 脚手架搭拆 | 脚手架搭拆费 | 项 | 1
2 | 03B021 | 其它 | 涉及至开孔、封堵、开槽、修复、封堵、填缝等一切费用 | 项 | 1
本页小计
合计

## 0_5_表10_2_2-20 施工组织（总价）措施项目清
【表10.2.2-20】
施工组织（总价）措施项目清单与计价表
工程名称:安装 |  |  | 标段: | 第1页 共1页
序号 | 项目编号 | 项目名称 | 计算基础 | 费率 (%) | 金额 (元) | 备注
1 | 031302001001 | 安全文明施工费
1.1 | 1.1 | 安全文明施工基本费
2 | Z03130200801 | 提前竣工增加费
3 | 031302004001 | 二次搬运费
4 | 031302005001 | 冬雨季施工增加费
5 | 03B999 | 其他施工组织措施费
合 计

## 0_5_表10_2_2-21 其他项目清单与计价汇总表
【表10.2.2-21】
其他项目清单与计价汇总表
工程名称:安装 |  | 标段: | 第1页 共1页
序号 | 项 目 名 称 | 金额(元) | 备注
1 | 暂列金额 | 0.00 | 明细详见表10.2.2-22
1.1 | 标化工地增加费 | 0.00 | 明细详见表10.2.2-22
1.2 | 优质工程增加费 | 0.00 | 明细详见表10.2.2-22
1.3 | 其他暂列金额 | 0.00 | 明细详见表10.2.2-22
2 | 暂估价 | 0.00
2.1 | 材料（设备）暂估价 | - | 明细详见表10.2.2-23
2.2 | 专业工程暂估价 | 0.00 | 明细详见表10.2.2-24
2.3 | 专项技术措施暂估价 | 0.00 | 明细详见表10.2.2-25
3 | 计日工 |  | 明细详见表10.2.2-26
4 | 总承包服务费 |  | 明细详见表10.2.2-27
合 计

## 0_5_表10_2_2-22 暂列金额明细表
【表10.2.2-22】
暂列金额明细表
工程名称:安装 |  | 标段: |  | 第1页 共1页
序号 | 项 目 名 称 | 计量单位 | 暂定金额(元) | 备注
1 | 标化工地增加费 | 项
2 | 优质工程增加费 | 项
3 | 其他暂列金额 | 项 |  | 估算比例一般不高于5%
3.1 | 其他暂列金额 | 项
合计

## 0_5_表10_2_2-23 材料（工程设备）暂估单价表
【表10.2.2-23】
材料（工程设备）暂估单价表
单位(专业)工程名称:康佳社区-安装 |  |  |  | 标段: |  | 第1页 共1页
序号 | 材料（工程设备）名称、规格、型号 | 计量 单位 | 数量 | 单价 | 合价 | 备注
合计

## 0_5_表10_2_2-24 专业工程暂估价表
【表10.2.2-24】
专业工程暂估价表
单位(专业)工程名称:康佳社区-安装 |  | 标段: | 第1页 共1页
序号 | 工 程 名 称 | 工程内容 | 暂估金额(元) | 备注
合计

## 0_5_表10_2_2-25 专项技术措施暂估价表
【表10.2.2-25】
专项技术措施暂估价表
单位(专业)工程名称:康佳社区-安装 |  | 标段: | 第1页 共1页
序号 | 工 程 名 称 | 工程内容 | 暂估金额(元) | 备注
合计 |  |  | 0.00

## 0_5_表10_2_2-26 计日工表
【表10.2.2-26】
计 日 工 表
单位(专业)工程名称:康佳社区-安装 |  | 标段: |  | 第1页 共1页
编号 | 项 目 名 称 | 单位 | 数量 | 综合单价(元) | 合价(元)
一 | 人 工 | 元
1
2
3
4
5
人 工 小 计
二 | 材 料 | 元
1
2
3
4
5
材 料 小 计
三 | 施 工 机 械 | 元
1
2
3
4
5
施工机械小计
总 计

## 0_5_表10_2_2-27 总承包服务费计价表
【表10.2.2-27】
总承包服务费计价表
单位(专业)工程名称:康佳社区-安装 |  |  | 标段: |  | 第1页 共1页
序号 | 项目名称 | 项目价值(元) | 服务内容 | 计算基础 | 费率(%) | 金额(元)
1 | 发包人单独发包的专业工程
1.1 | 专业发包工程管理费
2 | 发包人提供材料(设备)
2.1 | 甲供材料设备保管费
| 合计 | - | - |  | -

## 0_5_表10_2_2-29 主要工日一览表
【表10.2.2-29】
主要工日一览表
工程名称:安装 |  |  | 标段: |  | 第1页 共1页
序号 | 工日名称（类别） | 单位 | 数量 | 单价(元) | 合价（元） | 备注
1 | 二类人工 | 工日

## 0_5_表10_2_2-29 主要工日一览表(空表)
【表10.2.2-29】
主要工日一览表
工程名称:安装 |  |  | 标段: |  | 第1页 共1页
序号 | 工日名称（类别） | 单位 | 数量 | 单价(元) | 合价（元） | 备注

## 0_5_表10_2_2-30 发包人提供材料和设备一览表
【表10.2.2-30】
发包人提供材料和设备一览表
工程名称:安装 |  |  | 标段: |  |  | 第1页 共1页
序号 | 材料(设备)名称、规格、型号 | 单位 | 数量 | 单价 (元) | 交货 方式 | 送达 地点 | 备注

## 0_5_表10_2_2-31 主要材料和工程设备一览表
【表10.2.2-31】
主要材料和工程设备一览表
工程名称:安装 |  |  |  | 标段: |  | 第1页 共1页
序号 | 名称、规格、型号 | 单位 | 数量 | 单价(元) | 合价（元） | 备注

## 0_5_表10_2_2-31 主要材料和工程设备一览表（
【表10.2.2-31】
主要材料和工程设备一览表
工程名称:安装 |  |  |  | 标段: |  | 第1页 共1页
序号 | 名称、规格、型号 | 单位 | 数量 | 单价(元) | 合价（元） | 备注

## 0_5_表10_2_2-32 主要机械台班一览表
【表10.2.2-32】
主要机械台班一览表
工程名称:安装 |  |  | 标段: |  | 第1页 共2页
序号 | 机械名称、规格、型号 | 单位 | 数 量 | 单价(元) | 合价（元） | 备注
1 | 电(机械) | kW·h
2 | 电能校验仪 ST9040 | 台班
3 | 电压、电流互感升流器 HJ-12E | 台班
4 | 电压电流表（各种量程） | 台班
5 | 继电保护测试仪 JBC | 台班
6 | 绝缘电阻测试仪 BM12 | 台班
7 | 数字万用表 F-87 | 台班
8 | 电缆测试仪 | 台班
9 | 声级计 | 台班
10 | 火灾探测器试验器 | 台班
11 | 精密电桥 YY2814 | 台班
12 | 数字转速表 | 台班
13 | 其他机械费 | 元
14 | 汽车式起重机8t | 台班
15 | 汽车式起重机16t | 台班
16 | 汽车式起重机16t | 台班
17 | 载货汽车4t | 台班
18 | 载货汽车5t | 台班
19 | 载货汽车8t | 台班
20 | 电动卷扬机-单筒快速5kN | 台班
21 | 电动卷扬机-单筒慢速10kN | 台班
22 | 普通车床630×2000mm | 台班
23 | 台式钻床16mm | 台班
24 | 立式钻床25mm | 台班
25 | 立式钻床35mm | 台班
26 | 管子切断套丝机159mm | 台班
27 | 管子切断套丝机159mm | 台班
28 | 电焊条烘干箱60×50×75cm3 | 台班
29 | 电动空气压缩机0.6m3/min | 台班
30 | 砂轮切割机φ500 | 台班
【表10.2.2-32】
主要机械台班一览表
工程名称:安装 |  |  | 标段: |  | 第2页 共2页
序号 | 机械名称、规格、型号 | 单位 | 数 量 | 单价(元) | 合价（元） | 备注
31 | 砂轮切割机 φ400 | 台班
32 | 开槽机 | 台班
33 | 试压泵3MPa | 台班
34 | 手持式万用表 | 台班
35 | 电焊机 （综合） | 台班
36 | 弧焊机 综合 | 台班

## 0_5_表10_2_2-32 主要机械台班一览表(空表)
【表10.2.2-32】
主要机械台班一览表
工程名称:安装 |  |  | 标段: |  | 第1页 共2页
序号 | 机械名称、规格、型号 | 单位 | 数 量 | 单价(元) | 合价（元） | 备注
【表10.2.2-32】
主要机械台班一览表
工程名称:安装 |  |  | 标段: |  | 第2页 共2页
序号 | 机械名称、规格、型号 | 单位 | 数 量 | 单价(元) | 合价（元） | 备注

## 0_6_【仅做参考】表10_2_2-13 【不含单列】单
【表10.2.2-13】
单位（专业）工程招标控制价费用表
工程名称:康佳社区-智能化 |  |  | 标段: | 第1页 共1页
序号 | 费用名称 |  | 计算公式 | 金额 (元) | 备注
1 | 分部分项工程费 |  | ∑(分部分项工程量×综合单价） |  | 见表10.2.2-16
1.1 | 其中 | 人工费+机械费 | ∑分部分项（定额人工费+定额机械费）
2 | 措施项目费 |  | （2.1+2.2）
2.1 | 施工技术措施项目费 |  | ∑(技措项目工程量×综合单价） |  | 见表10.2.2-16
2.1.1 | 其中 | 人工费+机械费 | ∑技措项目（定额人工费+定额机械费）
2.2 | 施工组织措施项目费 |  | (1.1+2.1.1)×费率 |  | 见表10.2.2-20
2.2.1 | 其中 | 安全文明施工基本费 | (1.1+2.1.1)×费率 |  | 见表10.2.2-20
3 | 其他项目费 |  | （3.1+3.2+3.3+3.4）
3.1 | 暂列金额 |  | 3.1.1+3.1.2+3.1.3 |  | 见表10.2.2-21
3.1.1 | 其中 | 标化工地增加费 | 按招标文件规定额度列计 |  | 见表10.2.2-22
3.1.2 |  | 优质工程增加费 | 按招标文件规定额度列计 |  | 见表10.2.2-22
3.1.3 |  | 其他暂列金额 | 按招标文件规定额度列计 |  | 见表10.2.2-22
3.2 | 暂估价 |  | 3.2.1+3.2.2+3.2.3 |  | 见表10.2.2-21
3.2.1 | 其中 | 材料（工程设备）暂估价 | 按招标文件规定额度列计 (或计入综合单价) |  | 见表10.2.2-23
3.2.2 |  | 专业工程暂估价 | 按招标文件规定额度列计 |  | 见表10.2.2-24
3.2.3 |  | 专项技术措施暂估价 | 按招标文件规定额度列计 |  | 见表10.2.2-25
3.3 | 计日工 |  | ∑计日工(暂估数量×综合单价） |  | 见表10.2.2-21
3.4 | 施工总承包服务费 |  | 3.4.1+3.4.2 |  | 见表10.2.2-21
3.4.1 | 其中 | 专业发包工程管理费 | ∑专业发包工程（暂估金额×费率） |  | 见表10.2.2-27
3.4.2 |  | 甲供材料设备管理费 | 甲供材料暂估金额×费率+甲供设备暂估金额×费率 |  | 见表10.2.2-27
4 | 规费 |  | (1.1+2.1.1)×费率
5 | 税金 |  | (1+2+3+4)×税率
招标控制价合计 |  |  | 1+2+3+4+5

## 0_6_【仅做参考】表10_2_2-13 【含单列】单位
【表10.2.2-13】
单位（专业）工程招标控制价费用表
工程名称:康佳社区-智能化 |  |  | 标段: | 第1页 共1页
序号 | 费用名称 |  | 计算公式 | 金额 (元) | 备注
1 | 分部分项工程费 |  | ∑(分部分项工程量×综合单价） |  | 见表10.2.2-16
1.1 | 其中 | 人工费+机械费 | ∑分部分项（定额人工费+定额机械费）
2 | 措施项目费 |  | （2.1+2.2）
2.1 | 施工技术措施项目费 |  | ∑(技措项目工程量×综合单价） |  | 见表10.2.2-16
2.1.1 | 其中 | 人工费+机械费 | ∑技措项目（定额人工费+定额机械费）
2.2 | 施工组织措施项目费 |  | (1.1+2.1.1)×费率 |  | 见表10.2.2-20
2.2.1 | 其中 | 安全文明施工基本费 | (1.1+2.1.1)×费率 |  | 见表10.2.2-20
3 | 其他项目费 |  | （3.1+3.2+3.3+3.4）
3.1 | 暂列金额 |  | 3.1.1+3.1.2+3.1.3 |  | 见表10.2.2-21
3.1.1 | 其中 | 标化工地增加费 | 按招标文件规定额度列计 |  | 见表10.2.2-22
3.1.2 |  | 优质工程增加费 | 按招标文件规定额度列计 |  | 见表10.2.2-22
3.1.3 |  | 其他暂列金额 | 按招标文件规定额度列计 |  | 见表10.2.2-22
3.2 | 暂估价 |  | 3.2.1+3.2.2+3.2.3 |  | 见表10.2.2-21
3.2.1 | 其中 | 材料（工程设备）暂估价 | 按招标文件规定额度列计 (或计入综合单价) |  | 见表10.2.2-23
3.2.2 |  | 专业工程暂估价 | 按招标文件规定额度列计 |  | 见表10.2.2-24
3.2.3 |  | 专项技术措施暂估价 | 按招标文件规定额度列计 |  | 见表10.2.2-25
3.3 | 计日工 |  | ∑计日工(暂估数量×综合单价） |  | 见表10.2.2-21
3.4 | 施工总承包服务费 |  | 3.4.1+3.4.2 |  | 见表10.2.2-21
3.4.1 | 其中 | 专业发包工程管理费 | ∑专业发包工程（暂估金额×费率） |  | 见表10.2.2-27
3.4.2 |  | 甲供材料设备管理费 | 甲供材料暂估金额×费率+甲供设备暂估金额×费率 |  | 见表10.2.2-27
4 | 规费 |  | (1.1+2.1.1)×费率
5 | 单列费用 |  | 单列费用
6 | 税金 |  | (1+2+3+4+计税不计费+计税不计费不下浮)×税率
7 | 下浮 |  | (1+2+3+4+5+6-不计税不计费不下浮-计税不计费不下浮-暂估材料)×费率
其中 | 甲供费（不计入造价） |  | 甲供材料费+甲供主材费+甲供设备费
招标控制价合计 |  |  | 1+2+3+4+5+6-7

## 0_6_表10_2_2-16 分部分项工程清单与计价表
【表10.2.2-16】
分部分项工程清单与计价表
单位(专业)工程名称:康佳社区-智能化 | [5 empty] | 标段: |  |  | 第1页 共34页
序号 | 项目编码 | 项目名称 | 项目特征 | 计量 单位 | 工程量 | 金 额 (元) |  |  |  |  | 备注
[6 empty] | 综合单价 | 合价 | 其中
[8 empty] | 人工费 | 机械费 | 暂估价
|  | 金瑞名苑康佳邻里 |  |  | 0
1 | 030507008001 | 监控摄像设备 | 集云佳园室内儿童游乐区400W枪式摄像机，采用高性能400万像素1/3英寸CMOS图像传感器,低照度，效果好,图像清晰度高，最大可输出400万(2560×1440)@25fps，支持H.265编码,压缩比高,超低码流，内置高效红外补光灯,最大红外监控距离50米,详细参数见图纸 | 台 | 2
2 | 030507014001 | 显示设备 | 液晶监视器，21.5寸液晶显示器，微边框设计,超薄轻便,美观大方，178%%D广视角面板,LED背光源,适合7*16小时连续工作，FHD高清分辨率,画质清晰，16.7M色彩显示,画面靓丽、逼真，自动消除残影功能,保护液晶屏长期使用,详细参数见图纸 | 台 | 1
3 | 030501004001 | 存储设备 | 8路NVR录像机，通用网络硬盘录像机。具有强劲解码性能、接入和转发带宽能力，支持最大8路网络视频接入,网络性能160Mbps接入、160Mbps储存、80Mbps转发,详细参数见图纸 | 台 | 1
4 | 030501004002 | 存储设备 | 6T企业级硬盘,单盘容量:6TB，硬盘接口:SATA，转速:5400RPM，缓存:256MB | 台 | 1
本页小计
【表10.2.2-16】
分部分项工程清单与计价表
单位(专业)工程名称:康佳社区-智能化 | [5 empty] | 标段: |  |  | 第2页 共34页
序号 | 项目编码 | 项目名称 | 项目特征 | 计量 单位 | 工程量 | 金 额 (元) |  |  |  |  | 备注
[6 empty] | 综合单价 | 合价 | 其中
[8 empty] | 人工费 | 机械费 | 暂估价
5 | 040205020001 | 监控摄像机 | 社区健康站400W像素监控半球，采用高性能400万像素1/3英寸CMOS图像传感器,低照度效果好,图像清晰度高，最大可输出400万(2560×1440)@25fps，支持H.265编码,压缩比高,超低码流，内置高效红外补光灯,最大红外监控距离50米,详细参数见图纸 | 台 | 1
6 | 030507014002 | 显示设备 | 液晶监视器，21.5寸液晶显示器，微边框设计,超薄轻便,美观大方，178%%D广视角面板,LED背光源,适合7*16小时连续工作，FHD高清分辨率,画质清晰，16.7M色彩显示,画面靓丽、逼真，自动消除残影功能,保护液晶屏长期使用,详细参数见图纸 | 台 | 1
7 | 030501004003 | 存储设备 | 8路NVR录像机，通用网络硬盘录像机。具有强劲解码性能、接入和转发带宽能力，支持最大8路网络视频接入,网络性能160Mbps接入、160Mbps储存、80Mbps转发,详细参数见图纸 | 台 | 1
8 | 030501004004 | 存储设备 | 6T企业级硬盘,单盘容量:6TB，硬盘接口:SATA，转速:5400RPM，缓存:256MB | 台 | 1
|  | 门禁系统 |  |  | 0
本页小计
【表10.2.2-16】
分部分项工程清单与计价表
单位(专业)工程名称:康佳社区-智能化 | [5 empty] | 标段: |  |  | 第3页 共34页
序号 | 项目编码 | 项目名称 | 项目特征 | 计量 单位 | 工程量 | 金 额 (元) |  |  |  |  | 备注
[6 empty] | 综合单价 | 合价 | 其中
[8 empty] | 人工费 | 机械费 | 暂估价
9 | 030507005001 | 出入口目标识别设备 | 7寸智能门禁一体机，含配套支架，采用2.5D曲面屏,时尚大方，采用7英寸液晶屏,屏幕显示分辩率达到1024x600，采用 200万双目摄像头，采用高性能图像传感器,无需白光补光,在暗光或无光环境下也能识别，支持IP65防护等级，支持自动补光,可有效降低环境光污染,详细参数见图纸 | 台 | 5
10 | 030507006001 | 出入口控制设备 | 磁力锁，外壳材料:铝合金，表面工艺:电镀拉丝，信号输出:COM/NO/NC，门状态检测:1路,继电器，安全类型:断电开门，详细参数见图纸 | 台 | 5
11 | 030507005002 | 出入口目标识别设备 | 出门按钮，外壳材料:塑料外壳，产品尺寸：86mm×86mm×25mm，工作温度：-30℃~+60℃，工作湿度:≤95%，详细参数见图纸 | 台 | 5
12 | 030501007001 | 接口卡 | 六类模块，满足IEEE 802.3标准1000BASE-T千兆位以太网;100BASE-T快速以太网;10 Base-T以太网，.符合:YD/T926.3、GB50312、TIA/EIA568-C.2和ISO/IEC 11801对六类传输的要求，频率范围:0~250MHz，详细参数见图纸 | 台 | 42
本页小计
【表10.2.2-16】
分部分项工程清单与计价表
单位(专业)工程名称:康佳社区-智能化 | [5 empty] | 标段: |  |  | 第4页 共34页
序号 | 项目编码 | 项目名称 | 项目特征 | 计量 单位 | 工程量 | 金 额 (元) |  |  |  |  | 备注
[6 empty] | 综合单价 | 合价 | 其中
[8 empty] | 人工费 | 机械费 | 暂估价
13 | 030502012001 | 信息插座 | 单口信息面板，规格为国际标准的86×86mm,单口，材质选用优质ABS,抗冲击，表面不见螺钉孔,美观大方，配有弹簧式防尘门,有效防止灰尘进入，正面上方配置有方便管理的标签窗口，详细参数见图纸 | 个 | 2
14 | 030502012002 | 信息插座 | 双口信息面板，规格为国际标准的86×86mm,双口，材质选用优质ABS,抗冲击，表面不见螺钉孔,美观大方，配有弹簧式防尘门,有效防止灰尘进入，正面上方配置有方便管理的标签窗口，详细参数见图纸 | 个 | 20
15 | 030502010001 | 配线架 | 六类24口网线配线架，对6类传输的要求;背部带可拆卸理线支架,有利于线缆的管理;满配180°六类非屏蔽模块,模块兼容配线架和墙面面板，详细参数见图纸 | 个 | 2
16 | 030502017001 | 线管理器 | 理线架，19"机架安装,高度1U，采用优质冷轧钢板,厚度1.2mm | 个 | 3
17 | 030502009001 | 跳线 | 六类非屏蔽跳线，详细参数见图纸 | 条 | 40
18 | 030502009002 | 跳线 | RJ45-RJ11跳线，详细参数见图纸 | 条 | 10
本页小计
【表10.2.2-16】
分部分项工程清单与计价表
单位(专业)工程名称:康佳社区-智能化 | [5 empty] | 标段: |  |  | 第5页 共34页
序号 | 项目编码 | 项目名称 | 项目特征 | 计量 单位 | 工程量 | 金 额 (元) |  |  |  |  | 备注
[6 empty] | 综合单价 | 合价 | 其中
[8 empty] | 人工费 | 机械费 | 暂估价
19 | 030411005001 | 接线箱 | 42U机柜，含PDU等配件，尺寸:600*600*2000，玻璃前门,钢板后门，标准配置:2只散热风扇,2层托板,一个插板,配套的安装螺丝，材料:SPCC优质冷轧钢板制作，表面处理:脱脂、酸洗、磷化、静电喷塑，承载:静载500KG,托板每层达到100KG，详细参数见图纸 | 个 | 2
|  | 信息网络系统 |  |  | 0
20 | 030501011001 | 防火墙 | 防火墙，基于ARM架构,网络处理能力4Gbps,并发连接≥100万,每秒新建连接2万/秒,1U机架式设备，详细参数见图纸 | 台 | 1
21 | 030501017001 | 软件 | 外网 出口网关，内存≥2G,并可配置1TB硬盘，为保证在多条外网线路情况下带宽的合理分配使用,设备必须支持多链路负载均衡，详细参数见图纸 | 套 | 1
22 | 030501012001 | 交换机 | 支持生成树 STP / RSTP ; 提高容错能力,保证网络的稳定运行和链路的负载均衡,合理使用网络通道,提供冗余链路利用率，支持DHCP Snooping;很好的避免了上网终端从非法DHCP服务器分配的IP地址, | 台 | 3
本页小计
【表10.2.2-16】
分部分项工程清单与计价表
单位(专业)工程名称:康佳社区-智能化 | [5 empty] | 标段: |  |  | 第6页 共34页
序号 | 项目编码 | 项目名称 | 项目特征 | 计量 单位 | 工程量 | 金 额 (元) |  |  |  |  | 备注
[6 empty] | 综合单价 | 合价 | 其中
[8 empty] | 人工费 | 机械费 | 暂估价
23 | 030501012002 | 交换机 | 24口POE交换机，为了方便设备的运维,支持通过APP进行远程管理PoE,支持远程重启PoE端口，支持生成树 STP / RSTP ; 提高容错能力,保证网络的稳定运行和链路的负载均衡,合理使用网络通道,提供冗余链路利用率，支持DHCP Snooping;很好的避免了上网终端从非法DHCP服务器分配的IP地址,引起的网络异常或安全隐患，详细参数见图纸 | 台 | 1
24 | 030501008001 | 集线器 | 吸顶式AP，支持通过APP进行远程管理PoE,支持远程重启PoE端口，支持生成树 STP / RSTP ; 提高容错能力,保证网络的稳定运行和链路的负载均衡,合理使用网络通道,提供冗余链路利用率，详细参数见图纸 | 台 | 7
|  | 安全防范系统 |  |  | 0
本页小计
【表10.2.2-16】
分部分项工程清单与计价表
单位(专业)工程名称:康佳社区-智能化 | [5 empty] | 标段: |  |  | 第7页 共34页
序号 | 项目编码 | 项目名称 | 项目特征 | 计量 单位 | 工程量 | 金 额 (元) |  |  |  |  | 备注
[6 empty] | 综合单价 | 合价 | 其中
[8 empty] | 人工费 | 机械费 | 暂估价
25 | 030507005003 | 出入口目标识别设备 | 文化礼堂客流统计，采用星光级低照度1/2.7英寸CMOS图像传感器,最大可输出400万(2688 ×1520)@25fps，支持人流密度检测算法,可实现拥挤区域的检测及报警，可结合人体特征,可对重复客流进行去重,并区分经过客流及出入客流，内置GPU芯片,支持深度学习算法,有效提升检测准确率，支持三种智能资源切换:通用行为分析、人数统计、异常行为分析，支持人数统计:支持排队管理;支持区域内人数统计，详细参数见图纸 | 台 | 1
26 | 030507005004 | 出入口目标识别设备 | 服务大厅客流统计，采用星光级低照度1/2.7英寸CMOS图像传感器,最大可输出400万(2688 ×1520)@25fps，支持人流密度检测算法,可实现拥挤区域的检测及报警，可结合人体特征,可对重复客流进行去重,并区分经过客流及出入客流，内置GPU芯片,支持深度学习算法,有效提升检测准确率，支持三种智能资源切换:通用行为分析、人数统计、异常行为分析，支持人数统计:支持排队管理;支持区域内人数统计，详细参数见图纸 | 台 | 1
本页小计
【表10.2.2-16】
分部分项工程清单与计价表
单位(专业)工程名称:康佳社区-智能化 | [5 empty] | 标段: |  |  | 第8页 共34页
序号 | 项目编码 | 项目名称 | 项目特征 | 计量 单位 | 工程量 | 金 额 (元) |  |  |  |  | 备注
[6 empty] | 综合单价 | 合价 | 其中
[8 empty] | 人工费 | 机械费 | 暂估价
27 | 030507005005 | 出入口目标识别设备 | 托幼中心客流统计，采用星光级低照度1/2.7英寸CMOS图像传感器,最大可输出400万(2688 ×1520)@25fps，支持人流密度检测算法,可实现拥挤区域的检测及报警，可结合人体特征,可对重复客流进行去重,并区分经过客流及出入客流，内置GPU芯片,支持深度学习算法,有效提升检测准确率，支持三种智能资源切换:通用行为分析、人数统计、异常行为分析，支持人数统计:支持排队管理;支持区域内人数统计，详细参数见图纸 | 台 | 1
28 | 030507008002 | 监控摄像设备 | 400W室外监控(枪机)，传感器类型:1/3英寸CMOS，像素:400万，最大分辨率:2560×1440，最低照度:0.01lux(彩色模式);0.001lux(黑白模式);0lux(补光灯开启)，最大补光距离:50m(红外)，补光灯:1颗(红外灯)，镜头类型:定焦，详细参数见图纸 | 台 | 1
29 | 040205020002 | 监控摄像机 | 400W像素全彩半球，传感器类型:1/3英寸CMOS，像素:400万，最大分辨率:2560×1440，最低照度:0.01lux(彩色模式);0.001lux(黑白模式);0lux(补光灯开启)，最大补光距离:50m(红外)，补光灯:1颗(红外灯)，镜头类型:定焦，详细参数见图纸 | 台 | 14
|  | 机房 |  |  | 0
本页小计
【表10.2.2-16】
分部分项工程清单与计价表
单位(专业)工程名称:康佳社区-智能化 | [5 empty] | 标段: |  |  | 第9页 共34页
序号 | 项目编码 | 项目名称 | 项目特征 | 计量 单位 | 工程量 | 金 额 (元) |  |  |  |  | 备注
[6 empty] | 综合单价 | 合价 | 其中
[8 empty] | 人工费 | 机械费 | 暂估价
30 | 030507014003 | 显示设备 | 液晶监视器，21.5寸液晶显示器，微边框设计,超薄轻便,美观大方，178%%D广视角面板,LED背光源,适合7*16小时连续工作，FHD高清分辨率,画质清晰，16.7M色彩显示,画面靓丽、逼真，自动消除残影功能,保护液晶屏长期使用,详细参数见图纸 | 台 | 1
31 | 030501004005 | 存储设备 | 16路硬盘录像机，主处理器:工业级微控制器，操作系统:嵌入式Linux操作系统，后智能分析:支持后智能智能动检，前智能分析:支持前智能人脸检测、人脸识别、周界防范、智能动检、立体行为分析、人群分布、人数统计、车牌识别，详细参数见图纸 | 台 | 1
32 | 030501004006 | 存储设备 | 32路9盘位 6T企业级硬盘,单盘容量:6TB，硬盘接口:SATA，转速:5400RPM，缓存:256MB | 台 | 2
33 | 030501001001 | 输入设备 | 安防工作站 I5/8G/256G/22寸显示器，详细参数见图纸 | 台 | 1
34 | 030507014004 | 显示设备 | 32寸广告机,1080P,WIFI,信发系统，详细参数见图纸 | 台 | 5
|  | 室内宣传系统 |  |  | 0
本页小计
【表10.2.2-16】
分部分项工程清单与计价表
单位(专业)工程名称:康佳社区-智能化 | [5 empty] | 标段: |  |  | 第10页 共34页
序号 | 项目编码 | 项目名称 | 项目特征 | 计量 单位 | 工程量 | 金 额 (元) |  |  |  |  | 备注
[6 empty] | 综合单价 | 合价 | 其中
[8 empty] | 人工费 | 机械费 | 暂估价
35 | 030507014005 | 显示设备 | 全彩显示单元，像素点间距:2.5mm，模组尺寸320mm*160mm,模组分辨率:128X64,像素密度:160000 点/㎡，像素点组成:SMD 1R1G1B LED 灯珠，亮度均匀性≥99%，对比度≥5000 :1，基色主波长误差等级:LED 显示模组和LED，，含屏体边框、钢结构、电源、接收卡、配套配电箱及基础等 | m2 | 12.29
36 | 030501001002 | 输入设备 | 处理器，8网口输出,带载520万像素，详细参数见图纸 | 台 | 1
37 | 030501017002 | 软件 | 控制系统，详细参数见图纸 | 套 | 1
38 | 030404017006 | 配电箱 | 配电箱 时控+中控+遥控,薄A4纸大小,2.0KG(320*230*36)，详细参数见图纸 | 台 | 1
|  | 邻里中心室外显示系统 |  |  | 0
39 | 030507014006 | 显示设备 | 全彩显示单元 像素间距 4mm，像素组成 1R1G1B，LED类型 SMD1921，显示亮度 ≧4500cd/m²，白平衡亮度 ≧4500cd/m²，亮度控制 智能/手动，色温 3500-9300K可调，视角 水平≦120%%D/垂直≦120%%D，像素密度 62500dots/m²，含屏体边框、钢结构、电源、接收卡、配套配电箱及基础等 | m2 | 10.04
本页小计
【表10.2.2-16】
分部分项工程清单与计价表
单位(专业)工程名称:康佳社区-智能化 | [5 empty] | 标段: |  |  | 第11页 共34页
序号 | 项目编码 | 项目名称 | 项目特征 | 计量 单位 | 工程量 | 金 额 (元) |  |  |  |  | 备注
[6 empty] | 综合单价 | 合价 | 其中
[8 empty] | 人工费 | 机械费 | 暂估价
40 | 030501001003 | 输入设备 | 处理器，8网口输出,带载520万像素，详细参数见图纸 | 台 | 1
41 | 030501017003 | 软件 | 控制系统，详细参数见图纸 | 套 | 1
42 | 030506001001 | 扩声系统设备 | 室外音柱，全天候设计,整体严格采用依据GB/T15115合金材料标准的材料组成，具有高强度、韧性高、耐腐蚀、抗老化耐温等特点，最外层采用满足JC/T 2217-2014标准的环氧树脂防水涂料,专业工程级防水涂料防脱色,具有弹塑性、抗裂性、抗渗性及耐候性,能起到保护音箱防水防渗作用，全音域多功率选择,悬边阻尼处理,寿命长;灵敏度高,指向性强,频率响应宽，广播音箱输入电压可选70V/100V适应不同的线路选择，额定功率 : 60W，详细参数见图纸 | 台 | 2
43 | 030506001002 | 扩声系统设备 | 功放，内置噪声门阀值管理机制,有效消弱信号杂音,降低输出静噪。内置智能电源管理功能,无信号自动进入待机状态,节能环保。一路MASTER总输出音量控制旋钮,可统一控制话筒、线路音量输出。两路参量均衡调节旋钮,可根据歌曲调节高、低音部分均衡,改善音乐播放质量，支持6路信号输入,由3路AUX线路输入,3路MIC话筒输入组成,并每路有独立的信号增益调节旋钮控制，详细参数见图纸 | 台 | 1
本页小计
【表10.2.2-16】
分部分项工程清单与计价表
单位(专业)工程名称:康佳社区-智能化 | [5 empty] | 标段: |  |  | 第12页 共34页
序号 | 项目编码 | 项目名称 | 项目特征 | 计量 单位 | 工程量 | 金 额 (元) |  |  |  |  | 备注
[6 empty] | 综合单价 | 合价 | 其中
[8 empty] | 人工费 | 机械费 | 暂估价
44 | 030404017007 | 配电箱 | 配电箱 时控+中控+遥控,薄A4纸大小,2.0KG(320*230*36)，详细参数见图纸 | 台 | 1
|  | 邻里中心活动小课堂显示系统 |  |  | 0
45 | 030507014007 | 显示设备 | 智能交互会议平板，OPS:I5,8G,256G，屏幕显示尺寸≥86寸,显示比例16:9,可视角度≥178%%D，亮度≥500cd/m2,动态对比度≥5000:1,支持彩色制式:自动PAL/NTSC等制式，智能交互平板, 集白板书写、 无线投屏和音视频于一身, 支持触控操作，图像分辨率3840*2160,支持UHD超高清视频的播放,显示比例支持，3,16:9,满足不同宽高比文件的演示和输入视频源的显示需要，含移动支架、无线投屏器，详细参数见图纸 | 台 | 1
|  | 邻里中心活动小课堂音响系统 |  |  | 0
本页小计
【表10.2.2-16】
分部分项工程清单与计价表
单位(专业)工程名称:康佳社区-智能化 | [5 empty] | 标段: |  |  | 第13页 共34页
序号 | 项目编码 | 项目名称 | 项目特征 | 计量 单位 | 工程量 | 金 额 (元) |  |  |  |  | 备注
[6 empty] | 综合单价 | 合价 | 其中
[8 empty] | 人工费 | 机械费 | 暂估价
46 | 030506001003 | 扩声系统设备 | 会议吸顶音箱，由高功率中低音单元和球顶同轴高音组成,高保真轴心重合声学设计,使相位与声像之间正确还原，改性酚醛树脂PCB板,两分频高低通滤波器,高音PTC过载保护，扬声器单元采用进口软件运动系统搭配纳米级航天磁钢组成,声特性优异，声音细节丰富,延伸清晰且富有弹力的语言扩声,还原A级语言清晰度,清晰,饱满,且不失厚重，宽广的覆盖范围(呈锥形扩散角度),集声学兼容设计可完美搭配多个扬声器组成群组,形成连贯的声音覆盖面,在需要精确的声音覆盖和较高语言清晰度的中、大型场所中固定安装使用，电脑仿真优化模拟设计,深冲程反弹波技术处理,以获得良好的频响和相位特性和实现超宽频响范围，详细参数见图纸 | 台 | 4
本页小计
【表10.2.2-16】
分部分项工程清单与计价表
单位(专业)工程名称:康佳社区-智能化 | [5 empty] | 标段: |  |  | 第14页 共34页
序号 | 项目编码 | 项目名称 | 项目特征 | 计量 单位 | 工程量 | 金 额 (元) |  |  |  |  | 备注
[6 empty] | 综合单价 | 合价 | 其中
[8 empty] | 人工费 | 机械费 | 暂估价
47 | 030506001004 | 扩声系统设备 | 功率放大器，220W*2，全系列采用优质环行变压器供电,优质大容量电解电容滤波,整机静态功耗低,动态能量充沛，电路采用经典脉冲宽度调制放大电路,效率高达90﹪,元器件均按照HIFI级标准选型,使声音表现更加完美，全系列采用先进的自动增益控制(AGC)技术,保证音频信号始终为高保真放大,并能有效保护功放与扬声器免受削波失真伤害，全系列拥有产品安全自检系统电路保护:开机软启动,欠压,过压,过热,过载,过流,直流保护，全系列支持多模式切换,包括桥接模式、立体声模式、单声道模式、定压模式可通过拨码开关实现切换;详细参数见图纸 | 台 | 1
48 | 030506001005 | 扩声系统设备 | 8路专业调音台，8路话筒(MIC)卡农输入,兼容8路线路LINE IN输入,2路立体声输入，立体声 8Ω:250W×24Ω:360W×2，桥接 8Ω:720W，定压100V:600W，详细参数见图纸 | 台 | 1
本页小计
【表10.2.2-16】
分部分项工程清单与计价表
单位(专业)工程名称:康佳社区-智能化 | [5 empty] | 标段: |  |  | 第15页 共34页
序号 | 项目编码 | 项目名称 | 项目特征 | 计量 单位 | 工程量 | 金 额 (元) |  |  |  |  | 备注
[6 empty] | 综合单价 | 合价 | 其中
[8 empty] | 人工费 | 机械费 | 暂估价
49 | 030506001006 | 扩声系统设备 | 数字音频处理器，采用DSP技术的高性能专业音频处理器，3路平衡式信号输入,6路平衡式信号输出，内置动态平衡,矩阵混音,均衡器,分配器,压缩器等DSP功能，可灵活组合多种分频模式,高、低通分频点均可达20Hz~20KHz，提供USB2.0、USB3.0和RS485连接电脑或中控设备通过软件控制,十分方便、直观简洁，详细参数见图纸 | 台 | 1
50 | 030506001007 | 扩声系统设备 | 反馈抑制器，输入通道及插座 2路X L R母座模拟输入/ 2组立体声同轴/光纤/ AES输入(每组数字口传输两路音频信号)，输出通道及插座2路X L R公座模拟输出/ 2组立体声同轴/光纤/ AES输出(每组数字口传输两路音频信号)，输入阻抗平衡:20KΩ，输出阻抗平衡:100KΩ，详细参数见图纸 | 台 | 1
51 | 030506001008 | 扩声系统设备 | 无线麦克风，UHF频段传输信号,频率范围:500MHz-900MHz，两通道接收信号,每通道有200个信道可选,每个信道以250KHz步进;每通道用49.75MHz，采用稳定的PLL数位锁相环合成技术和智能数字线路,整机性能稳定性显著提高，各通道配备独有的ID号,增强抗干扰功能,支持40台叠机使用(即40台接收机和80个发射器)，内置高效抑制噪声线路,防啸叫功能显著，详细参数见图纸 | 台 | 1
本页小计
【表10.2.2-16】
分部分项工程清单与计价表
单位(专业)工程名称:康佳社区-智能化 | [5 empty] | 标段: |  |  | 第16页 共34页
序号 | 项目编码 | 项目名称 | 项目特征 | 计量 单位 | 工程量 | 金 额 (元) |  |  |  |  | 备注
[6 empty] | 综合单价 | 合价 | 其中
[8 empty] | 人工费 | 机械费 | 暂估价
52 | 030506001009 | 扩声系统设备 | 8路电源时序器，通道数量:8路万用插座继电器受控与2路万用插座直通，单路功率/总功率/输出电流:2000W/6000W/30A 277VAC，输出电源插座规格:阻燃ABS材料,最大可承受13A电流磷铜材质,标准万用插座，电路板规格:双面纤维板,主电源走线二次加厚加粗处理，含连接线及跳线，详细参数见图纸 | 台 | 1
53 | 030411005002 | 接线箱 | 32U机柜，详细参数见图纸 | 个 | 1
|  | 议事厅显示系统 |  |  | 0
54 | 030507014009 | 显示设备 | 全彩显示单元 像素点间距:1.538mm，模组尺寸320mm*160mm,模组分辨率:208X104，像素点组成:SMD 1R1G1B LED 灯珠，亮度均匀性≥99%，对比度≥5000 :1，含屏体边框、钢结构、电源、接收卡、配套配电箱及基础等 | m2 | 8.65
55 | 030501001004 | 输入设备 | 处理器，8网口输出,带载520万像素，详细参数见图纸 | 台 | 1
56 | 030501017004 | 软件 | 控制系统，详细参数见图纸 | 套 | 1
57 | 030404017008 | 配电箱 | 配电箱 时控+中控+遥控,薄A4纸大小,2.0KG(320*230*36)，详细参数见图纸 | 台 | 1
本页小计
【表10.2.2-16】
分部分项工程清单与计价表
单位(专业)工程名称:康佳社区-智能化 | [5 empty] | 标段: |  |  | 第17页 共34页
序号 | 项目编码 | 项目名称 | 项目特征 | 计量 单位 | 工程量 | 金 额 (元) |  |  |  |  | 备注
[6 empty] | 综合单价 | 合价 | 其中
[8 empty] | 人工费 | 机械费 | 暂估价
|  | 邻里中心活动小课堂音响系统 |  |  | 0
58 | 030506001010 | 扩声系统设备 | 会议吸顶音箱，由高功率中低音单元和球顶同轴高音组成,高保真轴心重合声学设计,使相位与声像之间正确还原，改性酚醛树脂PCB板,两分频高低通滤波器,高音PTC过载保护，扬声器单元采用进口软件运动系统搭配纳米级航天磁钢组成,声特性优异，声音细节丰富,延伸清晰且富有弹力的语言扩声,还原A级语言清晰度,清晰,饱满,且不失厚重，宽广的覆盖范围(呈锥形扩散角度),集声学兼容设计可完美搭配多个扬声器组成群组,形成连贯的声音覆盖面,在需要精确的声音覆盖和较高语言清晰度的中、大型场所中固定安装使用，电脑仿真优化模拟设计,深冲程反弹波技术处理,以获得良好的频响和相位特性和实现超宽频响范围，详细参数见图纸 | 台 | 4
本页小计
【表10.2.2-16】
分部分项工程清单与计价表
单位(专业)工程名称:康佳社区-智能化 | [5 empty] | 标段: |  |  | 第18页 共34页
序号 | 项目编码 | 项目名称 | 项目特征 | 计量 单位 | 工程量 | 金 额 (元) |  |  |  |  | 备注
[6 empty] | 综合单价 | 合价 | 其中
[8 empty] | 人工费 | 机械费 | 暂估价
59 | 030506001011 | 扩声系统设备 | 功率放大器，220W*2，全系列采用优质环行变压器供电,优质大容量电解电容滤波,整机静态功耗低,动态能量充沛，电路采用经典脉冲宽度调制放大电路,效率高达90﹪,元器件均按照HIFI级标准选型,使声音表现更加完美，全系列采用先进的自动增益控制(AGC)技术,保证音频信号始终为高保真放大,并能有效保护功放与扬声器免受削波失真伤害，全系列拥有产品安全自检系统电路保护:开机软启动,欠压,过压,过热,过载,过流,直流保护，全系列支持多模式切换,包括桥接模式、立体声模式、单声道模式、定压模式可通过拨码开关实现切换;详细参数见图纸 | 台 | 1
60 | 030506001012 | 扩声系统设备 | 8路专业调音台，8路话筒(MIC)卡农输入,兼容8路线路LINE IN输入,2路立体声输入，立体声 8Ω:250W×24Ω:360W×2，桥接 8Ω:720W，定压100V:600W，详细参数见图纸 | 台 | 1
本页小计
【表10.2.2-16】
分部分项工程清单与计价表
单位(专业)工程名称:康佳社区-智能化 | [5 empty] | 标段: |  |  | 第19页 共34页
序号 | 项目编码 | 项目名称 | 项目特征 | 计量 单位 | 工程量 | 金 额 (元) |  |  |  |  | 备注
[6 empty] | 综合单价 | 合价 | 其中
[8 empty] | 人工费 | 机械费 | 暂估价
61 | 030506001013 | 扩声系统设备 | 数字音频处理器，采用DSP技术的高性能专业音频处理器，3路平衡式信号输入,6路平衡式信号输出，内置动态平衡,矩阵混音,均衡器,分配器,压缩器等DSP功能，可灵活组合多种分频模式,高、低通分频点均可达20Hz~20KHz，提供USB2.0、USB3.0和RS485连接电脑或中控设备通过软件控制,十分方便、直观简洁，详细参数见图纸 | 台 | 1
62 | 030506001014 | 扩声系统设备 | 反馈抑制器，输入通道及插座 2路X L R母座模拟输入/ 2组立体声同轴/光纤/ AES输入(每组数字口传输两路音频信号)，输出通道及插座2路X L R公座模拟输出/ 2组立体声同轴/光纤/ AES输出(每组数字口传输两路音频信号)，输入阻抗平衡:20KΩ，输出阻抗平衡:100KΩ，详细参数见图纸 | 台 | 1
63 | 030506001015 | 扩声系统设备 | 无线麦克风，UHF频段传输信号,频率范围:500MHz-900MHz，两通道接收信号,每通道有200个信道可选,每个信道以250KHz步进;每通道用49.75MHz，采用稳定的PLL数位锁相环合成技术和智能数字线路,整机性能稳定性显著提高，各通道配备独有的ID号,增强抗干扰功能,支持40台叠机使用(即40台接收机和80个发射器)，内置高效抑制噪声线路,防啸叫功能显著，详细参数见图纸 | 台 | 1
本页小计
【表10.2.2-16】
分部分项工程清单与计价表
单位(专业)工程名称:康佳社区-智能化 | [5 empty] | 标段: |  |  | 第20页 共34页
序号 | 项目编码 | 项目名称 | 项目特征 | 计量 单位 | 工程量 | 金 额 (元) |  |  |  |  | 备注
[6 empty] | 综合单价 | 合价 | 其中
[8 empty] | 人工费 | 机械费 | 暂估价
64 | 030506001016 | 扩声系统设备 | 8路电源时序器，通道数量:8路万用插座继电器受控与2路万用插座直通，单路功率/总功率/输出电流:2000W/6000W/30A 277VAC，输出电源插座规格:阻燃ABS材料,最大可承受13A电流磷铜材质,标准万用插座，电路板规格:双面纤维板,主电源走线二次加厚加粗处理，含连接线及跳线，详细参数见图纸 | 台 | 1
65 | 030411005003 | 接线箱 | 32U机柜，详细参数见图纸 | 个 | 1
|  | 幸福学堂显示系统 |  |  | 0
66 | 030507014010 | 显示设备 | 全彩显示单元 像素点间距:1.538mm，模组尺寸320mm*160mm,模组分辨率:208X104，像素点组成:SMD 1R1G1B LED 灯珠，亮度均匀性≥99%，对比度≥5000 :1，含屏体边框、钢结构、电源、接收卡、配套配电箱及基础等 | m2 | 8.65
67 | 030501001005 | 输入设备 | 处理器，8网口输出,带载520万像素，详细参数见图纸 | 台 | 1
68 | 030501017005 | 软件 | 控制系统，详细参数见图纸 | 套 | 1
69 | 030404017009 | 配电箱 | 配电箱 时控+中控+遥控,薄A4纸大小,2.0KG(320*230*36)，详细参数见图纸 | 台 | 1
本页小计
【表10.2.2-16】
分部分项工程清单与计价表
单位(专业)工程名称:康佳社区-智能化 | [5 empty] | 标段: |  |  | 第21页 共34页
序号 | 项目编码 | 项目名称 | 项目特征 | 计量 单位 | 工程量 | 金 额 (元) |  |  |  |  | 备注
[6 empty] | 综合单价 | 合价 | 其中
[8 empty] | 人工费 | 机械费 | 暂估价
|  | 幸福学堂音响系统 |  |  | 0
70 | 030506001017 | 扩声系统设备 | 会议吸顶音箱，由高功率中低音单元和球顶同轴高音组成,高保真轴心重合声学设计,使相位与声像之间正确还原，改性酚醛树脂PCB板,两分频高低通滤波器,高音PTC过载保护，扬声器单元采用进口软件运动系统搭配纳米级航天磁钢组成,声特性优异，声音细节丰富,延伸清晰且富有弹力的语言扩声,还原A级语言清晰度,清晰,饱满,且不失厚重，宽广的覆盖范围(呈锥形扩散角度),集声学兼容设计可完美搭配多个扬声器组成群组,形成连贯的声音覆盖面,在需要精确的声音覆盖和较高语言清晰度的中、大型场所中固定安装使用，电脑仿真优化模拟设计,深冲程反弹波技术处理,以获得良好的频响和相位特性和实现超宽频响范围，详细参数见图纸 | 台 | 6
本页小计
【表10.2.2-16】
分部分项工程清单与计价表
单位(专业)工程名称:康佳社区-智能化 | [5 empty] | 标段: |  |  | 第22页 共34页
序号 | 项目编码 | 项目名称 | 项目特征 | 计量 单位 | 工程量 | 金 额 (元) |  |  |  |  | 备注
[6 empty] | 综合单价 | 合价 | 其中
[8 empty] | 人工费 | 机械费 | 暂估价
71 | 030506001018 | 扩声系统设备 | 功率放大器，220W*2，全系列采用优质环行变压器供电,优质大容量电解电容滤波,整机静态功耗低,动态能量充沛，电路采用经典脉冲宽度调制放大电路,效率高达90﹪,元器件均按照HIFI级标准选型,使声音表现更加完美，全系列采用先进的自动增益控制(AGC)技术,保证音频信号始终为高保真放大,并能有效保护功放与扬声器免受削波失真伤害，全系列拥有产品安全自检系统电路保护:开机软启动,欠压,过压,过热,过载,过流,直流保护，全系列支持多模式切换,包括桥接模式、立体声模式、单声道模式、定压模式可通过拨码开关实现切换;详细参数见图纸 | 台 | 3
72 | 030506001019 | 扩声系统设备 | 8路专业调音台，8路话筒(MIC)卡农输入,兼容8路线路LINE IN输入,2路立体声输入，立体声 8Ω:250W×24Ω:360W×2，桥接 8Ω:720W，定压100V:600W，详细参数见图纸 | 台 | 1
本页小计
【表10.2.2-16】
分部分项工程清单与计价表
单位(专业)工程名称:康佳社区-智能化 | [5 empty] | 标段: |  |  | 第23页 共34页
序号 | 项目编码 | 项目名称 | 项目特征 | 计量 单位 | 工程量 | 金 额 (元) |  |  |  |  | 备注
[6 empty] | 综合单价 | 合价 | 其中
[8 empty] | 人工费 | 机械费 | 暂估价
73 | 030506001020 | 扩声系统设备 | 数字音频处理器，采用DSP技术的高性能专业音频处理器，3路平衡式信号输入,6路平衡式信号输出，内置动态平衡,矩阵混音,均衡器,分配器,压缩器等DSP功能，可灵活组合多种分频模式,高、低通分频点均可达20Hz~20KHz，提供USB2.0、USB3.0和RS485连接电脑或中控设备通过软件控制,十分方便、直观简洁，详细参数见图纸 | 台 | 1
74 | 030506001021 | 扩声系统设备 | 反馈抑制器，输入通道及插座 2路X L R母座模拟输入/ 2组立体声同轴/光纤/ AES输入(每组数字口传输两路音频信号)，输出通道及插座2路X L R公座模拟输出/ 2组立体声同轴/光纤/ AES输出(每组数字口传输两路音频信号)，输入阻抗平衡:20KΩ，输出阻抗平衡:100KΩ，详细参数见图纸 | 台 | 1
75 | 030506001022 | 扩声系统设备 | 无线麦克风，UHF频段传输信号,频率范围:500MHz-900MHz，两通道接收信号,每通道有200个信道可选,每个信道以250KHz步进;每通道用49.75MHz，采用稳定的PLL数位锁相环合成技术和智能数字线路,整机性能稳定性显著提高，各通道配备独有的ID号,增强抗干扰功能,支持40台叠机使用(即40台接收机和80个发射器)，内置高效抑制噪声线路,防啸叫功能显著，详细参数见图纸 | 台 | 1
本页小计
【表10.2.2-16】
分部分项工程清单与计价表
单位(专业)工程名称:康佳社区-智能化 | [5 empty] | 标段: |  |  | 第24页 共34页
序号 | 项目编码 | 项目名称 | 项目特征 | 计量 单位 | 工程量 | 金 额 (元) |  |  |  |  | 备注
[6 empty] | 综合单价 | 合价 | 其中
[8 empty] | 人工费 | 机械费 | 暂估价
76 | 030506001023 | 扩声系统设备 | 8路电源时序器，通道数量:8路万用插座继电器受控与2路万用插座直通，单路功率/总功率/输出电流:2000W/6000W/30A 277VAC，输出电源插座规格:阻燃ABS材料,最大可承受13A电流磷铜材质,标准万用插座，电路板规格:双面纤维板,主电源走线二次加厚加粗处理，含连接线及跳线，详细参数见图纸 | 台 | 1
77 | 030411005004 | 接线箱 | 32U机柜，详细参数见图纸 | 个 | 1
|  | 健身房健身设备 |  |  | 0
78 | 03B002 | 智能立式健身车 | 智能立式健身车，内置发电机:无需额外电源供应,可随意摆放在任何位置。传动系统:无接触式阻力，详细参数见图纸 | 台 | 1
79 | 03B003 | 液压蝴蝶夹胸训练器 | 液压蝴蝶夹胸训练器，蝴蝶夹胸训练器2.可调节:12段3.采用优质气缸,人性化设计操作，详细参数见图纸 | 台 | 1
80 | 03B004 | 单人综合训练器 | 单人综合训练器，功能:高拉/低拉/平推/扩胸/踢腿，详细参数见图纸 | 台 | 1
81 | 03B005 | 智能垂直律动沙发 | 智能垂直律动沙发，运动方式:单一垂直方向振动。盘面整体垂直上下单一运动，振动频率:3-11HZ;详细参数见图纸 | 台 | 2
本页小计
【表10.2.2-16】
分部分项工程清单与计价表
单位(专业)工程名称:康佳社区-智能化 | [5 empty] | 标段: |  |  | 第25页 共34页
序号 | 项目编码 | 项目名称 | 项目特征 | 计量 单位 | 工程量 | 金 额 (元) |  |  |  |  | 备注
[6 empty] | 综合单价 | 合价 | 其中
[8 empty] | 人工费 | 机械费 | 暂估价
82 | 03B006 | 智能适老化健身车 | 智能适老化健身车，设备配备不低于10寸的触摸显示屏，详细参数见图纸 | 台 | 1
|  | 户外健身设备 |  |  | 0
83 | 03B007 | 二位漫步机 | 二位漫步机，产品规格:1858×603×1320mm，结构:碳钢，详细参数见图纸 | 台 | 1
84 | 03B008 | 椭圆机 | 椭圆机，产品规格:1480×577×1636mm，结构:碳钢，详细参数见图纸 | 台 | 1
85 | 03B009 | 划船器 | 划船器，产品规格:1244×860×1055mm，结构:碳钢，详细参数见图纸 | 台 | 1
86 | 03B010 | 二位揉推器 | 二位揉推器，产品规格:1214×1170×1680mm，结构:碳钢，详细参数见图纸 | 台 | 1
87 | 03B011 | 坐立式腰背按摩器 | 坐立式腰背按摩器，产品规格:1533×685×1521mm，结构:碳钢，详细参数见图纸 | 台 | 1
88 | 03B012 | 腹肌板 | 腹肌板，产品规格:1606×500×554mm，结构:碳钢，详细参数见图纸 | 台 | 1
89 | 03B013 | 三位扭腰器 | 三位扭腰器，产品规格:1458×1306×1260mm，结构:碳钢，详细参数见图纸 | 台 | 1
90 | 03B014 | 扭腰钟摆器 | 扭腰钟摆器，产品规格:1385×840×1357mm，结构:碳钢，详细参数见图纸 | 台 | 1
91 | 03B015 | 斜躺健身车 | 斜躺健身车，产品规格:1506×678×892mm，结构:碳钢，详细参数见图纸 | 台 | 1
本页小计
【表10.2.2-16】
分部分项工程清单与计价表
单位(专业)工程名称:康佳社区-智能化 | [5 empty] | 标段: |  |  | 第26页 共34页
序号 | 项目编码 | 项目名称 | 项目特征 | 计量 单位 | 工程量 | 金 额 (元) |  |  |  |  | 备注
[6 empty] | 综合单价 | 合价 | 其中
[8 empty] | 人工费 | 机械费 | 暂估价
92 | 03B016 | 智能适老化健身车 | 智能适老化健身车，设备配备不低于10寸的触摸显示屏，详细参数见图纸 | 台 | 1
93 | 03B017 | 上下肢训练器 | 上下肢训练器，产品规格:1350×609×1227mm，结构:碳钢，详细参数见图纸 | 台 | 1
|  | 1#楼二层综合布线系统 |  |  | 0
94 | 030501007002 | 接口卡 | 六类模块，满足IEEE 802.3标准1000BASE-T千兆位以太网;100BASE-T快速以太网;10 Base-T以太网，.符合:YD/T926.3、GB50312、TIA/EIA568-C.2和ISO/IEC 11801对六类传输的要求，频率范围:0~250MHz，详细参数见图纸 | 台 | 12
95 | 030502012003 | 信息插座 | 双口信息面板，规格为国际标准的86×86mm,双口，材质选用优质ABS,抗冲击，表面不见螺钉孔,美观大方，配有弹簧式防尘门,有效防止灰尘进入，正面上方配置有方便管理的标签窗口，详细参数见图纸 | 个 | 6
96 | 030502010002 | 配线架 | 六类24口网络配线架，端口数量为24个，模块单个嵌入式,方便后期检修与维护,适用于19〞机柜或机架，详细参数见图纸 | 个 | 1
本页小计
【表10.2.2-16】
分部分项工程清单与计价表
单位(专业)工程名称:康佳社区-智能化 | [5 empty] | 标段: |  |  | 第27页 共34页
序号 | 项目编码 | 项目名称 | 项目特征 | 计量 单位 | 工程量 | 金 额 (元) |  |  |  |  | 备注
[6 empty] | 综合单价 | 合价 | 其中
[8 empty] | 人工费 | 机械费 | 暂估价
97 | 030502017002 | 线管理器 | 理线架，19"机架安装,高度1U，采用优质冷轧钢板,厚度1.2mm | 个 | 3
98 | 030502009003 | 跳线 | 六类非屏蔽跳线，详细参数见图纸 | 条 | 12
99 | 030502009004 | 跳线 | RJ45-RJ11跳线，详细参数见图纸 | 条 | 6
100 | 030411005005 | 接线箱 | 42U机柜，含PDU等配件，尺寸:600*600*2000，玻璃前门,钢板后门，标准配置:2只散热风扇,2层托板,一个插板,配套的安装螺丝，材料:SPCC优质冷轧钢板制作，表面处理:脱脂、酸洗、磷化、静电喷塑，承载:静载500KG,托板每层达到100KG，详细参数见图纸 | 个 | 1
|  | 1#楼二层信息网络系统 |  |  | 0
101 | 030501017006 | 软件 | 外网 出口网关，内存≥2G,并可配置1TB硬盘，为保证在多条外网线路情况下带宽的合理分配使用,设备必须支持多链路负载均衡，详细参数见图纸 | 套 | 1
本页小计
【表10.2.2-16】
分部分项工程清单与计价表
单位(专业)工程名称:康佳社区-智能化 | [5 empty] | 标段: |  |  | 第28页 共34页
序号 | 项目编码 | 项目名称 | 项目特征 | 计量 单位 | 工程量 | 金 额 (元) |  |  |  |  | 备注
[6 empty] | 综合单价 | 合价 | 其中
[8 empty] | 人工费 | 机械费 | 暂估价
102 | 030501012003 | 交换机 | 24口POE交换机，为了方便设备的运维,支持通过APP进行远程管理PoE,支持远程重启PoE端口，支持生成树 STP / RSTP ; 提高容错能力,保证网络的稳定运行和链路的负载均衡,合理使用网络通道,提供冗余链路利用率，支持DHCP Snooping;很好的避免了上网终端从非法DHCP服务器分配的IP地址,引起的网络异常或安全隐患，详细参数见图纸 | 台 | 1
103 | 030501008002 | 集线器 | 吸顶式AP，支持通过APP进行远程管理PoE,支持远程重启PoE端口，支持生成树 STP / RSTP ; 提高容错能力,保证网络的稳定运行和链路的负载均衡,合理使用网络通道,提供冗余链路利用率，详细参数见图纸 | 台 | 4
|  | 安全防范系统 |  |  | 0
104 | 040205020003 | 监控摄像机 | 400W像素全彩半球，传感器类型:1/3英寸CMOS，像素:400万，最大分辨率:2560×1440，最低照度:0.01lux(彩色模式);0.001lux(黑白模式);0lux(补光灯开启)，最大补光距离:50m(红外)，补光灯:1颗(红外灯)，镜头类型:定焦，详细参数见图纸 | 台 | 8
|  | 1#二层机房 |  |  | 0
本页小计
【表10.2.2-16】
分部分项工程清单与计价表
单位(专业)工程名称:康佳社区-智能化 | [5 empty] | 标段: |  |  | 第29页 共34页
序号 | 项目编码 | 项目名称 | 项目特征 | 计量 单位 | 工程量 | 金 额 (元) |  |  |  |  | 备注
[6 empty] | 综合单价 | 合价 | 其中
[8 empty] | 人工费 | 机械费 | 暂估价
105 | 030507014011 | 显示设备 | 液晶监视器，21.5寸液晶显示器，微边框设计,超薄轻便,美观大方，178%%D广视角面板,LED背光源,适合7*16小时连续工作，FHD高清分辨率,画质清晰，16.7M色彩显示,画面靓丽、逼真，自动消除残影功能,保护液晶屏长期使用,详细参数见图纸 | 台 | 1
106 | 030501004007 | 存储设备 | 16路硬盘录像机，主处理器:工业级微控制器，操作系统:嵌入式Linux操作系统，后智能分析:支持后智能智能动检，前智能分析:支持前智能人脸检测、人脸识别、周界防范、智能动检、立体行为分析、人群分布、人数统计、车牌识别，详细参数见图纸 | 台 | 1
107 | 030501001006 | 输入设备 | 安防工作站 I5/8G/256G/22寸显示器，详细参数见图纸 | 台 | 1
|  | 门禁系统 |  |  | 0
108 | 030507005006 | 出入口目标识别设备 | 7寸智能门禁一体机，含配套支架，采用2.5D曲面屏,时尚大方，采用7英寸液晶屏,屏幕显示分辩率达到1024x600，采用 200万双目摄像头，采用高性能图像传感器,无需白光补光,在暗光或无光环境下也能识别，支持IP65防护等级，支持自动补光,可有效降低环境光污染,详细参数见图纸 | 台 | 1
本页小计
【表10.2.2-16】
分部分项工程清单与计价表
单位(专业)工程名称:康佳社区-智能化 | [5 empty] | 标段: |  |  | 第30页 共34页
序号 | 项目编码 | 项目名称 | 项目特征 | 计量 单位 | 工程量 | 金 额 (元) |  |  |  |  | 备注
[6 empty] | 综合单价 | 合价 | 其中
[8 empty] | 人工费 | 机械费 | 暂估价
109 | 030507006002 | 出入口控制设备 | 磁力锁，外壳材料:铝合金，表面工艺:电镀拉丝，信号输出:COM/NO/NC，门状态检测:1路,继电器，安全类型:断电开门，详细参数见图纸 | 台 | 1
110 | 030507005007 | 出入口目标识别设备 | 出门按钮，外壳材料:塑料外壳，产品尺寸：86mm×86mm×25mm，工作温度：-30℃~+60℃，工作湿度:≤95%，详细参数见图纸 | 台 | 1
|  | 社区物联网平台 |  |  | 0
111 | 03B020 | 固定IP | 固定IP 100M | 年 | 3
112 | 030501017009 | 软件 | 智能物联综合管理平台,支持基础资源(组织、设备、人、卡、车等信息)管理,提供事件中心、数据存储、电子地图、日志记录等基础功能,支持平台运维,提供服务部署维护功能、支持模块化升级部署、系统资源使用情况监控等运维相关功能,支持级联、分布式、集群,实现系统核心能力提升,支持双机热备,提升系统灾备能力,保障系统的可靠性，详细参数见图纸 | 套 | 1
本页小计
【表10.2.2-16】
分部分项工程清单与计价表
单位(专业)工程名称:康佳社区-智能化 | [5 empty] | 标段: |  |  | 第31页 共34页
序号 | 项目编码 | 项目名称 | 项目特征 | 计量 单位 | 工程量 | 金 额 (元) |  |  |  |  | 备注
[6 empty] | 综合单价 | 合价 | 其中
[8 empty] | 人工费 | 机械费 | 暂估价
113 | 030501017010 | 软件 | 客流管理系统 基础统计，支持客流区域管理和区域人数展示，支持实时和历史进出客流、累计客流、客流占比的统计与导出，支持按区域、时间查询客流分布排行、滞留统计、区域分析等,并以表格、折线图、柱状图等形式展示，支持门禁设备在场人员、过人记录统计与导出，支持区域离岗检测、区域人数上限/下限检测、计划人数不符检测及报警联动，支持客流数据补采，支持移动端展示区域客流分布分析 | 套 | 1
114 | 030501017011 | 软件 | 视频监控系统 视频通道数量，视频子系统最大支持10万路视频通道接入，视频级联管理支持管理5个上级、99个下级，实时视频最大支持64画面分割,录像回放支持36路画面，最大电视墙上墙路数200路，最大同时录像下载任务个数5个 | 套 | 1
115 | 030501017012 | 软件 | 门禁管理系统 通道数量 单台支持门禁设备最大数量:1000，最多20个集群支持门禁设备最大数量:2万 | 套 | 1
本页小计
【表10.2.2-16】
分部分项工程清单与计价表
单位(专业)工程名称:康佳社区-智能化 | [5 empty] | 标段: |  |  | 第32页 共34页
序号 | 项目编码 | 项目名称 | 项目特征 | 计量 单位 | 工程量 | 金 额 (元) |  |  |  |  | 备注
[6 empty] | 综合单价 | 合价 | 其中
[8 empty] | 人工费 | 机械费 | 暂估价
116 | 030501017013 | 软件 | 视频国标对接网关 100路(企业)，外域个数 配套ICC平台网关最大支持对接20个上级域及100个下级域，兼容Centos7.7、Centos6.9两种操作系统部署，系统支持软件故障后自动重启，可配套网络安全设备在互联网、政务外网等弱安全网络部署，详细参数见图纸 | 套 | 1
117 | 030501017014 | 软件 | 智能物联综合管理平台,支持基础资源(组织、设备、人、卡、车等信息)管理,提供事件中心、数据存储、电子地图、日志记录等基础功能,支持平台运维,提供服务部署维护功能、支持模块化升级部署、系统资源使用情况监控等运维相关功能,支持级联、分布式、集群,实现系统核心能力提升,支持双机热备,提升系统灾备能力,保障系统的可靠性，详细参数见图纸(企业版服务器)，详细参数见图纸 | 套 | 1
社区雪亮接入系统
118 | 03B026 | 安装调试 | 设备安装调试费用 | 套 | 17
119 | 03B027 | 公安存储 | 公安雪亮存储 | 套 | 17
120 | 03B028 | 点位维护 | 维护3年 | 套 | 17
本页小计
【表10.2.2-16】
分部分项工程清单与计价表
单位(专业)工程名称:康佳社区-智能化 | [5 empty] | 标段: |  |  | 第33页 共34页
序号 | 项目编码 | 项目名称 | 项目特征 | 计量 单位 | 工程量 | 金 额 (元) |  |  |  |  | 备注
[6 empty] | 综合单价 | 合价 | 其中
[8 empty] | 人工费 | 机械费 | 暂估价
121 | 03B029 | 专线链路 | 公安专线VPN-3年 | 套 | 17
|  | 综合管线 |  |  | 0
122 | 030502005001 | 双绞线缆 | 双绞线缆 管内穿放 CAT6-4PrUTP，含水晶头 | m | 1692.89
123 | 030502005002 | 双绞线缆 | 双绞线缆 线槽穿放 CAT6-4PrUTP，含水晶头 | m | 3105.23
124 | 030608010001 | 专用线缆 | 管内穿放 HDMI | m | 27.68
125 | 030411004010 | 配线 | 多芯软导线管内穿线 RVV-2*1.0 | m | 22.02
126 | 030411004011 | 配线 | 多芯软导线管内穿线 RVV-3*2.5 | m | 19.7
127 | 030411004012 | 配线 | 多芯软导线线槽配线 RVV-3*2.5 | m | 93.12
128 | 030411004013 | 配线 | 多芯软导线管内穿线 RVV-4*1.0 | m | 177.17
129 | 030411004014 | 配线 | 多芯软导线线槽配线 RVV-4*1.0 | m | 353.18
130 | 030411004015 | 配线 | 多芯软导线管内穿线 WDZ-RYY-2*1.5 | m | 168.43
131 | 030408001005 | 电力电缆 | 铜芯电力电缆敷设 YJV-5*6 | m | 71.53
132 | 030408006003 | 电力电缆头 | 户内干包式电力电缆头制作、安装 干包终端头（1kV以下截面mm2以下）35`铜芯10mm2及以下三芯及以上电缆头制安 | 个 | 8
本页小计
【表10.2.2-16】
分部分项工程清单与计价表
单位(专业)工程名称:康佳社区-智能化 | [5 empty] | 标段: |  |  | 第34页 共34页
序号 | 项目编码 | 项目名称 | 项目特征 | 计量 单位 | 工程量 | 金 额 (元) |  |  |  |  | 备注
[6 empty] | 综合单价 | 合价 | 其中
[8 empty] | 人工费 | 机械费 | 暂估价
133 | 030411001008 | 配管 | 砖、混凝土结构暗配JDG管 JDG20 | m | 241.84
134 | 030411001009 | 配管 | 砖、混凝土结构暗配JDG管 JDG25 | m | 4.8
135 | 030411001010 | 配管 | 砖、混凝土结构明配JDG管 JDG20 | m | 827.27
136 | 030411001011 | 配管 | 砖、混凝土结构明配JDG管 JDG25 | m | 34.6
137 | 030411003002 | 桥架 | 金属桥架 100*50，含接地等 | m | 56.45
138 | 030413001002 | 铁构件 | 桥架型钢支架制作安装 | kg | 30.83
139 | 031201003005 | 金属结构刷油 | 桥架支架除锈、刷油、防腐按设计要求； | kg | 30.83
本页小计
合计

## 0_6_表10_2_2-16 施工技术措施项目清单与计价
【表10.2.2-16】
施工技术措施项目清单与计价表
单位(专业)工程名称:康佳社区-智能化 | [5 empty] | 标段: |  |  | 第1页 共1页
序号 | 项目编码 | 项目名称 | 项目特征 | 计量 单位 | 工程量 | 金 额 (元) |  |  |  |  | 备注
[6 empty] | 综合单价 | 合价 | 其中
[8 empty] | 人工费 | 机械费 | 暂估价
1 | 031301017002 | 脚手架搭拆 | 脚手架搭拆费 | 项 | 1
2 | 03B021 | 其它 | 涉及至开孔、封堵、开槽、修复、封堵、填缝等一切费用 | 项 | 1
3 | 03B022 | 系统集成费 | 康佳社区，施工费、设备调试、未来社区数据对接费 | 项 | 1
本页小计
合计

## 0_6_表10_2_2-20 施工组织（总价）措施项目清
【表10.2.2-20】
施工组织（总价）措施项目清单与计价表
工程名称:智能化 |  |  | 标段: | 第1页 共1页
序号 | 项目编号 | 项目名称 | 计算基础 | 费率 (%) | 金额 (元) | 备注
1 | 031302001001 | 安全文明施工费
1.1 | 1.1 | 安全文明施工基本费
2 | Z03130200801 | 提前竣工增加费
3 | 031302004001 | 二次搬运费
4 | 031302005001 | 冬雨季施工增加费
5 | 03B999 | 其他施工组织措施费
合 计

## 0_6_表10_2_2-21 其他项目清单与计价汇总表
【表10.2.2-21】
其他项目清单与计价汇总表
工程名称:智能化 |  | 标段: | 第1页 共1页
序号 | 项 目 名 称 | 金额(元) | 备注
1 | 暂列金额 | 0.00 | 明细详见表10.2.2-22
1.1 | 标化工地增加费 | 0.00 | 明细详见表10.2.2-22
1.2 | 优质工程增加费 | 0.00 | 明细详见表10.2.2-22
1.3 | 其他暂列金额 | 0.00 | 明细详见表10.2.2-22
2 | 暂估价 | 0.00
2.1 | 材料（设备）暂估价 | - | 明细详见表10.2.2-23
2.2 | 专业工程暂估价 | 0.00 | 明细详见表10.2.2-24
2.3 | 专项技术措施暂估价 | 0.00 | 明细详见表10.2.2-25
3 | 计日工 |  | 明细详见表10.2.2-26
4 | 总承包服务费 |  | 明细详见表10.2.2-27
合 计

## 0_6_表10_2_2-22 暂列金额明细表
【表10.2.2-22】
暂列金额明细表
工程名称:智能化 |  | 标段: |  | 第1页 共1页
序号 | 项 目 名 称 | 计量单位 | 暂定金额(元) | 备注
1 | 标化工地增加费 | 项
2 | 优质工程增加费 | 项
3 | 其他暂列金额 | 项 |  | 估算比例一般不高于5%
3.1 | 其他暂列金额 | 项
合计

## 0_6_表10_2_2-23 材料（工程设备）暂估单价表
【表10.2.2-23】
材料（工程设备）暂估单价表
单位(专业)工程名称:康佳社区-智能化 |  |  |  | 标段: |  | 第1页 共1页
序号 | 材料（工程设备）名称、规格、型号 | 计量 单位 | 数量 | 单价 | 合价 | 备注
合计

## 0_6_表10_2_2-24 专业工程暂估价表
【表10.2.2-24】
专业工程暂估价表
单位(专业)工程名称:康佳社区-智能化 |  | 标段: | 第1页 共1页
序号 | 工 程 名 称 | 工程内容 | 暂估金额(元) | 备注
合计

## 0_6_表10_2_2-25 专项技术措施暂估价表
【表10.2.2-25】
专项技术措施暂估价表
单位(专业)工程名称:康佳社区-智能化 |  | 标段: | 第1页 共1页
序号 | 工 程 名 称 | 工程内容 | 暂估金额(元) | 备注
合计 |  |  | 0.00

## 0_6_表10_2_2-26 计日工表
【表10.2.2-26】
计 日 工 表
单位(专业)工程名称:康佳社区-智能化 |  | 标段: |  | 第1页 共1页
编号 | 项 目 名 称 | 单位 | 数量 | 综合单价(元) | 合价(元)
一 | 人 工 | 元
1
2
3
4
5
人 工 小 计
二 | 材 料 | 元
1
2
3
4
5
材 料 小 计
三 | 施 工 机 械 | 元
1
2
3
4
5
施工机械小计
总 计

## 0_6_表10_2_2-27 总承包服务费计价表
【表10.2.2-27】
总承包服务费计价表
单位(专业)工程名称:康佳社区-智能化 |  |  | 标段: |  | 第1页 共1页
序号 | 项目名称 | 项目价值(元) | 服务内容 | 计算基础 | 费率(%) | 金额(元)
1 | 发包人单独发包的专业工程
1.1 | 专业发包工程管理费
2 | 发包人提供材料(设备)
2.1 | 甲供材料设备保管费
| 合计 | - | - |  | -

## 0_6_表10_2_2-29 主要工日一览表
【表10.2.2-29】
主要工日一览表
工程名称:智能化 |  |  | 标段: |  | 第1页 共1页
序号 | 工日名称（类别） | 单位 | 数量 | 单价(元) | 合价（元） | 备注
1 | 二类人工 | 工日

## 0_6_表10_2_2-29 主要工日一览表(空表)
【表10.2.2-29】
主要工日一览表
工程名称:智能化 |  |  | 标段: |  | 第1页 共1页
序号 | 工日名称（类别） | 单位 | 数量 | 单价(元) | 合价（元） | 备注

## 0_6_表10_2_2-30 发包人提供材料和设备一览表
【表10.2.2-30】
发包人提供材料和设备一览表
工程名称:智能化 |  |  | 标段: |  |  | 第1页 共1页
序号 | 材料(设备)名称、规格、型号 | 单位 | 数量 | 单价 (元) | 交货 方式 | 送达 地点 | 备注

## 0_6_表10_2_2-31 主要材料和工程设备一览表
【表10.2.2-31】
主要材料和工程设备一览表
工程名称:智能化 |  |  |  | 标段: |  | 第1页 共1页
序号 | 名称、规格、型号 | 单位 | 数量 | 单价(元) | 合价（元） | 备注
1 | 水平理线器理线架 | 个
2 | 单口信息面板 | 个
3 | 双口信息面板 | 个

## 0_6_表10_2_2-31 主要材料和工程设备一览表（
【表10.2.2-31】
主要材料和工程设备一览表
工程名称:智能化 |  |  |  | 标段: |  | 第1页 共1页
序号 | 名称、规格、型号 | 单位 | 数量 | 单价(元) | 合价（元） | 备注

## 0_6_表10_2_2-32 主要机械台班一览表
【表10.2.2-32】
主要机械台班一览表
工程名称:智能化 |  |  | 标段: |  | 第1页 共1页
序号 | 机械名称、规格、型号 | 单位 | 数 量 | 单价(元) | 合价（元） | 备注
1 | 彩色监视器 | 台班
2 | 笔记本电脑 | 台班
3 | 对讲机（一对） | 台班
4 | 其他机械费 | 元
5 | 汽车式起重机8t | 台班
6 | 汽车式起重机16t | 台班
7 | 汽车式起重机16t | 台班
8 | 载货汽车5t | 台班
9 | 载货汽车8t | 台班
10 | 立式钻床25mm | 台班
11 | 液压起重机 | 台班
12 | 砂轮切割机 φ400 | 台班
13 | 网络分析仪全频段 | 台班
14 | 工业用真有效值万用表 | 台班
15 | 数字万用表PS-56 | 台班
16 | 弧焊机 综合 | 台班

## 0_6_表10_2_2-32 主要机械台班一览表(空表)
【表10.2.2-32】
主要机械台班一览表
工程名称:智能化 |  |  | 标段: |  | 第1页 共1页
序号 | 机械名称、规格、型号 | 单位 | 数 量 | 单价(元) | 合价（元） | 备注