## 表10_2_2-2 招标工程量清单扉页格式
【表10.2.2-2】
| 虞廷恺故居修缮 |  |  | 工程
招标工程量清单
招 标 人: |  | 造价咨询人:
| (单位盖章) |  | (单位资质专用章)
法定代表人 或其授权人: |  | 法定代表人 或其授权人:
| (签字或盖章) |  | (签字或盖章)
编 制 人: |  | 复 核 人:
| (造价工程师签字盖专用章) |  | (造价工程师签字盖专用章)
编制时间: |  | 复核时间:

## 表10_2_2-11 编制说明
【表10.2.2-11】
编制说明
工程名称:虞廷恺故居修缮工程 | 第1页 共2页
一、工程概况： 1、工程名称：虞廷恺故居修缮工程； 2、工程地点：浙江省瑞安市马屿镇江西村； 二、范围：本工程清单范围包括瑞安市占地1720平方米、建筑面积约1250平方米的虞廷恺故居原木结构建筑、围墙、地面的保护修缮及水电安装等； 三、编制依据： 1、《建设工程工程量清单计价规范GB50500-2013》； 2、《浙江省建设工程计价规则（2018版）》； 3、《浙江省园林、建筑、安装工程预算定额2018版》； 4、《浙江省建筑工程施工费用定额（2018版）》； 5、《浙江省古建筑修缮预算定额（2018版）》； 6、《浙江省施工机械台班费用参考单价（2018版）》； 7、《浙江省建设安装材料统一分类编码及2018基期价格》； 8、浙建建﹝2018﹞61号关于颁发浙江省建设工程计价依据（2018版）及有关文件； 9、浙建建发〔2019〕92号关于增值税调整后我省建设工程计价依据增值税税率及有关计价调整的通知； 10、《虞廷恺故居修缮工程》施工图2025.04出图； 11、其它相关文件。 四、编制说明： （一）、通用部分： 1、清单中涉及到有关标准图集的以标准图集做法为准,综合单价已包含标准图集做法中所有工作内容,对于本工程的个别节点做法,本清单只描述了主要要素,投标单位需根据设计图纸及施工工艺全面考虑,并将相关造价计入综合单价内。清单中的工程量是按实物净量计算的,一切损耗均应在投标报价内,本工程量清单中项目特征描述与设计说明不符,且编制说明中未另加说明的,按清单中描述为准计算； 2、清单内描述尺寸除特别注明外均以毫米为单位； 3、预算以一般计税法计入，按增值税计取； 4、本清单所有涉及颜色的项目或材料，其最终采用何种颜色由建设单位确定，由此增加的费用考虑在各项目的报价中； 5、各项材料其材质、规格、颜色等，均应提供样板，经建设和设计单位确认后方可施工； 6、木结构所用的所有材料应按国家规范和施工图设计要求达到所需的防腐、防火、防虫要求。 （二）、主体部分： 1、清单内椽子间距按120mm计入； 2、东厢房、西厢房一层檐廊椽子按φ90@120计入，屋面按φ70@120计入； 2、原地面拆除厚度由投标单位自行考虑，预算内原地面拆除厚度按15cm计入； 3、木结构翻新时损坏部分重新购置安装，报价综合考虑损耗引起的价格变动，木作工程中所用木材均为老杉木； 4、归安大木构件榫卯,恢复构件正常受力与结构稳定。对破损、开裂严重的柱、梁等采用剔补、贴补拼补加固的方法进行保护利用,补配缺损丢失的梁架构件。维修时尽量保存原有构件,更换材料原则上要求使用同质材料,当必须更换时采用当地老杉木。拼补用的材料务必选用干旧料修配制作。更换的木构件应参照《古建筑木结构维护和加固技术标准》(GB/T50165-2020)承重结构木材材质标准表7.2.2的规定,其强度应符合《古建筑木结构维护和加固技术标准》表7.2.1-1~2的规定。木结构调整要在观测中缓慢进行，拨正后关键点及时固定，如用铁件加强联系，防止变形。这部分费用价格在整体木构架各部位中综合考虑；未列出的措施项目在其他措施项目中考虑，
【表10.2.2-11】
编制说明
工程名称:虞廷恺故居修缮工程 | 第2页 共2页
由投标单位自行考虑，一次性包干。 （三）、安装部分： 1、一级进线电缆未计入，由甲方自理； 2、卫生洁具已计入； 3、钢筋混凝土化粪池未计入。 五、品牌推荐说明： 1、地砖、墙面砖：冠珠、强辉、金朝阳 2、成品门：伊凡、家运、晴朗 3、电缆、电线：永电、上海嘉泽、铭品 4、洁具：惠达、恒洁、四维 5、镀锌钢管：金洲、湖光、增洲 6、PVC、UPVC管：中财、伟星、联塑

## 0_1_表10_2_2-16 分部分项工程清单与计价表
【表10.2.2-16】
分部分项工程清单与计价表
单位(专业)工程名称:单项工程-建筑 | [5 empty] | 标段: |  |  | 第1页 共2页
序号 | 项目编码 | 项目名称 | 项目特征 | 计量 单位 | 工程量 | 金 额 (元) |  |  |  |  | 备注
[6 empty] | 综合单价 | 合价 | 其中
[8 empty] | 人工费 | 机械费 | 暂估价
[请输入分部名称]
1 | 010801002001 | 木质门带套 | 1、门类型：成品实木平开门（带套）M0821； 2、门洞尺寸:800mm*2100mm； 3、18mm厚细木工板门套基层； 4、报价要求：含制作、运输、安装、门套、油漆、不锈钢合页、L型门锁、门吸及五金配件等所有项目； 5、符合设计要求、现行有关的施工及验收规范要求。 | 樘 | 2
2 | 011102003001 | 块料楼地面 | 1、30mm厚1：3水泥砂浆找平层； 2、10mm厚1：2水泥砂浆结合层； 3、300*300mm防滑地砖； 4、密缝 白水泥檫缝。 | m2 | 11.90
3 | 011204003001 | 块料墙面 | 1、安装方式：15mm厚1：3水泥砂浆打底抹平、10mm厚1：2水泥砂浆结合层； 2、面层材料品种、规格、颜色：300*600mm釉面砖； 3、缝宽、嵌缝材料种类：密缝 白水泥檫缝； 4、报价包含墙面抹灰面铲除。 | m2 | 43.96
本页小计
【表10.2.2-16】
分部分项工程清单与计价表
单位(专业)工程名称:单项工程-建筑 | [5 empty] | 标段: |  |  | 第2页 共2页
序号 | 项目编码 | 项目名称 | 项目特征 | 计量 单位 | 工程量 | 金 额 (元) |  |  |  |  | 备注
[6 empty] | 综合单价 | 合价 | 其中
[8 empty] | 人工费 | 机械费 | 暂估价
4 | 011210005001 | 成品隔断 | 1、15mm厚成品抗倍特隔断（含门）、小便斗隔板； 2、高度：2000mm； 3、报价含制作、安装及配套不锈钢撑脚、配套横杆、配套不锈钢合页等费用。 | m2 | 12.12
5 | 011302001001 | 吊顶天棚 | 1、吊顶形式、吊杆规格、高度：8钢筋吊杆@1200，高度按施工图要求； 2、300*300mm铝合金方板，板厚0.7mm； 3、报价包含配套龙骨、压条、收边。 | m2 | 11.90
本页小计
合计

## 0_1_表10_2_2-16 施工技术措施项目清单与计价
【表10.2.2-16】
施工技术措施项目清单与计价表
单位(专业)工程名称:单项工程-建筑 | [5 empty] | 标段: |  |  | 第1页 共1页
序号 | 项目编码 | 项目名称 | 项目特征 | 计量 单位 | 工程量 | 金 额 (元) |  |  |  |  | 备注
[6 empty] | 综合单价 | 合价 | 其中
[8 empty] | 人工费 | 机械费 | 暂估价
[请输入分部名称]
本页小计
合计

## 0_1_表10_2_2-20 施工组织（总价）措施项目清
【表10.2.2-20】
施工组织（总价）措施项目清单与计价表
工程名称:建筑 |  |  | 标段: | 第1页 共1页
序号 | 项目编号 | 项目名称 | 计算基础 | 费率 (%) | 金额 (元) | 备注
1 | 011707001001 | 安全文明施工费
1.1 |  | 安全文明施工基本费
2 | Z01110900801 | 提前竣工增加费
3 | 011707004001 | 二次搬运费
4 | 011707005001 | 冬雨季施工增加费
5 |  | 其他施工组织措施费
合 计

## 0_2_表10_2_2-16 分部分项工程清单与计价表
【表10.2.2-16】
分部分项工程清单与计价表
单位(专业)工程名称:单项工程-园林 | [5 empty] | 标段: |  |  | 第1页 共1页
序号 | 项目编码 | 项目名称 | 项目特征 | 计量 单位 | 工程量 | 金 额 (元) |  |  |  |  | 备注
[6 empty] | 综合单价 | 合价 | 其中
[8 empty] | 人工费 | 机械费 | 暂估价
[请输入分部名称]
1 | 050101009001 | 种植土回（换）填 | 1、种植黄泥回填，由投标单位自行确定； 2、回填厚度：300mm。 | m3 | 219.00
2 | 050102012001 | 铺种草皮 | 1.草皮种类：马尼拉 2.铺种方式：满铺 3.养护期：一年，成活率100%。 | m2 | 730.00
3 | 050101001001 | 砍伐乔木 | 1.树干胸径：砍伐乔木胸径（cm）40以内； 2、工程量暂定，结算按实调整。 | 株 | 30
本页小计
合计

## 0_2_表10_2_2-16 施工技术措施项目清单与计价
【表10.2.2-16】
施工技术措施项目清单与计价表
单位(专业)工程名称:单项工程-园林 | [5 empty] | 标段: |  |  | 第1页 共1页
序号 | 项目编码 | 项目名称 | 项目特征 | 计量 单位 | 工程量 | 金 额 (元) |  |  |  |  | 备注
[6 empty] | 综合单价 | 合价 | 其中
[8 empty] | 人工费 | 机械费 | 暂估价
[请输入分部名称]
1 | 041106001001 | 大型机械设备进出场及安拆 | 1、大型机械设备进出场费； 2、由施工单位自行确定，结算不再调整。 | 项 | 1
本页小计
合计

## 0_2_表10_2_2-20 施工组织（总价）措施项目清
【表10.2.2-20】
施工组织（总价）措施项目清单与计价表
工程名称:园林 |  |  | 标段: | 第1页 共1页
序号 | 项目编号 | 项目名称 | 计算基础 | 费率 (%) | 金额 (元) | 备注
1 | 050405001001 | 安全文明施工费
1.1 |  | 安全文明施工基本费
2 | Z50405009001 | 提前竣工增加费
3 | 050405004001 | 二次搬运费
4 | 050405005001 | 冬雨季施工增加费
5 | Z50405010001 | 行车、行人干扰增加费
6 |  | 其他施工组织措施费
合 计

## 0_3_表10_2_2-16 分部分项工程清单与计价表
【表10.2.2-16】
分部分项工程清单与计价表
单位(专业)工程名称:单项工程-仿古 | [5 empty] | 标段: |  |  | 第1页 共15页
序号 | 项目编码 | 项目名称 | 项目特征 | 计量 单位 | 工程量 | 金 额 (元) |  |  |  |  | 备注
[6 empty] | 综合单价 | 合价 | 其中
[8 empty] | 人工费 | 机械费 | 暂估价
[请输入分部名称]
| 0201 | 附录A 砖作工程
1 | 020101002001 | 细砖清水墙 | 1.砌墙厚度：220mm； 2.砌筑方式：实心墙； 3.用砖品种规格：240×120×30mm； 4.灰浆品种及配合比：M5.0混合砂浆。 | m3 | 7.44
2 | 02B001 | 原有围墙修整 | 1、原有围墙修整，内容：拆除原有遗留部分，使其恢复原有历史样貌，投标单位需综合考虑新旧料替换引起的价格变动； 2、具体详见院墙详图。 | m | 110.00
3 | 02B002 | 门台修复 | 1、砌墙厚度：650mm高砖脊； 2、用砖品种规格：青砖门台修复及零星修补； 3、屋面蝴蝶瓦、花边、滴水缺失80%整修； 4、增加琉璃瓦龙吻； 5、更换Φ70mm椽子； 6、重做+2.04处60mm厚木板； 7、恢复原有80mm厚实木门（含Φ16cm全铜大门环）； 8、依照周边同时期风格样式恢复原有砖脊和脊饰； 9、恢复原有实木门； 10、详见建施-30。 | 座 | 1
本页小计
【表10.2.2-16】
分部分项工程清单与计价表
单位(专业)工程名称:单项工程-仿古 | [5 empty] | 标段: |  |  | 第2页 共15页
序号 | 项目编码 | 项目名称 | 项目特征 | 计量 单位 | 工程量 | 金 额 (元) |  |  |  |  | 备注
[6 empty] | 综合单价 | 合价 | 其中
[8 empty] | 人工费 | 机械费 | 暂估价
| 0202 | 附录B 石作工程
4 | 020201001001 | 阶条石 | 1、石料种类、构件规格：原有阶条石拆除，重新购置安装，规格同原有。 | m2 | 5.55
5 | 020206001001 | 柱顶石 | 1、式样、构件规格：60cm*60cm柱础石； 2、原有破损柱础拆除，成品重新购置安装，报价需综合考虑构件现状下沉后需要抬升的费用。 | 只 | 1
6 | 020206003001 | 磉墩 | 1、式样、构件规格：Φ240mm磉墩； 2、原有破损磉墩拆除，成品重新购置安装，报价需综合考虑构件现状下沉后需要抬升的费用。 | 只 | 1
| 0204 | 附录D 混凝土及钢筋混凝土工程
7 | 02B003 | 垫层 | 1、C30非泵送商品混凝土垫层； | m3 | 2.00
| 0205 | 附录E 木作工程
本页小计
【表10.2.2-16】
分部分项工程清单与计价表
单位(专业)工程名称:单项工程-仿古 | [5 empty] | 标段: |  |  | 第3页 共15页
序号 | 项目编码 | 项目名称 | 项目特征 | 计量 单位 | 工程量 | 金 额 (元) |  |  |  |  | 备注
[6 empty] | 综合单价 | 合价 | 其中
[8 empty] | 人工费 | 机械费 | 暂估价
8 | 020501001001 | 圆柱 | 1、构件名称、类别：园柱； 2、木材品种：老杉木； 3、构件规格：Φ180mm； 4、防护材料种类、涂刷遍数：刮腻子、打磨，熟桐油两遍； 5、报价包含原有木构件拆除； 6、部位：西厢房7轴/S轴。 | m3 | 0.16
9 | 020501001002 | 圆柱 | 1、构件名称、类别：园柱； 2、木材品种：老杉木； 3、构件规格：Φ180mm； 4、防护材料种类、涂刷遍数：刮腻子、打磨，熟桐油两遍； 5、报价包含原有木构件拆除； 6、部位：西厢房8轴/S轴。 | m3 | 0.18
10 | 020501001003 | 圆柱 | 1、构件名称、类别：园柱； 2、木材品种：老杉木； 3、构件规格：Φ180mm； 4、防护材料种类、涂刷遍数：刮腻子、打磨，熟桐油两遍； 5、报价包含原有木构件拆除； 6、部位：西厢房9轴/S轴。 | m3 | 0.16
本页小计
【表10.2.2-16】
分部分项工程清单与计价表
单位(专业)工程名称:单项工程-仿古 | [5 empty] | 标段: |  |  | 第4页 共15页
序号 | 项目编码 | 项目名称 | 项目特征 | 计量 单位 | 工程量 | 金 额 (元) |  |  |  |  | 备注
[6 empty] | 综合单价 | 合价 | 其中
[8 empty] | 人工费 | 机械费 | 暂估价
11 | 020501003001 | 方柱 | 1、构件名称、类别：方柱； 2、木材品种：老杉木； 3、构件规格：180*180mm以内； 4、防护材料种类、涂刷遍数：刮腻子、打磨，熟桐油两遍； 5、报价包含原有木构件拆除； 6、部位：西厢房2、3轴/W轴等。 | m3 | 0.25
12 | 020501004001 | 童(瓜)柱 | 1、构件名称、类别：童(瓜)柱； 2、木材品种：老杉木； 3、构件规格：180*180mm以内； 防护材料种类、涂刷遍数：刮腻子、打磨，熟桐油两遍； 4、报价包含原有木构件拆除； 5、部位：正屋、东、西厢房2、3轴/W轴等。 | m3 | 0.21
13 | 020502001001 | 圆梁 | 1.构件名称、类别：圆梁； 2.木材品种：老杉木； 3.防护材料种类、涂刷遍数：刮腻子、打磨，熟桐油两遍； 4.报价包含制作、安装及拆除老构件。 | m3 | 0.89
本页小计
【表10.2.2-16】
分部分项工程清单与计价表
单位(专业)工程名称:单项工程-仿古 | [5 empty] | 标段: |  |  | 第5页 共15页
序号 | 项目编码 | 项目名称 | 项目特征 | 计量 单位 | 工程量 | 金 额 (元) |  |  |  |  | 备注
[6 empty] | 综合单价 | 合价 | 其中
[8 empty] | 人工费 | 机械费 | 暂估价
14 | 020502002001 | 矩形梁 | 1.构件名称、类别：矩形梁； 2.木材品种：老杉木； 3.防护材料种类、涂刷遍数：刮腻子、打磨，熟桐油两遍； 4.报价包含制作、安装及拆除老构件。 | m3 | 2.47
15 | 020503001001 | 圆桁(檩) | 1.构件名称、类别：圆桁(檩)； 2.木材品种：老杉木； 3.防护材料种类、涂刷遍数：刮腻子、打磨，熟桐油两遍； 4.报价包含制作、安装及拆除老构件。 | m3 | 2.71
16 | 020504002001 | 方搁栅沿边木 | 1.构件名称、类别：方搁栅沿边木； 2.木材品种：老杉木； 3.防护材料种类、涂刷遍数：刮腻子、打磨，熟桐油两遍； 4.报价包含制作、安装及拆除老构件。 | m3 | 3.39
17 | 020503003001 | 替木 | 1.构件名称、类别：替木； 2.木材品种：老杉木； 3.防护材料种类、涂刷遍数：刮腻子、打磨，熟桐油两遍； 4.报价包含制作、安装及拆除老构件。 | m3 | 0.10
本页小计
【表10.2.2-16】
分部分项工程清单与计价表
单位(专业)工程名称:单项工程-仿古 | [5 empty] | 标段: |  |  | 第6页 共15页
序号 | 项目编码 | 项目名称 | 项目特征 | 计量 单位 | 工程量 | 金 额 (元) |  |  |  |  | 备注
[6 empty] | 综合单价 | 合价 | 其中
[8 empty] | 人工费 | 机械费 | 暂估价
18 | 020503004001 | 额枋 | 1.构件名称、类别：额枋； 2.木材品种：老杉木； 3.防护材料种类、涂刷遍数：刮腻子、打磨，熟桐油两遍； 4.报价包含制作、安装及拆除老构件。 | m3 | 0.42
19 | 020503006001 | 随梁枋 | 1.构件名称、类别：随梁枋； 2.木材品种：老杉木； 3.防护材料种类、涂刷遍数：刮腻子、打磨，熟桐油两遍； 4.报价包含制作、安装及拆除老构件。 | m3 | 0.10
20 | 020503007001 | 承椽枋 | 1.构件名称、类别：承椽枋； 2.木材品种：老杉木； 3.防护材料种类、涂刷遍数：刮腻子、打磨，熟桐油两遍； 4.报价包含制作、安装及拆除老构件。 | m3 | 0.18
21 | 020512001001 | 木地板 | 1.板厚度：30mm厚； 2.木材品种：老杉木（宽150mm,平缝交接）； 3.底油油色清漆二遍 4.报价包含制作、安装及拆除老构件； 5.部位：地面-5。 | m2 | 70.29
本页小计
【表10.2.2-16】
分部分项工程清单与计价表
单位(专业)工程名称:单项工程-仿古 | [5 empty] | 标段: |  |  | 第7页 共15页
序号 | 项目编码 | 项目名称 | 项目特征 | 计量 单位 | 工程量 | 金 额 (元) |  |  |  |  | 备注
[6 empty] | 综合单价 | 合价 | 其中
[8 empty] | 人工费 | 机械费 | 暂估价
22 | 020512001002 | 木地板 | 1.板厚度：30mm厚； 2.木材品种：老杉木（宽150~200mm,平缝交接）； 3.底油油色清漆二遍 4.报价包含制作、安装及拆除老构件； 5.部位：楼面-1。 | m2 | 100.00
23 | 020505004001 | 圆形椽 | 1.构件截面尺寸：70mm杉木圆椽@120mm； 2.木材品种：杉木，椽子更换50%； 3.防护材料种类、涂刷遍数：刮腻子、打磨，熟桐油两遍； 4.报价包含制作、安装及拆除老构件； 5.部位：正屋屋面。 | m3 | 21.41
24 | 020505009001 | 圆形飞椽 | 1.构件截面尺寸：90mm杉木圆椽@120mm； 2.木材品种：杉木，椽子更换60%； 3.防护材料种类、涂刷遍数：刮腻子、打磨，熟桐油两遍； 4.报价包含制作、安装及拆除老构件； 5.部位：正屋屋面。 | m3 | 8.90
本页小计
【表10.2.2-16】
分部分项工程清单与计价表
单位(专业)工程名称:单项工程-仿古 | [5 empty] | 标段: |  |  | 第8页 共15页
序号 | 项目编码 | 项目名称 | 项目特征 | 计量 单位 | 工程量 | 金 额 (元) |  |  |  |  | 备注
[6 empty] | 综合单价 | 合价 | 其中
[8 empty] | 人工费 | 机械费 | 暂估价
25 | 020505004002 | 圆形椽 | 1.构件截面尺寸：70mm杉木圆椽@120mm； 2.木材品种：杉木，椽子更换50%； 3.防护材料种类、涂刷遍数：刮腻子、打磨，熟桐油两遍； 4.报价包含制作、安装及拆除老构件； 5.部位：东、西厢房屋面。 | m3 | 8.91
26 | 020505009002 | 圆形飞椽 | 1.构件截面尺寸：90mm杉木圆椽@120mm； 2.木材品种：杉木，椽子更换70%； 3.防护材料种类、涂刷遍数：刮腻子、打磨，熟桐油两遍； 3.报价包含制作、安装及拆除老构件； 4.部位：东厢房。 | m3 | 1.64
27 | 020505009003 | 圆形飞椽 | 1.构件截面尺寸：90mm杉木圆椽@120mm； 2.木材品种：杉木，椽子更换70%； 3.报价包含制作、安装及拆除老构件； 4.部位：西厢房。 | m3 | 1.78
本页小计
【表10.2.2-16】
分部分项工程清单与计价表
单位(专业)工程名称:单项工程-仿古 | [5 empty] | 标段: |  |  | 第9页 共15页
序号 | 项目编码 | 项目名称 | 项目特征 | 计量 单位 | 工程量 | 金 额 (元) |  |  |  |  | 备注
[6 empty] | 综合单价 | 合价 | 其中
[8 empty] | 人工费 | 机械费 | 暂估价
28 | 020508019001 | 封檐板 | 1、断面尺寸：2.5cm厚； 2、木材品种：老杉木； 3、防护材料种类、涂刷遍数：刮腻子、打磨，熟桐油两遍； 3、原有木构件拆除，更换，重新制作安装，投标单位需综合考虑该原有木料部分损坏修补的修缮费用及新旧料替换引起的价格变动； | m | 113.94
29 | 020508016001 | 大连檐(里口木) | 1.构件名称：里口木； 2.断面尺寸：60×80/2mm； 3.木材品种：老杉木； 4.防护材料种类、涂刷遍数：刮腻子、打磨，熟桐油两遍； 5.报价包含拆除老构件。 | m | 113.94
30 | 020508025001 | 清水望板 | 1、板宽厚度：15mm厚木望板，板宽150~200mm； 2、木材品种：老杉木； 3、防护材料种类、涂刷遍数：刮腻子、打磨，熟桐油两遍； 4、原有木构件拆除，更换，重新制作安装，投标单位需综合考虑该原有木料部分损坏修补的修缮费用及新旧料替换引起的价格变动； | m2 | 353.43
本页小计
【表10.2.2-16】
分部分项工程清单与计价表
单位(专业)工程名称:单项工程-仿古 | [5 empty] | 标段: |  |  | 第10页 共15页
序号 | 项目编码 | 项目名称 | 项目特征 | 计量 单位 | 工程量 | 金 额 (元) |  |  |  |  | 备注
[6 empty] | 综合单价 | 合价 | 其中
[8 empty] | 人工费 | 机械费 | 暂估价
31 | 020509001001 | 隔扇 | 1.构件名称：隔扇； 2.木材品种：老杉木； 3.防护材料种类、涂刷遍数：刮腻子、打磨，熟桐油两遍； 4.报价包含拆除老构件。 | m2 | 6.16
32 | 020509002001 | 槛窗 | 1.构件名称：槛窗； 2.木材品种：老杉木； 3.防护材料种类、涂刷遍数：刮腻子、打磨，熟桐油两遍； 4.报价包含拆除老构件。 | m2 | 9.45
33 | 02B004 | 仿古板窗 | 1.构件名称：仿古板窗； 2.木材品种：老杉木； 3.防护材料种类、涂刷遍数：刮腻子、打磨，熟桐油两遍； 4.报价包含拆除老构件。 | m2 | 4.46
34 | 020509007001 | 门窗框、槛、抱框 | 1.截面尺寸：90*200mm； 2.木材品种：老杉木； 3.防护材料种类、涂刷遍数：刮腻子、打磨，熟桐油两遍； 4.报价包含拆除老构件。 | m | 50.32
35 | 020509007002 | 门窗框、槛、抱框 | 1.截面尺寸：90*240mm； 2.木材品种：老杉木； 3.防护材料种类、涂刷遍数：刮腻子、打磨，熟桐油两遍； 4.报价包含拆除老构件。 | m | 50.32
本页小计
【表10.2.2-16】
分部分项工程清单与计价表
单位(专业)工程名称:单项工程-仿古 | [5 empty] | 标段: |  |  | 第11页 共15页
序号 | 项目编码 | 项目名称 | 项目特征 | 计量 单位 | 工程量 | 金 额 (元) |  |  |  |  | 备注
[6 empty] | 综合单价 | 合价 | 其中
[8 empty] | 人工费 | 机械费 | 暂估价
36 | 020509014001 | 贡式堂门 | 1、贡式堂门制作、安装； 2、防护材料种类、涂刷遍数：刮腻子、打磨，熟桐油两遍； | m2 | 9.54
37 | 020512003001 | 栈板(间壁)墙 | 1.构件名称、类别：整修镶板间壁（含框档）； 2.木材品种：老杉木； 3.构件规格：15mm厚； 4.防护材料种类、涂刷遍数：刮腻子、打磨，熟桐油两遍； 5.报价包含拆除老板间壁。 | m2 | 278.50
38 | 020509023001 | 古式门窗五金 | 1、全铜小门环 φ6cm | 副 | 19
39 | 020509023002 | 古式门窗五金 | 1、全铜大门环 φ13cm | 副 | 2
40 | 020512002001 | 木楼梯 | 1.板厚度：恢复木楼梯，按原板厚； 2.木材品种：老杉木； 3.报价包含制作、安装。 | m2 | 7.84
41 | 020512002002 | 木楼梯 | 1.板厚度：更换破损严重木楼梯，按原板厚； 2.木材品种：老杉木； 3.报价包含制作、安装及拆除老构件。 | m2 | 2.00
42 | 020510001001 | 寻杖栏杆 | 1、寻杖栏杆； 2、防护材料种类、涂刷遍数：刮腻子、打磨，熟桐油两遍； 3、按施工图参考遗留风格。 | m2 | 20.00
本页小计
【表10.2.2-16】
分部分项工程清单与计价表
单位(专业)工程名称:单项工程-仿古 | [5 empty] | 标段: |  |  | 第12页 共15页
序号 | 项目编码 | 项目名称 | 项目特征 | 计量 单位 | 工程量 | 金 额 (元) |  |  |  |  | 备注
[6 empty] | 综合单价 | 合价 | 其中
[8 empty] | 人工费 | 机械费 | 暂估价
43 | Z020509026001 | 门栊 | 1.截面尺寸：厚度（cm）7以内； 2.木材品种：老杉木； 3.防护材料种类、涂刷遍数：刮腻子、打磨，熟桐油两遍； | m | 12.56
44 | 020502002002 | 木材雕刻 | 1、圆雕、异面雕（A级木）雕刻深度（1～3cm）立体盘龙`双面雕刻时 | m3 | 5.00
45 | Z020512005001 | 木材雕刻 | 1、圆雕、异面雕（A级木）雕刻深度（1～3cm）立体盘龙`双面雕刻时 | 座 | 5
46 | 020508010001 | 木材雕刻 | 1、一般雀替雕刻雕刻深度1cm以内长50cm以内 | 块 | 4
47 | 02B005 | 木柱进行环氧树脂灌浆处理 | 木柱进行环氧树脂灌浆处理 | 处 | 1
48 | 02B006 | 木柱根部墩接 | 1、木柱墩接 2、其他详见施工图 | 处 | 18
| 0206 | 附录F 屋面工程
49 | 020601003001 | 小青瓦屋面 | 1、屋面类型：正屋小青瓦屋面，补配60%； 2、瓦件规格尺寸：同原屋面； 3、原有瓦屋面拆除，重新制作安装，拆运缺失损耗部分重新购置制作安装，报价综合考虑损耗引起的价格变动； | m2 | 545.04
本页小计
【表10.2.2-16】
分部分项工程清单与计价表
单位(专业)工程名称:单项工程-仿古 | [5 empty] | 标段: |  |  | 第13页 共15页
序号 | 项目编码 | 项目名称 | 项目特征 | 计量 单位 | 工程量 | 金 额 (元) |  |  |  |  | 备注
[6 empty] | 综合单价 | 合价 | 其中
[8 empty] | 人工费 | 机械费 | 暂估价
50 | 020601003002 | 小青瓦屋面 | 1、屋面类型：东、西厢房小青瓦屋面，补配60%； 2、瓦件规格尺寸：同原屋面； 3、原有瓦屋面拆除，重新制作安装，拆运缺失损耗部分重新购置制作安装，报价综合考虑损耗引起的价格变动； | m2 | 176.17
51 | 020601003003 | 小青瓦屋面 | 1、屋面类型：东、西厢房小青瓦屋面，补配50%； 2、瓦件规格尺寸：同原屋面； 3、原有瓦屋面拆除，重新制作安装，拆运缺失损耗部分重新购置制作安装，报价综合考虑损耗引起的价格变动； | m2 | 45.14
52 | 020602009001 | 檐头(口)附件 | 1.窑制瓦件类型：蝴蝶瓦中号花边补配40%； 2.瓦件规格尺寸：参考遗留尺寸； 3.坐浆配合比及强度等级：1：3石灰砂浆； 4.报价包含铁件预埋。 | m | 113.94
本页小计
【表10.2.2-16】
分部分项工程清单与计价表
单位(专业)工程名称:单项工程-仿古 | [5 empty] | 标段: |  |  | 第14页 共15页
序号 | 项目编码 | 项目名称 | 项目特征 | 计量 单位 | 工程量 | 金 额 (元) |  |  |  |  | 备注
[6 empty] | 综合单价 | 合价 | 其中
[8 empty] | 人工费 | 机械费 | 暂估价
53 | 020602009002 | 檐头(口)附件 | 1.窑制瓦件类型：蝴蝶瓦中号滴水补配40%； 2.瓦件规格尺寸：参考遗留尺寸； 3.坐浆配合比及强度等级：1：3石灰砂浆； 4.报价包含铁件预埋。 | m | 113.94
54 | 02B007 | 恢复屋脊吻兽 | 1、恢复屋脊吻兽； 2、其他详见施工图 | 个 | 4
| 0207 | 附录G 地面工程
55 | 020702006001 | 石板面 | 1、80厚石板(规格详见图纸)； 2、50厚干砂铺墁； 3、150厚碎石垫层； 4、素土夯实。 | m2 | 23.68
56 | 011102003002 | 块料楼地面 | 1、粗砂扫缝 2、420*220*40mm混凝土预制仿金砖； 3、30厚掺泥灰(蛎灰:黄土=4:6)； 4、150厚3:7灰土； 5、素土夯实。 | m2 | 311.96
57 | 020702005001 | 糙墁其他砖 | 1、粗砂扫缝 2、210*100*40mm青砖立砌； 3、30厚掺泥灰(蛎灰:黄土=4:6)； 4、150厚3:7灰土； 5、素土夯实。 | m2 | 365.38
| 0208 | 附录H 抹灰工程
本页小计
【表10.2.2-16】
分部分项工程清单与计价表
单位(专业)工程名称:单项工程-仿古 | [5 empty] | 标段: |  |  | 第15页 共15页
序号 | 项目编码 | 项目名称 | 项目特征 | 计量 单位 | 工程量 | 金 额 (元) |  |  |  |  | 备注
[6 empty] | 综合单价 | 合价 | 其中
[8 empty] | 人工费 | 机械费 | 暂估价
58 | 020801001001 | 墙面仿古抹灰 | 1、10mm厚麻筋灰面层； | m2 | 771.00
59 | 02B008 | 白色石灰浆 | 1、刷白色石灰浆二道； | m2 | 771.00
60 | 02B009 | 竹编抹灰墙 | 1、20*70mm竹龙骨,横向间距110mm； 2、5厚,50宽竹篾片密排于竹龙骨之上； 3、麻刀灰打底,厚10mm； 4、钉麻揪,间距500,麻长250~300mm； 5、布麻均匀,抹灰压麻,分二层赶轧坚实； 6、刷石灰浆二道。 | m2 | 84.00
| 0209 | 附录J 油漆彩画工程
61 | 02B010 | 木材三防处理 | 1、新木材三防处理 | 项 | 1
62 | 02B011 | 原有木材三防处理 | 1、原有木材三防处理 | 项 | 1
其他工程
63 | 02B012 | 清除杂物 | 1、清除杂物 | m2 | 1250.00
本页小计
合计

## 0_3_表10_2_2-16 施工技术措施项目清单与计价
【表10.2.2-16】
施工技术措施项目清单与计价表
单位(专业)工程名称:单项工程-仿古 | [5 empty] | 标段: |  |  | 第1页 共2页
序号 | 项目编码 | 项目名称 | 项目特征 | 计量 单位 | 工程量 | 金 额 (元) |  |  |  |  | 备注
[6 empty] | 综合单价 | 合价 | 其中
[8 empty] | 人工费 | 机械费 | 暂估价
[请输入分部名称]
1 | 02B014 | 拆除项目 | 拆除项目 至少包括以下内容： 1、拆除临时搭建棚； 2、拆除后加平台（混泥土楼梯）； 3、拆除后加灶台； 4、拆除卫生间； 5、拆除后加烟囱； 报价包含废料运至建设单位指定位置； | 项 | 1
2 | 02B015 | 修补屋脊装饰及灰塑 | 1、修补屋脊装饰及灰塑； 2、由施工单位自行踏勘确定，结算不再调整。 | 项 | 1
3 | 02B016 | 防雨棚搭设 | 1、防雨棚搭设； 2、由施工单位自行踏勘确定，结算不再调整。 | m2 | 1250.00
4 | 02B017 | 梁架打牮拨正 | 1、梁架打牮拨正； 2、由施工单位自行踏勘确定，结算不再调整。 | 榀 | 19
5 | 02B018 | 施工进场时对整体建筑的勘察费用 | 1、施工进场时对整体建筑的勘察费用； 2、由施工单位自行踏勘确定，结算不再调整。 | 项 | 1
本页小计
【表10.2.2-16】
施工技术措施项目清单与计价表
单位(专业)工程名称:单项工程-仿古 | [5 empty] | 标段: |  |  | 第2页 共2页
序号 | 项目编码 | 项目名称 | 项目特征 | 计量 单位 | 工程量 | 金 额 (元) |  |  |  |  | 备注
[6 empty] | 综合单价 | 合价 | 其中
[8 empty] | 人工费 | 机械费 | 暂估价
6 | 02B019 | 大木构件拆除时周边基本完好木构 件拆除、保管、编号、维修重新安 装 | 1、大木构件拆除时周边基本完好木构 件拆除、保管、编号、维修重新安 装 | m3 | 12.50
7 | 021001002001 | 砌筑装饰用外脚手架 | 1、外墙脚手架建筑物檐高（m）7以内； 2、由施工单位自行踏勘确定，结算不再调整。 | 项 | 1
8 | 021001003001 | 砌筑用里脚手架 | 1、内墙脚手架高度（m）3.6以内； 2、由施工单位自行踏勘确定，结算不再调整。 | 项 | 1
9 | 050401007001 | 斜道 | 1、斜道高度（m）7以内； 2、由施工单位自行踏勘确定，结算不再调整。 | 座 | 3
10 | 021001004001 | 木构架安装起重脚手架 | 1、起重平台、进料平台高度（m）7以内 | m2 | 3.00
11 | Z021003010001 | 民居建筑垂直运输 | 1、板材 木（枋）板材高度（m）9以内 | m2 | 91.49
12 | Z021003010002 | 民居建筑垂直运输 | 1、地材 瓦高度（m）9以内 | 项 | 1
本页小计
合计

## 0_3_表10_2_2-20 施工组织（总价）措施项目清
【表10.2.2-20】
施工组织（总价）措施项目清单与计价表
工程名称:仿古 |  |  | 标段: | 第1页 共1页
序号 | 项目编号 | 项目名称 | 计算基础 | 费率 (%) | 金额 (元) | 备注
1 | 050405001001 | 安全文明施工费
1.1 |  | 安全文明施工基本费
2 | Z50405009001 | 提前竣工增加费
3 | 050405004001 | 二次搬运费
4 | 050405005001 | 冬雨季施工增加费
5 | Z50405010001 | 行车、行人干扰增加费
6 |  | 其他施工组织措施费
合 计

## 0_4_表10_2_2-16 分部分项工程清单与计价表
【表10.2.2-16】
分部分项工程清单与计价表
单位(专业)工程名称:单项工程-安装 | [5 empty] | 标段: |  |  | 第1页 共10页
序号 | 项目编码 | 项目名称 | 项目特征 | 计量 单位 | 工程量 | 金 额 (元) |  |  |  |  | 备注
[6 empty] | 综合单价 | 合价 | 其中
[8 empty] | 人工费 | 机械费 | 暂估价
|  | 强电系统 |  |  | 0
1 | 030404017001 | 配电箱 | 成套配电箱 ZM，IP54 金属外壳，含浪涌保护器、箱内元器件、防火隔板等配件，技术参数详见图纸。 | 台 | 1
2 | 030404017002 | 配电箱 | 成套A型应急照明集中电源配电箱 YM，含通讯模块、连锁控制模块、回路控制模块、DC36V电池组容量≥500KVA及箱内元器件等配件，技术参数详见图纸。 | 台 | 1
3 | 030404017003 | 配电箱 | 成套配电箱 M1~2，IP54 金属外壳，含浪涌保护器、箱内元器件等配件，技术参数详见图纸。 | 台 | 2
4 | 030404017004 | 配电箱 | 电视电话网络弱电箱安装 | 台 | 3
5 | 030411001001 | 配管 | 砖、混凝土结构暗配镀锌钢管 SC32 | m | 3.92
6 | 030411001002 | 配管 | 砖、混凝土结构暗配镀锌钢管 SC50 | m | 92.46
7 | 030411001003 | 配管 | 砖、混凝土结构明配JDG管 DN16 | m | 6.93
8 | 030411001004 | 配管 | 砖、混凝土结构明配JDG管 DN20 | m | 13.71
9 | 030411001005 | 配管 | 砖、混凝土结构暗配刚性阻燃管 PVC32 | m | 5.00
10 | 030408001001 | 电力电缆 | 铜芯电力电缆 YJV-5×16 | m | 94.77
本页小计
【表10.2.2-16】
分部分项工程清单与计价表
单位(专业)工程名称:单项工程-安装 | [5 empty] | 标段: |  |  | 第2页 共10页
序号 | 项目编码 | 项目名称 | 项目特征 | 计量 单位 | 工程量 | 金 额 (元) |  |  |  |  | 备注
[6 empty] | 综合单价 | 合价 | 其中
[8 empty] | 人工费 | 机械费 | 暂估价
11 | 030408006001 | 电力电缆头 | 户内干包式电力电缆头制作、安装 干包终端头（1kV以下截面mm2以下）35`铜芯25mm2及以下三芯及以上电缆头制安 | 个 | 4
12 | 030411004001 | 配线 | 铜芯塑料绝缘线 WDZB1N-BYJ-1.5 | m | 15.08
13 | 030411004002 | 配线 | 铜芯塑料绝缘线 WDZB1N-BYJ-2.5 | m | 23.92
14 | 030411004003 | 配线 | 铜芯塑料绝缘线 WDZB1N-BYJ-6 | m | 7.84
15 | 030411004004 | 配线 | 铜芯塑料绝缘线 WDZB1N-BYJR-2.5 | m | 11.96
16 | 030411004005 | 配线 | 铜芯塑料绝缘线 WDZB1N-BYJR-6 | m | 3.92
17 | 030411004006 | 配线 | 铜芯塑料绝缘线 BVR-25 | m | 5.00
18 | 030411004007 | 配线 | 多芯软导线 WDZB1N-RYJSP-2×1.5 | m | 13.42
19 | 030411004008 | 配线 | 多芯软导线 WDZB1N-RYJSP-2×2.5 | m | 516.14
20 | 030412004001 | 装饰灯 | 单面小型多信息复合标志灯：1W DC36V，吸顶 | 套 | 7
21 | 030412004002 | 装饰灯 | 双面小型多信息复合标志灯：1W DC36V，吸顶 | 套 | 5
22 | 030412004003 | 装饰灯 | 小型疏散出口标志灯：1W DC36V，门框上方0.2m明装 | 套 | 17
本页小计
【表10.2.2-16】
分部分项工程清单与计价表
单位(专业)工程名称:单项工程-安装 | [5 empty] | 标段: |  |  | 第3页 共10页
序号 | 项目编码 | 项目名称 | 项目特征 | 计量 单位 | 工程量 | 金 额 (元) |  |  |  |  | 备注
[6 empty] | 综合单价 | 合价 | 其中
[8 empty] | 人工费 | 机械费 | 暂估价
23 | 030412004004 | 装饰灯 | 楼层标志灯：1W DC36V，吸顶 | 套 | 6
24 | 030412004005 | 装饰灯 | 消防专用应急灯：1x6W(680lm) DC36V，吸顶 | 套 | 63
25 | 030412004006 | 装饰灯 | 小型安全出口标志灯：1W DC36V，壁装 | 套 | 18
26 | 030411006001 | 接线盒 | 钢制暗装接线盒安装 | 个 | 116
27 | 030414002001 | 送配电装置系统 | 送配电装置系统调试 1kV以下交流供电(综 合) | 系统 | 1
28 | 030409005001 | 避雷网 | 1.名称：避雷网安装 2.规格：圆紫铜φ8 | m | 313.46
29 | 030409003001 | 避雷引下线 | 1.名称：避雷引下线敷设 2.规格：镀锌圆钢φ10 | m | 57.40
30 | 030409008001 | 等电位端子箱、 测试板 | 总等电位端子箱，含接地跨接线 | 台 | 1
31 | 030409008002 | 等电位端子箱、 测试板 | SEB点位端子箱，含接地跨接线 | 台 | 1
32 | 030409001001 | 接地极 | 接地极(板)制作与安装 热镀锌角钢 L50*50*5 2500mm | 根 | 2
33 | 030409002001 | 接地母线 | 接地母线敷设 埋地敷设 热镀锌扁钢40*4 | m | 22.50
34 | 030414011001 | 接地装置 | 独立接地装置6根接地极以内 | 系统 | 1
本页小计
【表10.2.2-16】
分部分项工程清单与计价表
单位(专业)工程名称:单项工程-安装 | [5 empty] | 标段: |  |  | 第4页 共10页
序号 | 项目编码 | 项目名称 | 项目特征 | 计量 单位 | 工程量 | 金 额 (元) |  |  |  |  | 备注
[6 empty] | 综合单价 | 合价 | 其中
[8 empty] | 人工费 | 机械费 | 暂估价
35 | 030414011002 | 接地装置 | 接地网系统调试 | 系统 | 1
|  | 消电系统 |  |  | 0
36 | 030411001006 | 配管 | 砖、混凝土结构明配JDG管 DN20 | m | 464.71
37 | 030411004009 | 配线 | 铜芯塑料绝缘线 WDZB1N-BYJ-1.5 | m | 724.98
38 | 030411004010 | 配线 | 铜芯塑料绝缘线 WDZB1N-BYJ-2.5 | m | 195.22
39 | 030411004011 | 配线 | 多芯软导线 WDZB1N-RYJSP-2×1.5 | m | 4.61
40 | 030904017001 | 报警联动一体机 | 火灾报警控制器：参考型号JB-QB-YA1506，壁挂式，含成套联动外控电源及附件，具体参数详见图纸 | 台 | 1
41 | 030904017002 | 报警联动一体机 | 电气火灾监控设备：参考型号JB-6100，具体参数详见图纸 | 台 | 1
42 | 030904017003 | 报警联动一体机 | 应急照明控制器：参考型号TY-C-6W01B2，具体参数详见图纸 | 台 | 1
43 | 030904008001 | 模块(模块箱） | 短路隔离器；安装 | 个 | 3
44 | 030904008002 | 模块(模块箱） | 控制模块；安装 | 个 | 1
45 | 030904001001 | 点型探测器 | 点型光电感烟火灾探测器：含底座安装，校接线，编码，调试 | 个 | 46
46 | 030904005001 | 声光报警器 | 编码型火灾警报器；安装 | 个 | 8
本页小计
【表10.2.2-16】
分部分项工程清单与计价表
单位(专业)工程名称:单项工程-安装 | [5 empty] | 标段: |  |  | 第5页 共10页
序号 | 项目编码 | 项目名称 | 项目特征 | 计量 单位 | 工程量 | 金 额 (元) |  |  |  |  | 备注
[6 empty] | 综合单价 | 合价 | 其中
[8 empty] | 人工费 | 机械费 | 暂估价
47 | 030904003001 | 按钮 | 手动报警按钮（带电话插孔）；安装 | 个 | 8
48 | 030904009001 | 区域报警控制箱 | 区域显示器；安装 | 台 | 2
49 | 030904003002 | 按钮 | 消火栓按钮；安装 | 个 | 4
50 | 030411006002 | 接线盒 | 钢制暗装接线盒安装 | 个 | 68
51 | 030905001001 | 自动报警系统调试 | 广播喇叭及音箱、电话插孔调试 | 系统 | 46
52 | 030905001002 | 自动报警系统调试 | 自动报警系统调试 | 系统 | 1
|  | 给水系统 |  |  | 0
53 | 031001007001 | 复合管 | 1.安装部位：室内； 2.材质：内衬不锈钢复合管，含管件； 3.型号、规格：DN20； 4.连接方式：螺纹连接； 5.管道压力试验及消毒、冲洗按设计说明。 | m | 23.43
54 | 031001007002 | 复合管 | 1.安装部位：室内； 2.材质：内衬不锈钢复合管，含管件； 3.型号、规格：DN25； 4.连接方式：螺纹连接； 5.管道压力试验及消毒、冲洗按设计说明。 | m | 1.88
本页小计
【表10.2.2-16】
分部分项工程清单与计价表
单位(专业)工程名称:单项工程-安装 | [5 empty] | 标段: |  |  | 第6页 共10页
序号 | 项目编码 | 项目名称 | 项目特征 | 计量 单位 | 工程量 | 金 额 (元) |  |  |  |  | 备注
[6 empty] | 综合单价 | 合价 | 其中
[8 empty] | 人工费 | 机械费 | 暂估价
55 | 031001007003 | 复合管 | 1.安装部位：室内； 2.材质：内衬不锈钢复合管，含管件； 3.型号、规格：DN32； 4.连接方式：螺纹连接； 5.管道压力试验及消毒、冲洗按设计说明。 | m | 1.95
56 | 031001007004 | 复合管 | 1.安装部位：室内； 2.材质：内衬不锈钢复合管，含管件； 3.型号、规格：DN40； 4.连接方式：螺纹连接； 5.管道压力试验及消毒、冲洗按设计说明。 | m | 6.14
57 | 031003013001 | 水表 | 1.螺纹水表组成安装 DN40，含1个截止阀 | 组 | 1
58 | 031002001001 | 管道支吊架 | 1、管架形式：一般支架； 2、材质：型钢； | Kg | 7.61
59 | 031201003001 | 金属结构刷油 | 1、除锈、刷油设计要求：刷防锈漆1道，调和漆2道； | kg | 7.61
60 | 031201001001 | 管道刷油 | 1、除锈、刷油设计要求：刷防锈漆1道，调和漆2道； | m2 | 2.54
|  | 排水系统 |  |  | 0
本页小计
【表10.2.2-16】
分部分项工程清单与计价表
单位(专业)工程名称:单项工程-安装 | [5 empty] | 标段: |  |  | 第7页 共10页
序号 | 项目编码 | 项目名称 | 项目特征 | 计量 单位 | 工程量 | 金 额 (元) |  |  |  |  | 备注
[6 empty] | 综合单价 | 合价 | 其中
[8 empty] | 人工费 | 机械费 | 暂估价
61 | 031001006001 | 塑料管 | 1.安装部位：室内； 2.材质：UPVC排水管，含管件； 3.型号、规格：DN50； 4.连接方式：粘接 | m | 7.00
62 | 031001006002 | 塑料管 | 1.安装部位：室内； 2.材质：UPVC排水管，含管件； 3.型号、规格：DN100； 4.连接方式：粘接 | m | 17.66
63 | 031004014001 | 给、排水附(配)件 | 1、类型：铜制地漏 2、规格：DN50 | 个 | 2
64 | 031004014002 | 给、排水附(配)件 | 1、类型：铜制扫除口 2、规格：DN100 | 个 | 1
65 | 031004007001 | 小便器 | 1、材质：陶瓷； 2、组装方式：壁挂式小便器（感应冲洗）； 3、器具、附件（含五金件、感应器等）安装 | 组 | 1
66 | 031004003001 | 洗脸盆 | 1.材质：陶瓷； 2.组装形式：洗手盆（台上式冷水、延时自闭水龙头）； 3、器具、附件（含五金件、延时自闭水嘴等）安装 | 组 | 1
本页小计
【表10.2.2-16】
分部分项工程清单与计价表
单位(专业)工程名称:单项工程-安装 | [5 empty] | 标段: |  |  | 第8页 共10页
序号 | 项目编码 | 项目名称 | 项目特征 | 计量 单位 | 工程量 | 金 额 (元) |  |  |  |  | 备注
[6 empty] | 综合单价 | 合价 | 其中
[8 empty] | 人工费 | 机械费 | 暂估价
67 | 031004006001 | 大便器 | 1、材质：陶瓷； 2、组装方式：坐式大便器（手动开关冲洗）； 3、器具、附件（含五金件等）安装 | 组 | 3
68 | 031004008001 | 其他成品卫生器具 | 1、材质：陶瓷； 2、组装方式：拖布池； 3、器具、附件（含五金件等）安装 | 组 | 1
|  | 雨水系统 |  |  | 0
69 | 031001006003 | 塑料管 | 彩铝雨水管：80*60，承插粘结，含侧入式雨水斗（III型）及管件，管道形状及颜色需搭配建筑专业，雨水斗图集参照09S302/34~36。 | m | 26.50
|  | 消火栓系统 |  |  | 0
70 | 030901002001 | 消火栓钢管 | 1.安装部位：室内； 2.材质：内外壁热镀锌钢管，含管件； 3.规格：DN70； 4.连接方式：螺纹连接 | m | 8.91
71 | 030901002002 | 消火栓钢管 | 1.安装部位：室内； 2.材质：内外壁热镀锌钢管，含沟槽管件； 3.规格：DN100； 4.连接方式：法兰连接。 | m | 150.45
本页小计
【表10.2.2-16】
分部分项工程清单与计价表
单位(专业)工程名称:单项工程-安装 | [5 empty] | 标段: |  |  | 第9页 共10页
序号 | 项目编码 | 项目名称 | 项目特征 | 计量 单位 | 工程量 | 金 额 (元) |  |  |  |  | 备注
[6 empty] | 综合单价 | 合价 | 其中
[8 empty] | 人工费 | 机械费 | 暂估价
72 | 031002001002 | 管道支吊架 | 1、管架形式：一般支架； 2、材质：型钢； | Kg | 171.17
73 | 031201003002 | 金属结构刷油 | 1、除锈、刷油设计要求：刷防锈漆2道，调和漆2道； | kg | 171.17
74 | 031201001002 | 管道刷油 | 1、除锈、刷油设计要求：刷防锈漆2道，调和漆2道； | m2 | 57.06
75 | 030901010001 | 室内消火栓 | 室内组合式消火栓箱：采用暗装式乙型单栓带灭火器箱组合式消防柜，消火栓口径DN65，帆布水龙带长L=25m，喷枪嘴口径19mm，2套消防软管卷盘，2具MF/ABC5手提式干粉磷酸铵盐灭火器，图集详见国标15S202/19 | 套 | 4
76 | 030901013001 | 灭火器 | 手提式磷酸铵盐干粉灭火器(MF/ABC5），2只1组，含箱体。 | 组 | 15
77 | 031003001001 | 螺纹阀门 | 1、类型：自动排气阀 2、规格：DN25，含1个全铜截止阀 | 个 | 1
78 | 031003001002 | 螺纹阀门 | 1、类型：闸阀 2、规格：DN70 3、连接方式：螺纹连接 | 个 | 4
79 | 031003003001 | 焊接法兰阀门 | 1、类型：闸阀 2、规格：DN100 3、连接方式：法兰连接 | 个 | 2
本页小计
【表10.2.2-16】
分部分项工程清单与计价表
单位(专业)工程名称:单项工程-安装 | [5 empty] | 标段: |  |  | 第10页 共10页
序号 | 项目编码 | 项目名称 | 项目特征 | 计量 单位 | 工程量 | 金 额 (元) |  |  |  |  | 备注
[6 empty] | 综合单价 | 合价 | 其中
[8 empty] | 人工费 | 机械费 | 暂估价
80 | 030905002001 | 水灭火控制装置调试 | 消火栓灭火系统调试 | 点 | 4
本页小计
合计

## 0_4_表10_2_2-16 施工技术措施项目清单与计价
【表10.2.2-16】
施工技术措施项目清单与计价表
单位(专业)工程名称:单项工程-安装 | [5 empty] | 标段: |  |  | 第1页 共1页
序号 | 项目编码 | 项目名称 | 项目特征 | 计量 单位 | 工程量 | 金 额 (元) |  |  |  |  | 备注
[6 empty] | 综合单价 | 合价 | 其中
[8 empty] | 人工费 | 机械费 | 暂估价
1 | 031301017001 | 脚手架搭拆 | 脚手架搭拆 | 项 | 1
本页小计
合计

## 0_4_表10_2_2-20 施工组织（总价）措施项目清
【表10.2.2-20】
施工组织（总价）措施项目清单与计价表
工程名称:安装 |  |  | 标段: | 第1页 共1页
序号 | 项目编号 | 项目名称 | 计算基础 | 费率 (%) | 金额 (元) | 备注
1 | 031302001001 | 安全文明施工费
1.1 |  | 安全文明施工基本费
2 | Z03130200801 | 提前竣工增加费
3 | 031302004001 | 二次搬运费
4 | 031302005001 | 冬雨季施工增加费
5 |  | 其他施工组织措施费
合 计

## 0_5_表10_2_2-16 分部分项工程清单与计价表
【表10.2.2-16】
分部分项工程清单与计价表
单位(专业)工程名称:单项工程-市政 | [5 empty] | 标段: |  |  | 第1页 共3页
序号 | 项目编码 | 项目名称 | 项目特征 | 计量 单位 | 工程量 | 金 额 (元) |  |  |  |  | 备注
[6 empty] | 综合单价 | 合价 | 其中
[8 empty] | 人工费 | 机械费 | 暂估价
1 | 040501004001 | 塑料管 | 1、管材：采用DN200mmHDPE双壁缠绕管（A型）； 2、接口形式：承插橡胶圈接口； 3、管道垫层：50mm厚中粗砂垫层，管底中粗砂回填至管中以上； 4、做法详见施工图纸。 | m | 9.37
2 | 040804001001 | 配管 | 强电系统室外镀锌钢管道地埋敷设 SC100 | m | 163.14
3 | 040804001002 | 配管 | 智能化系统室外镀锌钢管道地埋敷设 SC50 | m | 169.18
4 | 040504001001 | 砌筑井 | 1、800*800mm砖砌强弱电井； 2、井深：1000mm； 3、垫层材质及厚度：100mm厚碎石垫层； 4、砌筑材料品种、规格、强度等级：M10水泥砂浆砌MU10砖，井室井壁厚度20cm； 5、勾缝、抹面要求:井内外均需粉刷； 6、井盖材质、规格：详见图纸 | 座 | 10
本页小计
【表10.2.2-16】
分部分项工程清单与计价表
单位(专业)工程名称:单项工程-市政 | [5 empty] | 标段: |  |  | 第2页 共3页
序号 | 项目编码 | 项目名称 | 项目特征 | 计量 单位 | 工程量 | 金 额 (元) |  |  |  |  | 备注
[6 empty] | 综合单价 | 合价 | 其中
[8 empty] | 人工费 | 机械费 | 暂估价
5 | 040504001002 | 砌筑井 | 1、560*360mm砖砌水表井； 2、井深：300mm； 3、基础材质及厚度：100mm厚C15混凝土基础； 4、砌筑材料品种、规格、强度等级：C25混凝土现浇，井壁200mm厚； 5、井盖材质、规格：复合树脂井盖及底座； 6、报价含模板。 | 座 | 1
6 | 040504001003 | 砌筑井 | 1、500*500mm砖砌天井雨水口； 2、井深：详见图纸； 3、垫层、基础材质及厚度:100mm厚C15混凝土基础； 4、砌筑材料品种、规格、强度等级：M10水泥砂浆砌MU10砖，井室井壁厚度24cm； 5、勾缝、抹面要求:井内外均需粉刷； 6、井盖材质、规格：80厚石质铜钱孔盖板； 7、井圈：钢格板雨水口井圈； 8、报价含模板。 | 座 | 10
7 | 040101002001 | 挖沟槽土方 | 1.土壤类别：由施工单位自行踏勘确定； 2.挖土深度：平均按1.35m计入。 | m3 | 177.18
本页小计
【表10.2.2-16】
分部分项工程清单与计价表
单位(专业)工程名称:单项工程-市政 | [5 empty] | 标段: |  |  | 第3页 共3页
序号 | 项目编码 | 项目名称 | 项目特征 | 计量 单位 | 工程量 | 金 额 (元) |  |  |  |  | 备注
[6 empty] | 综合单价 | 合价 | 其中
[8 empty] | 人工费 | 机械费 | 暂估价
8 | 040103001001 | 回填方 | 1.密实度要求：按施工规范要求； 2.填方材料品种：沟槽废渣； 3.填方来源、运距：就近回填。 | m3 | 144.49
9 | 040103002001 | 余方弃置 | 1.废弃料品种：剩余沟槽废渣； 2.运距：由施工单位由施工单位自行踏勘确定； 3.报价包含消纳费。 | m3 | 32.69
本页小计
合计

## 0_5_表10_2_2-16 施工技术措施项目清单与计价
【表10.2.2-16】
施工技术措施项目清单与计价表
单位(专业)工程名称:单项工程-市政 | [5 empty] | 标段: |  |  | 第1页 共1页
序号 | 项目编码 | 项目名称 | 项目特征 | 计量 单位 | 工程量 | 金 额 (元) |  |  |  |  | 备注
[6 empty] | 综合单价 | 合价 | 其中
[8 empty] | 人工费 | 机械费 | 暂估价
|  | [请输入分部名称] |  |  | 0
本页小计
合计

## 0_5_表10_2_2-20 施工组织（总价）措施项目清
【表10.2.2-20】
施工组织（总价）措施项目清单与计价表
工程名称:市政 |  |  | 标段: | 第1页 共1页
序号 | 项目编号 | 项目名称 | 计算基础 | 费率 (%) | 金额 (元) | 备注
1 | 041109001001 | 安全文明施工费
1.1 |  | 安全文明施工基本费
2 | Z04110900801 | 提前竣工增加费
3 | 041109003001 | 二次搬运费
4 | 041109004001 | 冬雨季施工增加费
5 | 041109005001 | 行车、行人干扰增加费
6 |  | 其他施工组织措施费
合 计