## 表10_2_2-1 招标工程量清单封面格式
【表10.2.2-1】
| 瑞安市南滨街道七洲社区卫生服务中心装修 | 工程
招标工程量清单
招 标 人:
(单位盖章)
造价咨询人:
(单位盖章)

## 表10_2_2-2 招标工程量清单扉页格式
【表10.2.2-2】
| 瑞安市南滨街道七洲社区卫生服务中心装修 |  |  | 工程
招标工程量清单
招 标 人: |  | 造价咨询人:
| (单位盖章) |  | (单位资质专用章)
法定代表人 或其授权人: |  | 法定代表人 或其授权人:
| (签字或盖章) |  | (签字或盖章)
编 制 人: |  | 复 核 人:
| (造价工程师签字盖专用章) |  | (造价工程师签字盖专用章)
编制时间: |  | 复核时间:

## 表10_2_2-11 编制说明
【表10.2.2-11】
编制说明
工程名称:瑞安市南滨街道七洲社区卫生服务中心装修 | 第1页 共3页
一、 工程概况： 工程名称：瑞安市南滨街道七洲社区卫生服务中心装修工程。 工程地点：瑞安市南滨街道。 二、 招标范围： 室内装修改造及室内强弱电安装工程，具体以业主提供的图纸及设计有关说明为准。 三、 编制依据： 1、《建设工程工程量清单计价规范》（GB50500-2013）及相关专业工程国家计量规范。 2、《浙江省建设工程计价规则》（2018版）。 3、《浙江省房屋建筑与装饰工程预算定额》(2018版)。 4、《浙江省通用安装工程预算定额》(2018版)。 5、《浙江省建设工程施工机械台班费用定额（2018版）》 6、浙建建发【2019】92号《关于增值税调整后我省建设工程计价依据增值税税率及有关计价调整的通知》。 7、以浙江嘉华建筑设计研究院有限公司2020年8月出的施工图为准。 四、编制说明： 统一部分： 本工程主要材料品牌详见品牌表及清单描述。 本工程量清单子目报价要求各投标人根据施工图纸、项目特征内容综合报价，对于没有在清单中列出的工作内容，要求各投标单位根据设计以及施工规范要求在相应子目中综合考虑，不作调整。 本工程量清单和现场状况中涉及颜色的项目或材料，其最终采用何种颜色由建设单位确定，由此增加的费用要求各投标单位在各工程量清单项目的综合报价中考虑，不作调整。 施工图纸说明与清单说明不一致之处、以清单说明为准。 本工程采用一般计税法。 本工程砂浆采用现拌砂浆，混凝土按商品混凝土计入。 建筑部分： 木基层按防火要求处理。 配药台、收发室、配餐台型材采用50*50*5镀锌方钢支撑。 塑胶卷材按2.2mm厚同质透芯塑胶材质计入。 硅酸钙板厚度采用12mm厚计入。 窗台板保持原有。 厨房设备不计入。 新砌墙体抹灰按20mm厚1:3水泥砂浆计入。 DR室防辐射专业装修不计入。 门窗更换仅考虑装修范围内，其余部位保持原有。 拆除工程、垃圾清理外运并处理、零星维修、二次搬运费等费用投标单位自行踏勘现场测定，一次性报价，结算时不再调整。 安装部分：
【表10.2.2-11】
编制说明
工程名称:瑞安市南滨街道七洲社区卫生服务中心装修 | 第2页 共3页
1、平面图与系统图不符以平面图计入； 2、平面图不完整回路按就近原则计入； 3、弱电系统只计入管线与点位，其余均为计入； 4、手术室配电箱及引入管线未计入； 5、应业主要求，额外增设一台壁挂式2P空调； 6、消电系统及空调系统应能与原系统连接并使用。 主要材料品牌表 序号 材料名称 规 格 品牌1及型号 品牌2及型号 品牌3及型号 1 无机涂料 见清单 华润 嘉宝莉 立邦 2 塑胶卷材 见清单 江苏汉美臣 上海兰泽 江苏汉卓 3 硅酸钙板 见清单 台荣 汉德邦 三乐 4 成品木门 见清单 名瑞之家 伊凡 梦尚 5 国产自动感应医用气密门 见清单 山东摩恩科 山东耀扬 南京菲勒 6 轻钢龙骨 见清单 杭州得地或高于该品牌 7 石膏板 见清单 龙牌或高于该品牌 8 面砖 见清单 新中源 东鹏 鹰牌 9 抛光砖 见清单 新中源 东鹏 鹰牌 10 PPR冷热水管 见清单 中财 龙胜 白蝶 11 PVC、UPVC管 见清单 中财 龙胜 白蝶 12 电缆、电线 见清单 申环 杭州中策 上海红旗 13 综合布线 见清单 安普 康普 西蒙 14 开关、插座 见清单 泰力 飞雕 利尔 15 配电箱元器件 见清单 正泰 德力西 华通 16 阀门 见清单 春江 上海龙珠 凯泰 17 普通灯具 见清单 雷士 飞利浦 三极雄光 18 风机、风阀等通风器材 见清单 温州易普 浙江大风 上虞三源
【表10.2.2-11】
编制说明
工程名称:瑞安市南滨街道七洲社区卫生服务中心装修 | 第3页 共3页
19 卫生洁具 见清单 恒洁 箭牌 东鹏 注： 如投标单位使用推荐品牌外的其它品牌，需等于或高于同品牌并经业主同意，方可使用。

## 1_表10_2_2-16 分部分项工程清单与计价表
【表10.2.2-16】
分部分项工程清单与计价表
单位(专业)工程名称:瑞安市南滨街道七洲社区卫生服务中心装修-建筑 | [5 empty] | 标段: |  |  | 第1页 共22页
序号 | 项目编码 | 项目名称 | 项目特征 | 计量 单位 | 工程量 | 金 额 (元) |  |  |  |  | 备注
[6 empty] | 综合单价 | 合价 | 其中
[8 empty] | 人工费 | 机械费 | 暂估价
|  | 砌筑工程 |  |  | 0
1 | 010402001001 | 砌块墙 | 1、砖的品种规格及强度等级：蒸压砂加气混凝土砌块 B06 A3.5； 2、墙体类型：内墙，详见施工图； 3、墙体厚度：200mm； 4、采用M5.0专用砂浆。 | m3 | 80.77
2 | 010402001002 | 砌块墙 | 1、砖的品种规格及强度等级：蒸压砂加气混凝土砌块 B06 A3.5； 2、墙体类型：内墙，详见施工图； 3、墙体厚度：120mm； 4、采用M5.0专用砂浆。 | m3 | 49.04
3 | 010401003001 | 实心砖墙 | 1.砖的品种规格及强度等级：混凝土实心砖240×115×53 MU10； 2.砂浆强度等级：M7.5水泥砂浆； 3.墙体厚度：120mm。 | m3 | 11.62
4 | 010402001003 | 砌块墙 | 1、砖的品种规格及强度等级：蒸压砂加气混凝土砌块 B06 A3.5； 2、墙体类型：内墙，详见施工图； 3、墙体厚度：300mm； 4、采用M5.0专用砂浆。 | m3 | 4.79
5 | 010507004001 | 台阶 | 1.砖的品种规格及强度等级：混凝土实心砖240×115×53 MU10； 2.砂浆强度等级：M7.5水泥砂浆。 | m2 | 4.73
天棚工程
本页小计
【表10.2.2-16】
分部分项工程清单与计价表
单位(专业)工程名称:瑞安市南滨街道七洲社区卫生服务中心装修-建筑 | [5 empty] | 标段: |  |  | 第2页 共22页
序号 | 项目编码 | 项目名称 | 项目特征 | 计量 单位 | 工程量 | 金 额 (元) |  |  |  |  | 备注
[6 empty] | 综合单价 | 合价 | 其中
[8 empty] | 人工费 | 机械费 | 暂估价
6 | 011302001001 | 吊顶天棚 | 1、T形铝合金龙骨吊顶； 2、600*600*12mm硅酸钙板吊顶。 | m2 | 722.45
7 | 011302001002 | 吊顶天棚 | 1、300*300*0.5mm成品铝扣板吊顶； 2、报价制作、安装及配套吊筋、配套压条等费用。 | m2 | 19.45
8 | 011302001003 | 吊顶天棚 | 1、U50轻钢吊顶龙骨平顶； 2、主、次龙骨间距符合规范要求； 3、9.5mm厚石膏板饰面； 4、板缝贴胶带、点锈处理。 | m2 | 727.59
9 | 011302001004 | 吊顶天棚 | 1、U50轻钢吊顶龙骨侧封； 2、主、次龙骨间距符合规范要求； 3、18mm厚玻镁板基层，9.5mm厚石膏板饰面； 4、板缝贴胶带、点锈处理。 | m2 | 117.66
10 | 011302001005 | 吊顶天棚 | 1、0.2mm厚 A级天花软膜； 2、报价含制作、安装及配套龙骨、配套收边等费用。 | m2 | 13.75
11 | 010810002001 | 木窗帘盒 | 1、18mm厚玻镁板窗帘盒基层； 2、9.5mm厚石膏板饰面； 3、板缝贴胶带、点锈处理； 4、展开宽度：400mm。 | m | 123.67
12 | 011304001001 | 灯带（槽） | 1、18mm厚玻镁板灯带造型； 2、9.5mm厚石膏板面层； 3、展开宽度：180mm； 4、板缝贴胶带、点锈处理。 | m2 | 65.60
本页小计
【表10.2.2-16】
分部分项工程清单与计价表
单位(专业)工程名称:瑞安市南滨街道七洲社区卫生服务中心装修-建筑 | [5 empty] | 标段: |  |  | 第3页 共22页
序号 | 项目编码 | 项目名称 | 项目特征 | 计量 单位 | 工程量 | 金 额 (元) |  |  |  |  | 备注
[6 empty] | 综合单价 | 合价 | 其中
[8 empty] | 人工费 | 机械费 | 暂估价
13 | 011304001002 | 灯带（槽） | 1、18mm厚玻镁板灯带造型； 2、9.5mm厚石膏板面层； 3、展开宽度：160mm； 4、板缝贴胶带、点锈处理。 | m2 | 4.64
14 | 011502001001 | 金属装饰线 | 1、1.2mm厚、304材质仿木纹不锈钢线条； 2、规格：30+80+40mm； 3、报价含制作、安装、加工等费用。 | m | 364.46
15 | 011502001002 | 金属装饰线 | 1、1.2mm厚、304材质仿木纹不锈钢线条；（圆形）； 2、规格：30+80+40mm； 3、报价含制作、安装、加工等费用。 | m | 56.03
16 | 011502001003 | 金属装饰线 | 1、1.2mm厚、304材质仿木纹不锈钢线条；； 2、规格：30+30+30mm； 3、报价含制作、安装、加工等费用。 | m | 26.97
17 | 011502001004 | 金属装饰线 | 1、1.2mm厚、304材质仿木纹不锈钢线条；； 2、规格：15+15mm； 3、报价含制作、安装、加工等费用。 | m | 37.30
18 | 011502002001 | 木质装饰线 | 1、15*30mm成品胡桃木线条； 2、报价含制作、安装及相关配件等费用。 | m | 26.73
本页小计
【表10.2.2-16】
分部分项工程清单与计价表
单位(专业)工程名称:瑞安市南滨街道七洲社区卫生服务中心装修-建筑 | [5 empty] | 标段: |  |  | 第4页 共22页
序号 | 项目编码 | 项目名称 | 项目特征 | 计量 单位 | 工程量 | 金 额 (元) |  |  |  |  | 备注
[6 empty] | 综合单价 | 合价 | 其中
[8 empty] | 人工费 | 机械费 | 暂估价
19 | 011407002001 | 天棚喷刷涂料 | 1、满刮腻子一道，分层赶平，复补一遍； 2、无机涂料一底二面处理； 3、颜色提供色板由设计与业主确认，综合单价不变。 | m2 | 964.96
墙、柱面工程
20 | 010502002002 | 构造柱 | 1、C20现浇现拌混凝土构造柱； 2、尺寸：120*240mm。 | m3 | 2.76
21 | 010503004001 | 圈梁 | 1、C20现浇现拌混凝土圈梁； 2、尺寸：120*240mm。 | m3 | 3.34
22 | 010515001001 | 现浇构件钢筋 | 1、现浇混凝土钢筋:圆钢HPB300； 2、报价含制作、安装等所有费用。 | t | 0.381
23 | 010515001002 | 现浇构件钢筋 | 1、钢筋种类、规格:三级钢HRB400； 2、报价含制作、安装等所有费用。 | t | 0.751
24 | 011407001001 | 墙面喷刷涂料 | 1、满刮腻子一道，分层赶平，复补一遍； 2、无机涂料一底二面处理； 3、颜色提供色板由设计与业主确认，综合单价不变。 | m2 | 1718.40
25 | 011201001001 | 墙面一般抹灰 | 1、20mm厚1:3水泥砂浆抹灰 | m2 | 1835.94
26 | 011204003001 | 块料墙面 | 1、10mm厚1：3水泥砂浆结合层； 2、600*600mm抛光砖墙裙； 3、高度：1200mm。 | m2 | 1065.04
本页小计
【表10.2.2-16】
分部分项工程清单与计价表
单位(专业)工程名称:瑞安市南滨街道七洲社区卫生服务中心装修-建筑 | [5 empty] | 标段: |  |  | 第5页 共22页
序号 | 项目编码 | 项目名称 | 项目特征 | 计量 单位 | 工程量 | 金 额 (元) |  |  |  |  | 备注
[6 empty] | 综合单价 | 合价 | 其中
[8 empty] | 人工费 | 机械费 | 暂估价
27 | 011204003002 | 块料墙面 | 1、10mm厚1：3水泥砂浆结合层； 2、300*600mm面砖。 | m2 | 149.28
28 | 011502003001 | 石材装饰线 | 1、50mm宽人造石线条； 2、采用专用粘结剂； 3、报价含磨边等费用。 | m | 1342.84
29 | 011204003003 | 块料墙面 | 1、10mm厚1：3水泥砂浆结合层； 2、300*600mm面砖铺贴 | m2 | 43.24
30 | 010903001001 | 墙面卷材防水 | 1、1.5mm厚聚乙烯防水卷材； 2、高度：1500mm。 | m2 | 125.76
31 | 011210005001 | 成品隔断 | 1、15mm厚成品抗倍特浴厕隔断； 2、密度1050，不锈钢配件 2、高度：1950mm； 3、报价含制作、安装及不锈钢配套拉手、不锈钢配套拉杆、不锈钢配套撑脚等所有费用； 4、部位：卫生间。 | m2 | 19.31
32 | 011207001001 | 墙面装饰板 | 1、50*10*1.2mm铝合金方管支撑； 2、间距：800mm； 3、8mm厚抗倍特板饰面； 4、报价含制作、安装及配套压条等费用。 | m2 | 186.56
本页小计
【表10.2.2-16】
分部分项工程清单与计价表
单位(专业)工程名称:瑞安市南滨街道七洲社区卫生服务中心装修-建筑 | [5 empty] | 标段: |  |  | 第6页 共22页
序号 | 项目编码 | 项目名称 | 项目特征 | 计量 单位 | 工程量 | 金 额 (元) |  |  |  |  | 备注
[6 empty] | 综合单价 | 合价 | 其中
[8 empty] | 人工费 | 机械费 | 暂估价
33 | 011207001002 | 墙面装饰板 | 1、150mm宽18mm厚阻燃胶合板基层； 2、15mm厚密度板基层满铺； 3、30mm厚海绵填充； 4、三色皮革软包布饰面； 5、报价含制作、安装及相关配件等费用； 6、部位：预防接种区。 | m2 | 37.56
34 | 011502002002 | 木质装饰线 | 1、40mm宽烤漆实木线条 | m | 46.95
35 | 011407001002 | 墙面喷刷涂料 | 1、满刮腻子一道，分层赶平，复补一遍； 2、硅藻泥面层； 3、颜色提供色板由设计与业主确认，综合单价不变。 | m2 | 90.35
36 | 011207001003 | 墙面装饰板 | 1、150mm宽18mm厚阻燃胶合板基层； 2、6mm厚冰火板饰面； 3、报价含制作、安装及相关配件等费用； 4、部位：预防接种区。 | m2 | 35.38
37 | 011207001004 | 墙面装饰板 | 1、中式胡桃木花格； 2、样式以设计为准，综合单价不变； 3、报价含收边固定线条费用； 4、部位：中医馆。 | m2 | 52.86
本页小计
【表10.2.2-16】
分部分项工程清单与计价表
单位(专业)工程名称:瑞安市南滨街道七洲社区卫生服务中心装修-建筑 | [5 empty] | 标段: |  |  | 第7页 共22页
序号 | 项目编码 | 项目名称 | 项目特征 | 计量 单位 | 工程量 | 金 额 (元) |  |  |  |  | 备注
[6 empty] | 综合单价 | 合价 | 其中
[8 empty] | 人工费 | 机械费 | 暂估价
38 | 011207001005 | 墙面装饰板 | 1、150mm宽18mm厚阻燃胶合板基层； 2、12mm厚胡桃木板饰面； 3、报价含制作、安装及相关配件等费用； 4、部位：中医馆 | m2 | 46.75
39 | 01B001 | 墙绘 | 1、手工墙绘； 2、内容以业主提供为准； 3、部位：中医馆。 | m2 | 3.63
40 | 011408001001 | 墙纸裱糊 | 1、墙面基膜一道； 2、墙纸饰面； 3、款式以业主确认为准，综合单价不变； 4、部位：中医理疗室。 | m2 | 202.24
41 | 011210003001 | 玻璃隔断 | 1、12mm厚钢化玻璃隔断； 2、18mm玻镁板基层，80*100mm不锈钢收边； 3、50*50*3镀锌方钢支撑； 4、部位：四层收发室。 | m2 | 2.64
42 | 011207001006 | 墙面装饰板 | 1、阻燃木基层基层； 2、18mm厚成品穿孔吸音板（陶铝）饰面； 3、部位：五层多功能室。 | m2 | 85.70
本页小计
【表10.2.2-16】
分部分项工程清单与计价表
单位(专业)工程名称:瑞安市南滨街道七洲社区卫生服务中心装修-建筑 | [5 empty] | 标段: |  |  | 第8页 共22页
序号 | 项目编码 | 项目名称 | 项目特征 | 计量 单位 | 工程量 | 金 额 (元) |  |  |  |  | 备注
[6 empty] | 综合单价 | 合价 | 其中
[8 empty] | 人工费 | 机械费 | 暂估价
43 | 011210003002 | 玻璃隔断 | 1、成品铝合金玻璃隔断； 2、采用12mm厚钢化玻璃； 3、铝合金壁厚符合施工规范要求，表面阳极氧化处理； 4、报价含制作、安装及配套钢制收边等费用。 | m2 | 24.53
44 | 011205001001 | 石材柱面 | 1、50*5mm镀锌角钢基层支撑； 2、25mm厚双色石英石干挂饰面； 3、报价含制作、安装及挂件、耐候胶嵌缝等费用。 | m2 | 112.56
45 | 011502003002 | 石材装饰线 | 1、80mm弧形双色石英石线条干挂； 2、钢龙骨已另计于柱面钢龙骨； 3、报价含制作、安装及挂件、耐候胶嵌缝等费用； | m | 187.60
46 | 011205004001 | 石材梁面 | 1、50*5mm镀锌角钢基层支撑； 2、18mm厚双色石英石干挂包梁饰面； 3、报价含制作、安装及挂件、耐候胶嵌缝等费用。 | m2 | 26.05
47 | 011204001001 | 石材墙面 | 1、50*5mm镀锌角钢基层支撑； 2、18mm厚双色石英石干挂墙面； 3、报价含制作、安装及挂件、耐候胶嵌缝等费用。 | m2 | 99.79
楼地面工程
48 | 011102003001 | 块料楼地面 | 1、30mm厚1：3干硬性水泥砂浆结合层； 2、600*600mm抛光砖铺设。 | m2 | 395.32
本页小计
【表10.2.2-16】
分部分项工程清单与计价表
单位(专业)工程名称:瑞安市南滨街道七洲社区卫生服务中心装修-建筑 | [5 empty] | 标段: |  |  | 第9页 共22页
序号 | 项目编码 | 项目名称 | 项目特征 | 计量 单位 | 工程量 | 金 额 (元) |  |  |  |  | 备注
[6 empty] | 综合单价 | 合价 | 其中
[8 empty] | 人工费 | 机械费 | 暂估价
49 | 011102003002 | 块料楼地面 | 1、30mm厚1：3干硬性水泥砂浆结合层； 2、600*600mm仿古砖铺设。 | m2 | 344.93
50 | 011103004001 | 塑料卷材楼地面 | 1、3mm自流平处理； 2、2.2mm同质透芯塑胶卷材铺设； 3、报价含配套铝合金压条等费用； 4、报价含墙翻边工程量。 | m2 | 278.57
51 | 011107001001 | 石材台阶面 | 1、20mm厚1：3水泥砂浆结合层； 2、18mm厚芝麻灰花岗岩台阶面； 3、磨小圆边处理。 | m2 | 4.73
52 | 011102003003 | 块料楼地面 | 1、30mm厚1：3干硬性水泥砂浆结合层； 2、300*300mm防滑地砖铺设。 | m2 | 72.03
53 | 011108003001 | 块料零星项目 | 1、30mm厚1：3水泥砂浆结合层； 2、20mm厚驼色石英石波打线。 | m2 | 2.89
54 | 011102001001 | 石材楼地面 | 1、30mm厚1：3水泥砂浆结合层； 2、20mm厚驼色石英石拉槽板地面。 | m2 | 5.37
55 | 011102001002 | 石材楼地面 | 1、30mm厚1：3水泥砂浆结合层； 2、15mm宽中式仿古砖波打线。 | m2 | 10.04
56 | 011102001003 | 石材楼地面 | 1、30mm厚1：3水泥砂浆结合层； 2、20mm厚中国黑门槛石。 | m2 | 5.38
57 | 010904001001 | 楼（地）面卷材防水 | 1、1.5mm厚聚乙烯防水卷材地面。 | m2 | 72.03
本页小计
【表10.2.2-16】
分部分项工程清单与计价表
单位(专业)工程名称:瑞安市南滨街道七洲社区卫生服务中心装修-建筑 | [5 empty] | 标段: |  |  | 第10页 共22页
序号 | 项目编码 | 项目名称 | 项目特征 | 计量 单位 | 工程量 | 金 额 (元) |  |  |  |  | 备注
[6 empty] | 综合单价 | 合价 | 其中
[8 empty] | 人工费 | 机械费 | 暂估价
58 | 011105003001 | 块料踢脚线 | 1、15mm厚1:3水泥砂浆结合层； 2、抛光砖踢脚线； 3、高度：150mm | m2 | 61.10
59 | 011105005001 | 木质踢脚线 | 1、9mm 阻燃胶合板基层； 2、3mm厚胡桃木板饰面踢脚线； 3、高度：100mm | m2 | 13.48
60 | 011105005002 | 木质踢脚线 | 1、9mm 阻燃胶合板基层； 2、12mm厚木质烤漆板踢脚线； 3、高度：80mm | m2 | 3.24
61 | 011105002001 | 石材踢脚线 | 1、20mm厚1：3水泥砂浆结合层； 2、20mm厚青石板踢脚线； 3、高度：300mm。 | m2 | 18.66
62 | 011105006001 | 金属踢脚线 | 1、9mm厚阻燃胶合板基层； 2、1.0mm厚、304材质不锈钢踢脚线 3、高度：40mm； 4、 | m2 | 73.34
门窗工程
63 | 010804007001 | 特种门 | 1、门类型：国产自动感应医用气密门； 2、洞口尺寸：1000*2100mm； 3、具体做法详见施工图； 4、报价含运输、安装、五金配件等相关费用； 5、部位：一层手术室。 | 樘 | 5
本页小计
【表10.2.2-16】
分部分项工程清单与计价表
单位(专业)工程名称:瑞安市南滨街道七洲社区卫生服务中心装修-建筑 | [5 empty] | 标段: |  |  | 第11页 共22页
序号 | 项目编码 | 项目名称 | 项目特征 | 计量 单位 | 工程量 | 金 额 (元) |  |  |  |  | 备注
[6 empty] | 综合单价 | 合价 | 其中
[8 empty] | 人工费 | 机械费 | 暂估价
64 | 010804007002 | 特种门 | 1、门类型：国产自动感应医用气密门； 2、洞口尺寸：1500*2100mm； 3、具体做法详见施工图 饰施-15； 4、报价含运输、安装、五金配件等相关费用； 5、部位：一层手术室。 | 樘 | 1
65 | 010801002001 | 木质门带套 | 1、门类型：成品多层实木贴自然皮装饰门（带同色门套）； 2、洞口尺寸：1000*2100mm； 3、报价含制作、安装及执手锁、合页、门吸、门套基层等费用； 4、样式以业主确认为准，综合单价不变。 | 樘 | 55
66 | 010801002002 | 木质门带套 | 1、门类型：成品多层实木烤漆装饰门（带同色门套）； 2、洞口尺寸：1000*2100mm； 3、5mm厚钢化玻璃造型探视窗； 4、报价含制作、安装及执手锁、合页、门吸、门套基层、开探视窗等费用； 5、样式以业主确认为准，综合单价不变； 6、部位：二层接种区。 | 樘 | 5
本页小计
【表10.2.2-16】
分部分项工程清单与计价表
单位(专业)工程名称:瑞安市南滨街道七洲社区卫生服务中心装修-建筑 | [5 empty] | 标段: |  |  | 第12页 共22页
序号 | 项目编码 | 项目名称 | 项目特征 | 计量 单位 | 工程量 | 金 额 (元) |  |  |  |  | 备注
[6 empty] | 综合单价 | 合价 | 其中
[8 empty] | 人工费 | 机械费 | 暂估价
67 | 010801002003 | 木质门带套 | 1、门类型：成品多层实木贴自然皮装饰门（带同色门套）； 2、洞口尺寸：800*2100mm； 3、报价含制作、安装及执手锁、合页、门吸、门套基层、木质百叶窗口等费用； 4、样式以业主确认为准，综合单价不变； 5、部位：卫生间 | 樘 | 2
68 | 010801002004 | 木质门带套 | 1、门类型：成品多层实木贴自然皮装饰门（带同色门套）； 2、洞口尺寸：800*2100mm； 3、报价含制作、安装及执手锁、合页、门吸、门套基层等费用； 4、样式以业主确认为准，综合单价不变 ； 5、部位：二层污物通道。 | 樘 | 2
69 | 010801002005 | 木质门带套 | 1、门类型：成品多层实木贴自然皮装饰门（带同色门套）； 2、洞口尺寸：1500*2100mm； 3、报价含制作、安装及执手锁、合页、门吸、门套基层等费用； 4、样式以业主确认为准，综合单价不变。 | 樘 | 3
本页小计
【表10.2.2-16】
分部分项工程清单与计价表
单位(专业)工程名称:瑞安市南滨街道七洲社区卫生服务中心装修-建筑 | [5 empty] | 标段: |  |  | 第13页 共22页
序号 | 项目编码 | 项目名称 | 项目特征 | 计量 单位 | 工程量 | 金 额 (元) |  |  |  |  | 备注
[6 empty] | 综合单价 | 合价 | 其中
[8 empty] | 人工费 | 机械费 | 暂估价
70 | 010801002006 | 木质门带套 | 1、门类型：成品多层实木贴自然皮装饰门（带同色门套）； 2、洞口尺寸：1500*2100mm； 3、5mm厚钢化玻璃探视窗； 4、报价含制作、安装及执手锁、合页、门吸、门套基层、开探视窗等费用； 5、样式以业主确认为准，综合单价不变； 6、部位：三层康复中心。 | 樘 | 1
71 | 010801002007 | 木质门带套 | 1、门类型：成品多层实木贴自然皮装饰门（带同色门套）； 2、洞口尺寸：1200*2100mm； 3、报价含制作、安装及执手锁、合页、门吸、门套基层等费用； 4、样式以业主确认为准，综合单价不变； 5、部位：四层收发室。 | 樘 | 2
72 | 010801002008 | 木质门带套 | 1、门类型：成品多层实木贴自然皮装饰门（带同色门套）； 2、洞口尺寸：1800*2100mm； 3、报价含制作、安装及执手锁、合页、门吸、门套基层等费用； 4、样式以业主确认为准，综合单价不变； 5、部位：五层会议室。 | 樘 | 1
本页小计
【表10.2.2-16】
分部分项工程清单与计价表
单位(专业)工程名称:瑞安市南滨街道七洲社区卫生服务中心装修-建筑 | [5 empty] | 标段: |  |  | 第14页 共22页
序号 | 项目编码 | 项目名称 | 项目特征 | 计量 单位 | 工程量 | 金 额 (元) |  |  |  |  | 备注
[6 empty] | 综合单价 | 合价 | 其中
[8 empty] | 人工费 | 机械费 | 暂估价
73 | 010801002009 | 木质门带套 | 1、门类型：成品多层实木烤漆装饰门（带同色门套）； 2、洞口尺寸：1500*2800mm； 3、报价含制作、安装及执手锁、合页、门吸、门套基层等费用； 4、样式以业主确认为准，综合单价不变； 5、部位：二层接种区。 | 樘 | 1
74 | 010801002010 | 木质门带套 | 1、门类型：成品多层实木烤漆装饰门（带同色门套）； 2、洞口尺寸：1800*2800mm； 3、报价含制作、安装及执手锁、合页、门吸、门套基层等费用； 4、样式以业主确认为准，综合单价不变； 5、部位：二层接种区。 | 樘 | 1
75 | 010801002011 | 木质门带套 | 1、门类型：成品多层实木中式胡桃木装饰门（带同色门套）； 2、洞口尺寸：1000*2800mm； 3、报价含制作、安装及执手锁、合页、门吸、门套基层等费用； 4、样式以业主确认为准，综合单价不变； 5、部位：二层中医区。 | 樘 | 5
本页小计
【表10.2.2-16】
分部分项工程清单与计价表
单位(专业)工程名称:瑞安市南滨街道七洲社区卫生服务中心装修-建筑 | [5 empty] | 标段: |  |  | 第15页 共22页
序号 | 项目编码 | 项目名称 | 项目特征 | 计量 单位 | 工程量 | 金 额 (元) |  |  |  |  | 备注
[6 empty] | 综合单价 | 合价 | 其中
[8 empty] | 人工费 | 机械费 | 暂估价
76 | 010801002012 | 木质门带套 | 1、门类型：成品多层中式实木胡桃木装饰门（带同色门套）； 2、洞口尺寸：2000*2800mm； 3、报价含制作、安装及执手锁、合页、门吸、门套基层等费用； 4、样式以业主确认为准，综合单价不变； 5、部位：二层中医区。 | 樘 | 1
77 | 010801004001 | 木质防火门 | 1、门类型：木框木扇免漆防火门 FM-1221乙； 2、洞口尺寸：1200*2200mm； 3、门扇贴中式装饰板，样式以业主确认为主，综合单价不变； 3、报价要求：木门框、制作、运输、安装、成品贴脸、门锁、顺位器、闭门器及五金配件等所有项目; 4、符合设计要求、现行有关的施工及验收规范要求。 5、部位：二层中药房。 | 樘 | 1
本页小计
【表10.2.2-16】
分部分项工程清单与计价表
单位(专业)工程名称:瑞安市南滨街道七洲社区卫生服务中心装修-建筑 | [5 empty] | 标段: |  |  | 第16页 共22页
序号 | 项目编码 | 项目名称 | 项目特征 | 计量 单位 | 工程量 | 金 额 (元) |  |  |  |  | 备注
[6 empty] | 综合单价 | 合价 | 其中
[8 empty] | 人工费 | 机械费 | 暂估价
78 | 010801004002 | 木质防火门 | 1、门类型：木框木扇免漆防火门 FM-1221乙； 2、洞口尺寸：1800*2800mm； 3、门扇贴中式装饰板，样式以业主确认为主，综合单价不变； 3、报价要求：木门框、制作、运输、安装、成品贴脸、门锁、顺位器、闭门器及五金配件等所有项目; 4、符合设计要求、现行有关的施工及验收规范要求。 5、部位：二层过道。 | 樘 | 1
79 | 010802001001 | 金属（塑钢）门 | 1、门类型：铝合金平开门； 2、洞口尺寸：1000*2100mm； 3、玻璃采用5mm厚钢化玻璃； 4、铝合金壁厚符合施工规范要求，表面阳极氧化处理； 5、报价含制作、安装及相关五金配件等费用。 | 樘 | 3
80 | 010802001002 | 金属（塑钢）门 | 1、门类型：铝合金平开门； 2、洞口尺寸：1000*2400mm； 3、玻璃采用5mm厚钢化玻璃； 4、铝合金壁厚符合施工规范要求，表面阳极氧化处理； 5、报价含制作、安装及相关五金配件等费用。 | 樘 | 1
本页小计
【表10.2.2-16】
分部分项工程清单与计价表
单位(专业)工程名称:瑞安市南滨街道七洲社区卫生服务中心装修-建筑 | [5 empty] | 标段: |  |  | 第17页 共22页
序号 | 项目编码 | 项目名称 | 项目特征 | 计量 单位 | 工程量 | 金 额 (元) |  |  |  |  | 备注
[6 empty] | 综合单价 | 合价 | 其中
[8 empty] | 人工费 | 机械费 | 暂估价
81 | 010802001003 | 金属（塑钢）门 | 1、门类型：铝合金平开门； 2、洞口尺寸：1500*2400mm； 3、玻璃采用5mm厚钢化玻璃； 4、铝合金壁厚符合施工规范要求，表面阳极氧化处理； 5、报价含制作、安装及相关五金配件等费用。 | 樘 | 1
82 | 010802004001 | 防盗门 | 1、门类型：甲级防盗门； 2、洞口尺寸：900*2100mm； 3、报价含制作、安装及配套门架、门锁等相关费用； 4、部位：五层资料室。 | 樘 | 2
83 | 010808001001 | 木门窗套 | 1、9mm厚阻燃胶合板基层； 2、12mm木质烤漆板门套面层； 3、展开宽度：220mm | m2 | 1.14
84 | 010808007001 | 成品木门窗套 | 1、成品木质窗套; 2、展开宽度：170mm。 | m | 192.40
85 | 010808005001 | 石材门窗套 | 1、20mm厚1:3水泥砂浆结合层； 2、18mm厚人造石窗套； 3、磨小圆边处理； 4、部位：四层洗衣房、五层厨房。 | m2 | 3.36
本页小计
【表10.2.2-16】
分部分项工程清单与计价表
单位(专业)工程名称:瑞安市南滨街道七洲社区卫生服务中心装修-建筑 | [5 empty] | 标段: |  |  | 第18页 共22页
序号 | 项目编码 | 项目名称 | 项目特征 | 计量 单位 | 工程量 | 金 额 (元) |  |  |  |  | 备注
[6 empty] | 综合单价 | 合价 | 其中
[8 empty] | 人工费 | 机械费 | 暂估价
86 | 010807001001 | 金属（塑钢、断桥）窗 | 1、窗类型：90系列断桥隔热铝合金推拉窗； 2、洞口尺寸：1800*2100mm； 3、玻璃采用6+12A+6 LOW-E双钢化玻璃； 4、铝合金壁厚符合施工规范要求； 5、报价含制作、安装及相关五金配件等费用。 | m2 | 13.83
87 | 010807001002 | 金属（塑钢、断桥）窗 | 1、窗类型：868系列铝合金推拉窗； 2、洞口尺寸：1000*1200mm； 3、玻璃采用5mm厚普通玻璃； 4、铝合金壁厚符合施工规范要求； 5、报价含制作、安装及相关五金配件等费用。 | m2 | 1.20
88 | 010803001001 | 金属卷帘（闸）门 | 1、铝合金电动卷帘门； 2、洞口尺寸：1200*770mm； 3、报价含制作、安装、电机、卷轴等费用费用。 | 樘 | 2
89 | 010803001002 | 金属卷帘（闸）门 | 1、铝合金电动卷帘门； 2、洞口尺寸：1250*770mm； 3、报价含制作、安装、电机、卷轴等费用费用。 | 樘 | 1
90 | 010803001003 | 金属卷帘（闸）门 | 1、铝合金电动卷帘门； 2、洞口尺寸：2100*770mm； 3、报价含制作、安装、电机、卷轴等费用费用。 | 樘 | 1
本页小计
【表10.2.2-16】
分部分项工程清单与计价表
单位(专业)工程名称:瑞安市南滨街道七洲社区卫生服务中心装修-建筑 | [5 empty] | 标段: |  |  | 第19页 共22页
序号 | 项目编码 | 项目名称 | 项目特征 | 计量 单位 | 工程量 | 金 额 (元) |  |  |  |  | 备注
[6 empty] | 综合单价 | 合价 | 其中
[8 empty] | 人工费 | 机械费 | 暂估价
其他工程
91 | 011501011001 | 配药台 | 1、配药台规格：2500*730*780mm； 2、柜体采用18mm厚防火细木工板基层； 3、18mm厚免漆板柜门、隔板制作、安装； 4、20mm厚人造石台面，磨斜边处理； 5、外立面300*600mm面砖铺贴； 6、具体做法详见施工图。 | m | 2.50
92 | 011210003003 | 玻璃隔断 | 1、50*5镀锌角钢支撑； 2、12mm厚钢化玻璃隔断； 3、18mm厚玻镁板基层，2.0mm不锈钢包边处理； 4、采用2.0mm厚、304材质不锈钢； 5、部位：一层输液室。 | m2 | 4.70
93 | 011501011002 | 矮柜 | 1、矮柜规格：（5850+1800+4210)*600*820mm； 2、柜体采用18mm厚防火细木工板基层； 3、18mm厚免漆板柜门、隔板制作、安装； 4、20mm厚人造石台面，磨斜边处理； 5、具体做法详见施工图。 | m | 11.86
本页小计
【表10.2.2-16】
分部分项工程清单与计价表
单位(专业)工程名称:瑞安市南滨街道七洲社区卫生服务中心装修-建筑 | [5 empty] | 标段: |  |  | 第20页 共22页
序号 | 项目编码 | 项目名称 | 项目特征 | 计量 单位 | 工程量 | 金 额 (元) |  |  |  |  | 备注
[6 empty] | 综合单价 | 合价 | 其中
[8 empty] | 人工费 | 机械费 | 暂估价
94 | 011501001001 | 护士台 | 1、护士台规格：5970*（800~1100)*600mm； 2、木龙骨18mm阻燃胶合板柜体制作； 3、20mm厚浅驼色双色石英石台面，磨斜边处理； 4、20mm厚浅驼色双色石英石墙体胶贴； 5、柜门台用18mm厚免漆板制作； 6、报价含制作、安装及相关配件费用； 7、具体做法详见施工图； 8、部位：二层登记处。 | m | 5.97
95 | 01B002 | 软包卡座 | 1、卡座规格：详见施工图； 2、木龙骨18mm厚防火细木工板基层； 3、12mm厚多层实木板基层，30mm厚海绵填充； 4、皮革软包饰面、12mm免漆板饰面； 5、80mm高免漆板踢脚线； 6、报价制作、安装及相关配件等费用； 7、具体做法详见施工图； 8、部位：二层接种区。 | m | 19.93
96 | 011501001002 | 柜台 | 1、柜台尺寸：1650*800*600mm； 2、20mm厚人造石台面板，磨斜边处理； 3、300*600mm面砖铺贴； 4、部位：三层收发室。 | m | 3.30
本页小计
【表10.2.2-16】
分部分项工程清单与计价表
单位(专业)工程名称:瑞安市南滨街道七洲社区卫生服务中心装修-建筑 | [5 empty] | 标段: |  |  | 第21页 共22页
序号 | 项目编码 | 项目名称 | 项目特征 | 计量 单位 | 工程量 | 金 额 (元) |  |  |  |  | 备注
[6 empty] | 综合单价 | 合价 | 其中
[8 empty] | 人工费 | 机械费 | 暂估价
97 | 011501001003 | 柜台 | 1、柜台尺寸：1250*800*600mm； 2、20mm厚人造石台面板，磨斜边处理； 3、300*600mm面砖铺贴； 4、部位：五层备餐厅。 | m | 1.25
98 | 011501001004 | 柜台 | 1、柜台尺寸：2100*800*600mm； 2、20mm厚人造石台面板，磨斜边处理； 3、300*600mm面砖铺贴； 4、部位：五层备餐厅。 | m | 2.10
99 | 011501001005 | 洗衣板 | 1、20mm厚石英石洗衣板制作、安装； 2、50*5mm镀锌角钢支撑； 3、磨斜边处理； 4、具体做法详见施工图。 | m | 3.65
100 | 011501010001 | 吊柜 | 1、吊柜尺寸：1600*350*600mm； 2、采用18mm厚免漆板制作、安装； 3、报价含制作、安装及相关配件等费用； 4、部位：五层过道。 | m | 1.60
101 | 011501009001 | 低柜 | 1、矮柜尺寸：1600*800*600mm； 2、采用18mm厚免漆板制作、安装； 3、20mm厚石英石台面、磨斜边处理； 4、报价含制作、安装及相关配件等费用； 5、部位：五层过道。 | m | 1.60
本页小计
【表10.2.2-16】
分部分项工程清单与计价表
单位(专业)工程名称:瑞安市南滨街道七洲社区卫生服务中心装修-建筑 | [5 empty] | 标段: |  |  | 第22页 共22页
序号 | 项目编码 | 项目名称 | 项目特征 | 计量 单位 | 工程量 | 金 额 (元) |  |  |  |  | 备注
[6 empty] | 综合单价 | 合价 | 其中
[8 empty] | 人工费 | 机械费 | 暂估价
102 | 01B003 | 医用扶手 | 1、140mm宽成品医用扶手； 2、2.0mm壁厚铝合金内芯，PVC护套； 3、报价含制作、安装、加工及相关配件等费用。 | m | 116.01
本页小计
合计

## 1_表10_2_2-16 施工技术措施项目清单与计价表
【表10.2.2-16】
施工技术措施项目清单与计价表
单位(专业)工程名称:瑞安市南滨街道七洲社区卫生服务中心装修-建筑 | [5 empty] | 标段: |  |  | 第1页 共2页
序号 | 项目编码 | 项目名称 | 项目特征 | 计量 单位 | 工程量 | 金 额 (元) |  |  |  |  | 备注
[6 empty] | 综合单价 | 合价 | 其中
[8 empty] | 人工费 | 机械费 | 暂估价
1 | 011701006001 | 满堂脚手架 | 1.天棚、墙面用满堂脚手架。 | m2 | 1515.21
2 | 01B004 | 拆除工程 | 1.拆除原有墙裙、地砖、墙体、灯具、灯具开孔、吊顶拆除、管道拆除、抗震支架拆除、原有抗震支架回收、原有管道回收、原有空调回收、墙面凿毛等设计要求的部位； 2.投标单位自行踏勘现场测定，一次性报价，结算时不再调整。 | 项 | 1
3 | 01B005 | 垃圾清理及外运 | 1.包括拆除垃圾、施工垃圾清理及外运； 2.垃圾必须运至指定地点； 3.报价含消纳费； 4.投标单位自行踏勘现场测定，一次性报价，结算时不再调整。 | 项 | 1
4 | 01B006 | 材料上楼搬运费 | 1.包括施工材料搬运安装费； 2.投标单位自行踏勘现场测定，一次性报价，结算时不再调整。 | 项 | 1
5 | 01B007 | 零星修复费用 | 1、原拆除后周边地面、墙面修复、天棚、窗户拆除内外墙周边修复、等修复等费用。 2.投标单位自行踏勘现场测定，一次性报价，结算时不再调整。 | 项 | 1
6 | 01B008 | 临时防护费 | 1、不装修区域成品保护费； 2.投标单位自行踏勘现场测定，一次性报价，结算时不再调整。 | 项 | 1
本页小计
【表10.2.2-16】
施工技术措施项目清单与计价表
单位(专业)工程名称:瑞安市南滨街道七洲社区卫生服务中心装修-建筑 | [5 empty] | 标段: |  |  | 第2页 共2页
序号 | 项目编码 | 项目名称 | 项目特征 | 计量 单位 | 工程量 | 金 额 (元) |  |  |  |  | 备注
[6 empty] | 综合单价 | 合价 | 其中
[8 empty] | 人工费 | 机械费 | 暂估价
7 | 011702003001 | 构造柱 | 1、构造柱模板 | m2 | 46.07
8 | 011702008001 | 圈梁 | 1、圈梁模板 | m2 | 69.84
本页小计
合计

## 1_表10_2_2-20 施工组织（总价）措施项目清单与
【表10.2.2-20】
施工组织（总价）措施项目清单与计价表
工程名称:建筑 |  |  | 标段: | 第1页 共1页
序号 | 项目编号 | 项目名称 | 计算基础 | 费率 (%) | 金额 (元) | 备注
1 | 011707001001 | 安全文明施工费
1.1 | 1.1 | 安全文明施工基本费
2 | Z01110900801 | 提前竣工增加费
3 | 011707004001 | 二次搬运费
4 | 011707005001 | 冬雨季施工增加费
5 | 01B999 | 其他施工组织措施费
合 计

## 1_表10_2_2-21 其他项目清单与计价汇总表
【表10.2.2-21】
其他项目清单与计价汇总表
工程名称:建筑 |  | 标段: | 第1页 共1页
序号 | 项 目 名 称 | 金额(元) | 备注
1 | 暂列金额 | 0 | 明细详见表10.2.2-22
1.1 | 标化工地增加费 | 0 | 明细详见表10.2.2-22
1.2 | 优质工程增加费 | 0 | 明细详见表10.2.2-22
1.3 | 其他暂列金额 | 0 | 明细详见表10.2.2-22
2 | 暂估价 | 0
2.1 | 材料（设备）暂估价 | 0 | 明细详见表10.2.2-23
2.2 | 专业工程暂估价 | 0 | 明细详见表10.2.2-24
2.3 | 专项技术措施暂估价 | 0 | 明细详见表10.2.2-25
3 | 计日工 |  | 明细详见表10.2.2-26
4 | 总承包服务费 |  | 明细详见表10.2.2-27
合 计

## 1_表10_2_2-22 暂列金额明细表
【表10.2.2-22】
暂列金额明细表
工程名称:建筑 |  | 标段: |  | 第1页 共1页
序号 | 项 目 名 称 | 计量单位 | 暂定金额(元) | 备注
1 | 标化工地增加费 | 项
2 | 优质工程增加费 | 项
3 | 其他暂列金额 | 项 |  | 估算比例一般不高于5%
3.1 | 其他暂列金额 | 项
合计

## 1_表10_2_2-23 材料（工程设备）暂估单价表
【表10.2.2-23】
材料（工程设备）暂估单价表
单位(专业)工程名称:瑞安市南滨街道七洲社区卫生服务中心装修-建筑 |  |  |  | 标段: |  | 第1页 共1页
序号 | 材料（工程设备）名称、规格、型号 | 计量 单位 | 数量 | 单价 | 合价 | 备注
合计

## 1_表10_2_2-24 专业工程暂估价表
【表10.2.2-24】
专业工程暂估价表
单位(专业)工程名称:瑞安市南滨街道七洲社区卫生服务中心装修-建筑 |  | 标段: | 第1页 共1页
序号 | 工 程 名 称 | 工程内容 | 暂估金额(元) | 备注
合计

## 1_表10_2_2-25 专项技术措施暂估价表
【表10.2.2-25】
专项技术措施暂估价表
单位(专业)工程名称:瑞安市南滨街道七洲社区卫生服务中心装修-建筑 |  | 标段: | 第1页 共1页
序号 | 工 程 名 称 | 工程内容 | 暂估金额(元) | 备注
合计 |  |  | 0

## 1_表10_2_2-26 计日工表
【表10.2.2-26】
计 日 工 表
单位(专业)工程名称:瑞安市南滨街道七洲社区卫生服务中心装修-建筑 |  | 标段: |  | 第1页 共1页
编号 | 项 目 名 称 | 单位 | 数量 | 综合单价(元) | 合价(元)
一 | 人 工 | 元
1
2
3
4
5
人 工 小 计
二 | 材 料 | 元
1
2
3
4
5
材 料 小 计
三 | 施 工 机 械 | 元
1
2
3
4
5
施工机械小计
总 计

## 1_表10_2_2-27 总承包服务费计价表
【表10.2.2-27】
总承包服务费计价表
单位(专业)工程名称:瑞安市南滨街道七洲社区卫生服务中心装修-建筑 |  |  | 标段: |  | 第1页 共1页
序号 | 项目名称 | 项目价值(元) | 服务内容 | 计算基础 | 费率(%) | 金额(元)
1 | 发包人单独发包的专业工程
1.1 | 专业发包工程管理费
2 | 发包人提供材料(设备)
2.1 | 甲供材料设备保管费
| 合计 | - | - |  | -

## 1_表10_2_2-29 主要工日一览表
【表10.2.2-29】
主要工日一览表
工程名称:建筑 |  |  | 标段: |  | 第1页 共1页
序号 | 工日名称（类别） | 单位 | 数量 | 单价(元) | 合价（元） | 备注
1 | 二类人工 | 工日
2 | 三类人工 | 工日

## 1_表10_2_2-29 主要工日一览表(空表)
【表10.2.2-29】
主要工日一览表
工程名称:建筑 |  |  | 标段: |  | 第1页 共1页
序号 | 工日名称（类别） | 单位 | 数量 | 单价(元) | 合价（元） | 备注

## 1_表10_2_2-30 发包人提供材料和设备一览表
【表10.2.2-30】
发包人提供材料和设备一览表
工程名称:建筑 |  |  | 标段: |  |  | 第1页 共1页
序号 | 材料(设备)名称、规格、型号 | 单位 | 数量 | 单价 (元) | 交货 方式 | 送达 地点 | 备注

## 1_表10_2_2-31 主要材料和工程设备一览表
【表10.2.2-31】
主要材料和工程设备一览表
工程名称:建筑 |  |  |  | 标段: |  | 第1页 共2页
序号 | 名称、规格、型号 | 单位 | 数量 | 单价(元) | 合价（元） | 备注
1 | 热轧光圆钢筋综合 | t
2 | 镀锌型钢(幕墙用) | t
3 | 普通硅酸盐水泥PO 42.5综合 | kg
4 | 黄砂净砂 | t
5 | 碎石综合 | t
6 | 蒸压砂加气混凝土砌块B06 A3.5 | m3
7 | 抗倍特板8mm | m2
8 | 木质烤漆板12mm | m2
9 | 胡桃木花格 | m2
10 | 玻镁板δ18 | m2
11 | 阻燃胶合板δ18 | m2
12 | 抛光砖600*600 | m2
13 | 面砖300*600mm | m2
14 | 防滑地砖300×300 | m2
15 | 仿古砖600×600 | m2
16 | 抛光砖600×600 | m2
17 | 抛光砖踢脚线 | m2
18 | 双色石英石18mm | m2
19 | 双色石英石板25mm | m2
20 | 纸面石膏板1200×2400×9.5 | m2
21 | 铝合金方板(配套) | m2
22 | 三色皮革软包 | m2
23 | 轻型龙骨U50 | m2
24 | 单扇套装平开门1000*2100mm | 樘
25 | 单扇套装平开门(探视窗）烤漆1000*2100mm | 樘
26 | 乙级木框木扇免漆门1200*2100 | m2
27 | 仿木纹不锈钢15+15mm | m
28 | 仿木纹不锈钢30+40*80 | m
29 | 仿木纹不锈钢30+30+30mm | m
【表10.2.2-31】
主要材料和工程设备一览表
工程名称:建筑 |  |  |  | 标段: |  | 第2页 共2页
序号 | 名称、规格、型号 | 单位 | 数量 | 单价(元) | 合价（元） | 备注
30 | 石材装饰线条50 | m
31 | 无机涂料 | kg
32 | 复合模板综合 | m2

## 1_表10_2_2-31 主要材料和工程设备一览表（空表
【表10.2.2-31】
主要材料和工程设备一览表
工程名称:建筑 |  |  |  | 标段: |  | 第1页 共2页
序号 | 名称、规格、型号 | 单位 | 数量 | 单价(元) | 合价（元） | 备注
【表10.2.2-31】
主要材料和工程设备一览表
工程名称:建筑 |  |  |  | 标段: |  | 第2页 共2页
序号 | 名称、规格、型号 | 单位 | 数量 | 单价(元) | 合价（元） | 备注

## 1_表10_2_2-32 主要机械台班一览表
【表10.2.2-32】
主要机械台班一览表
工程名称:建筑 |  |  | 标段: |  | 第1页 共1页
序号 | 机械名称、规格、型号 | 单位 | 数 量 | 单价(元) | 合价（元） | 备注
1 | 超声波探伤仪0～10000mm | 台班
2 | 手持式风动凿岩机 | 台班
3 | 汽车式起重机40t | 台班
4 | 载货汽车4t | 台班
5 | 载货汽车4t | 台班
6 | 双锥反转出料混凝土搅拌机500L | 台班
7 | 灰浆搅拌机200L | 台班
8 | 干混砂浆罐式搅拌机20000L | 台班
9 | 钢筋调直机14mm | 台班
10 | 钢筋切断机40mm | 台班
11 | 钢筋弯曲机40mm | 台班
12 | 木工圆锯机500mm | 台班
13 | 木工压刨床单面600mm | 台班
14 | 交流弧焊机21kV·A | 台班
15 | 交流弧焊机32kV·A | 台班
16 | 二氧化碳气体保护焊机500A | 台班
17 | 电动空气压缩机0.3m3/min | 台班
18 | 内燃空气压缩机3m3/min | 台班
19 | 混凝土振捣器插入式 | 台班
20 | 汽车式起重机5t | 台班

## 1_表10_2_2-32 主要机械台班一览表(空表)
【表10.2.2-32】
主要机械台班一览表
工程名称:建筑 |  |  | 标段: |  | 第1页 共1页
序号 | 机械名称、规格、型号 | 单位 | 数 量 | 单价(元) | 合价（元） | 备注

## 2_表10_2_2-16 分部分项工程清单与计价表
【表10.2.2-16】
分部分项工程清单与计价表
单位(专业)工程名称:瑞安市南滨街道七洲社区卫生服务中心装修-安装 | [5 empty] | 标段: |  |  | 第1页 共23页
序号 | 项目编码 | 项目名称 | 项目特征 | 计量 单位 | 工程量 | 金 额 (元) |  |  |  |  | 备注
[6 empty] | 综合单价 | 合价 | 其中
[8 empty] | 人工费 | 机械费 | 暂估价
|  | 强电系统 |  |  | 0
1 | 030404017001 | 配电箱 | 成套钢制嵌入式配电箱1AT1，详细参数见图纸 | 台 | 1
2 | 030404017002 | 配电箱 | 成套钢制嵌入式配电箱2AT1，详细参数见图纸 | 台 | 1
3 | 030404017003 | 配电箱 | 成套钢制嵌入式配电箱1AL-1，详细参数见图纸 | 台 | 1
4 | 030404017004 | 配电箱 | 成套钢制嵌入式配电箱1XAL1，详细参数见图纸 | 台 | 1
5 | 030404017005 | 配电箱 | 成套钢制嵌入式配电箱5CAP1，详细参数见图纸 | 台 | 1
6 | 030411001001 | 配管 | 砖、混凝土结构暗配刚性阻燃管 PC20 | m | 1626.72
7 | 030411001002 | 配管 | 砖、混凝土结构暗配JDG管 JDG20 | m | 1138.17
8 | 030411001003 | 配管 | 砖、混凝土结构暗配JDG管 JDG25 | m | 38.33
9 | 030411001004 | 配管 | 砖、混凝土结构暗配JDG管 JDG32 | m | 78.27
10 | 030411001005 | 配管 | 砖、混凝土结构暗配镀锌钢管 SC15 | m | 167.44
11 | 030411001006 | 配管 | 砖、混凝土结构暗配镀锌钢管 SC32 | m | 18.16
12 | 030411001007 | 配管 | 砖、混凝土结构暗配镀锌钢管 SC40 | m | 2.99
本页小计
【表10.2.2-16】
分部分项工程清单与计价表
单位(专业)工程名称:瑞安市南滨街道七洲社区卫生服务中心装修-安装 | [5 empty] | 标段: |  |  | 第2页 共23页
序号 | 项目编码 | 项目名称 | 项目特征 | 计量 单位 | 工程量 | 金 额 (元) |  |  |  |  | 备注
[6 empty] | 综合单价 | 合价 | 其中
[8 empty] | 人工费 | 机械费 | 暂估价
13 | 030411001008 | 配管 | 砖、混凝土结构暗配镀锌钢管 SC50 | m | 12.34
14 | 030411001009 | 配管 | 金属软管敷设 内径（mm）≤16每根长≤0.5m | m | 200.00
15 | 030411004001 | 配线 | 穿照明线 铜芯导线 BV-2.5 | m | 3985.33
16 | 030411004002 | 配线 | 穿照明线 铜芯导线 ZBN-BV-2.5 | m | 334.88
17 | 030411004003 | 配线 | 穿照明线 铜芯导线 BVR-2.5 | m | 912.95
18 | 030411004004 | 配线 | 穿照明线 铜芯导线 ZBN-BVR-2.5 | m | 167.44
19 | 030411004005 | 配线 | 穿照明线 铜芯导线 WDZB-BYJ-2.5 | m | 3500.01
20 | 030411004006 | 配线 | 穿照明线 铜芯导线 WDZB-BYJ-4 | m | 119.49
21 | 030411004007 | 配线 | 穿照明线 铜芯导线 WDZB-BYJ-6 | m | 436.35
22 | 030411004008 | 配线 | 线槽配线 WDZB-BYJ-6 | m | 305.15
23 | 030408001001 | 电力电缆 | 铜芯电力电缆敷设 WDZB-YJY-5*10 | m | 214.61
24 | 030408001002 | 电力电缆 | 铜芯电力电缆敷设 WDZB-YJY-5*16 | m | 139.33
25 | 030408006001 | 电力电缆头 | 户内干包式电力电缆头制作、安装 干包终端头（1kV以下截面mm2以下）35`10mm2及以下三芯及以上电缆头制安 | 个 | 4
本页小计
【表10.2.2-16】
分部分项工程清单与计价表
单位(专业)工程名称:瑞安市南滨街道七洲社区卫生服务中心装修-安装 | [5 empty] | 标段: |  |  | 第3页 共23页
序号 | 项目编码 | 项目名称 | 项目特征 | 计量 单位 | 工程量 | 金 额 (元) |  |  |  |  | 备注
[6 empty] | 综合单价 | 合价 | 其中
[8 empty] | 人工费 | 机械费 | 暂估价
26 | 030408006002 | 电力电缆头 | 户内干包式电力电缆头制作、安装 干包终端头（1kV以下截面mm2以下）35`25mm2及以下三芯及以上电缆头制安 | 个 | 6
27 | 030411006001 | 接线盒 | 塑料开关盒、插座盒安装 | 个 | 670
28 | 030411006002 | 接线盒 | 钢制开关盒、插座盒安装 | 个 | 315
29 | 030413002001 | 凿（压）槽 | 沟槽开挖及恢复 | m | 389.60
30 | 030404034001 | 照明开关 | 暗装单极开关 GP86K11-10 | 个 | 48
31 | 030404034002 | 照明开关 | 暗装双极开关 GP86K21-10 | 个 | 27
32 | 030404034003 | 照明开关 | 暗装三极开关 GP86K31-10 | 个 | 13
33 | 030404034004 | 照明开关 | 暗装双极开关（密闭型） GP86K21-10 | 个 | 1
34 | 030404035001 | 插座 | 带保护接点暗装插座 （带安全门） GP86W223(86HFW) | 个 | 236
35 | 030412004001 | 装饰灯 | 安全出口标志灯 Y-YJD287-1W-H（I型）（LED） | 套 | 3
36 | 030412004002 | 装饰灯 | 单向疏散指示灯 Y-YJD287-1W-H（II型）（LED） | 套 | 15
37 | 030412004003 | 装饰灯 | 自带电源事故照明灯 Y-YJD-8W | 套 | 14
38 | 030412001001 | 普通灯具 | 筒灯 1*7W，详细参数见图纸 | 套 | 147
本页小计
【表10.2.2-16】
分部分项工程清单与计价表
单位(专业)工程名称:瑞安市南滨街道七洲社区卫生服务中心装修-安装 | [5 empty] | 标段: |  |  | 第4页 共23页
序号 | 项目编码 | 项目名称 | 项目特征 | 计量 单位 | 工程量 | 金 额 (元) |  |  |  |  | 备注
[6 empty] | 综合单价 | 合价 | 其中
[8 empty] | 人工费 | 机械费 | 暂估价
39 | 030412001002 | 普通灯具 | 中式吸顶灯，详细参数见图纸 | 套 | 9
40 | 030412001003 | 普通灯具 | 日光灯盘 3*10W，详细参数见图纸 | 套 | 109
41 | 030412001004 | 普通灯具 | 日光灯盘 3*7W，详细参数见图纸 | 套 | 3
42 | 030412001005 | 普通灯具 | 灯带 4.5W/m，详细参数见图纸 | m | 358.00
43 | 030409008001 | 等电位端子箱、 测试板 | 局部等电位端子箱 LEB，含接地跨接 | 台 | 8
44 | 030409002001 | 接地母线 | 避雷网安装 均压环敷设利用圈梁钢筋`卫生间接地中的底板钢筋网焊接无论跨接或电焊 | m | 155.20
45 | 030414004001 | 自动投入装置 | 低压双电源自动切换装置调试 | 系统 | 2
46 | 030414002001 | 送配电装置系统 | 送配电装置系统调试 1kV以下交流供电(综 合) | 系统 | 3
|  | 消电系统 |  |  | 0
47 | 030411001010 | 配管 | 砖、混凝土结构暗配镀锌钢管 SC15 | m | 605.35
48 | 030411004009 | 配线 | 管内穿照明线 ZBN-BVR-2.5 | m | 154.34
49 | 030411004010 | 配线 | 管内穿多芯软导线 ZBN-RVV-2*1.5 | m | 77.17
50 | 030411004011 | 配线 | 管内穿多芯软导线 ZBN-RVS-2*2.5 | m | 451.01
51 | 030411006003 | 接线盒 | 钢制开关盒、接线盒安装 | 个 | 117
本页小计
【表10.2.2-16】
分部分项工程清单与计价表
单位(专业)工程名称:瑞安市南滨街道七洲社区卫生服务中心装修-安装 | [5 empty] | 标段: |  |  | 第5页 共23页
序号 | 项目编码 | 项目名称 | 项目特征 | 计量 单位 | 工程量 | 金 额 (元) |  |  |  |  | 备注
[6 empty] | 综合单价 | 合价 | 其中
[8 empty] | 人工费 | 机械费 | 暂估价
52 | 030904005001 | 声光报警器 | 声光报警器 | 个 | 6
53 | 030904003001 | 按钮 | 手动报警按钮（带电话插孔） | 个 | 6
54 | 030904001001 | 点型探测器 | 感烟探测器,含底座 | 个 | 103
55 | 030904001002 | 点型探测器 | 感温探测器 ，含底座 | 个 | 2
56 | 030905001001 | 自动报警系统调试 | 自动报警系统调试 | 系统 | 1
57 | 030905001002 | 自动报警系统调试 | 广播喇叭及音箱、电话插孔调试 | 系统 | 12
|  | 给水系统 |  |  | 0
58 | 031001006001 | 塑料管 | 1、安装部位：室内 2、输送介质：给水 3、材质：PPR给水管 4、型号说明：DN15 5、连接方式：热熔连接 6、含管件配件 7、管道压力试验及消毒、冲洗按设计说明 | m | 140.95
本页小计
【表10.2.2-16】
分部分项工程清单与计价表
单位(专业)工程名称:瑞安市南滨街道七洲社区卫生服务中心装修-安装 | [5 empty] | 标段: |  |  | 第6页 共23页
序号 | 项目编码 | 项目名称 | 项目特征 | 计量 单位 | 工程量 | 金 额 (元) |  |  |  |  | 备注
[6 empty] | 综合单价 | 合价 | 其中
[8 empty] | 人工费 | 机械费 | 暂估价
59 | 031001006002 | 塑料管 | 1、安装部位：室内 2、输送介质：给水 3、材质：PPR给水管 4、型号说明：DN20 5、连接方式：热熔连接 6、含管件配件 7、管道压力试验及消毒、冲洗按设计说明 | m | 25.16
60 | 031001006003 | 塑料管 | 1、安装部位：室内 2、输送介质：给水 3、材质：PPR给水管 4、型号说明：DN25 5、连接方式：热熔连接 6、含管件配件 7、管道压力试验及消毒、冲洗按设计说明 | m | 39.64
61 | 031001006004 | 塑料管 | 1、安装部位：室内 2、输送介质：给水 3、材质：PPR给水管 4、型号说明：DN32 5、连接方式：热熔连接 6、含管件配件 7、管道压力试验及消毒、冲洗按设计说明 | m | 13.68
本页小计
【表10.2.2-16】
分部分项工程清单与计价表
单位(专业)工程名称:瑞安市南滨街道七洲社区卫生服务中心装修-安装 | [5 empty] | 标段: |  |  | 第7页 共23页
序号 | 项目编码 | 项目名称 | 项目特征 | 计量 单位 | 工程量 | 金 额 (元) |  |  |  |  | 备注
[6 empty] | 综合单价 | 合价 | 其中
[8 empty] | 人工费 | 机械费 | 暂估价
62 | 031001006005 | 塑料管 | 1、安装部位：室内 2、输送介质：给水 3、材质：PPR给水管 4、型号说明：DN40 5、连接方式：热熔连接 6、含管件配件 7、管道压力试验及消毒、冲洗按设计说明 | m | 4.10
63 | 031001006006 | 塑料管 | 1、安装部位：室内 2、输送介质：给水 3、材质：PPR热给水管 4、型号说明：DN25 5、连接方式：热熔连接 6、含管件配件 7、管道压力试验及消毒、冲洗按设计说明 | m | 17.11
64 | 031208002001 | 管道绝热 | 难燃性B1级发泡橡塑材料保温，厚度25mm | m3 | 0.04
65 | 031004003001 | 洗脸盆 | 1.成套感应陶瓷洗脸盆； 2.含感应水龙头、阀门、软管等全部配件； 3.详细参数见图纸 | 组 | 26
66 | 031004006001 | 大便器 | 1.成套陶瓷式蹲便器； 2.含存水弯、水箱等全部配件； 3.详细参数见图纸； | 组 | 3
本页小计
【表10.2.2-16】
分部分项工程清单与计价表
单位(专业)工程名称:瑞安市南滨街道七洲社区卫生服务中心装修-安装 | [5 empty] | 标段: |  |  | 第8页 共23页
序号 | 项目编码 | 项目名称 | 项目特征 | 计量 单位 | 工程量 | 金 额 (元) |  |  |  |  | 备注
[6 empty] | 综合单价 | 合价 | 其中
[8 empty] | 人工费 | 机械费 | 暂估价
67 | 031004004001 | 洗涤盆 | 1.成套陶瓷节水型洗涤盆； 2.含软管、阀门、水龙头等全部配件； 3.详细参数见图纸； | 组 | 1
68 | 031004010001 | 淋浴器 | 1.成套淋浴器； 2.含软管、喷头等全部配件； 3.详细参数见图纸； | 套 | 3
69 | 031004014001 | 给、排水附(配)件 | 水龙头 | 组 | 6
70 | 031004014002 | 给、排水附(配)件 | 洗衣机水龙头 | 组 | 5
71 | 01B009 | 卫生间补贴 | 卫生间（内周长在12m以上）暗敷管道，每间补贴 1.5 工日 | 间 | 22
|  | 排水系统 |  |  | 0
72 | 031001006007 | 塑料管 | 1.安装部位：室内； 2.输送介质：排水； 3.材质：UPVC管； 4.型号、规格：DN50； 5.连接方式：粘结连接； | m | 37.12
73 | 031001006008 | 塑料管 | 1.安装部位：室内； 2.输送介质：排水； 3.材质：UPVC管； 4.型号、规格：DN75； 5.连接方式：粘结连接； | m | 46.85
本页小计
【表10.2.2-16】
分部分项工程清单与计价表
单位(专业)工程名称:瑞安市南滨街道七洲社区卫生服务中心装修-安装 | [5 empty] | 标段: |  |  | 第9页 共23页
序号 | 项目编码 | 项目名称 | 项目特征 | 计量 单位 | 工程量 | 金 额 (元) |  |  |  |  | 备注
[6 empty] | 综合单价 | 合价 | 其中
[8 empty] | 人工费 | 机械费 | 暂估价
74 | 031001006009 | 塑料管 | 1.安装部位：室内； 2.输送介质：排水； 3.材质：UPVC管； 4.型号、规格：DN100； 5.连接方式：粘结连接； | m | 58.84
75 | 031004014003 | 给、排水附(配)件 | 防溢地漏 DN50 | 个 | 5
76 | 031004014004 | 给、排水附(配)件 | 洗衣机地漏 DN75 | 个 | 12
77 | 031004014005 | 给、排水附(配)件 | 清扫口 DN100 | 个 | 3
|  | 喷淋系统 |  |  | 0
78 | 030901001001 | 水喷淋钢管 | 内外壁热镀锌钢管(螺纹连接) 公称直径DN25，管道冲洗、压力试验 | m | 414.33
79 | 030901001002 | 水喷淋钢管 | 内外壁热镀锌钢管(螺纹连接) 公称直径DN32，管道冲洗、压力试验 | m | 204.91
80 | 030901001003 | 水喷淋钢管 | 内外壁热镀锌钢管(螺纹连接) 公称直径DN40，管道冲洗、压力试验 | m | 30.18
81 | 030901001004 | 水喷淋钢管 | 内外壁热镀锌钢管(螺纹连接) 公称直径DN50，管道冲洗、压力试验 | m | 53.62
82 | 030901001005 | 水喷淋钢管 | 内外壁热镀锌钢管(螺纹连接) 公称直径DN65，管道冲洗、压力试验 | m | 15.15
83 | 030901001006 | 水喷淋钢管 | 内外壁热镀锌钢管(沟槽连接) 公称直径DN80，管道冲洗、压力试验，含沟槽配件 | m | 56.09
本页小计
【表10.2.2-16】
分部分项工程清单与计价表
单位(专业)工程名称:瑞安市南滨街道七洲社区卫生服务中心装修-安装 | [5 empty] | 标段: |  |  | 第10页 共23页
序号 | 项目编码 | 项目名称 | 项目特征 | 计量 单位 | 工程量 | 金 额 (元) |  |  |  |  | 备注
[6 empty] | 综合单价 | 合价 | 其中
[8 empty] | 人工费 | 机械费 | 暂估价
84 | 030901001007 | 水喷淋钢管 | 内外壁热镀锌钢管(沟槽连接) 公称直径DN100，管道冲洗、压力试验，含沟槽配件 | m | 10.18
85 | 030901001008 | 水喷淋钢管 | 内外壁热镀锌钢管(沟槽连接) 公称直径DN150，管道冲洗、压力试验，含沟槽配件 | m | 1.30
86 | 031201001001 | 管道刷油 | 管道除锈、刷油、防腐按设计要求 | m2 | 108.59
87 | 031002001001 | 管道支吊架 | 管道支架制作安装 | Kg | 346.71
88 | 031201003001 | 金属结构刷油 | 型钢支架除锈、刷油，详见图纸。 | kg | 346.71
89 | 030901003001 | 水喷淋(雾)喷头 | 普通直立型闭式喷头 | 个 | 235
90 | 030901003002 | 水喷淋(雾)喷头 | 厨房喷头 K=93℃ | 个 | 4
91 | 030901008001 | 末端试水装置 | 末端试水阀 | 组 | 1
92 | 030905002001 | 水灭火控制装置调试 | 自动喷水灭火系统调试 | 点 | 1
|  | 消火栓系统 |  |  | 0
93 | 030901002001 | 消火栓钢管 | 室内镀锌钢管(丝扣连接) 公称直径65mm，管道冲洗、压力试验 | m | 33.67
本页小计
【表10.2.2-16】
分部分项工程清单与计价表
单位(专业)工程名称:瑞安市南滨街道七洲社区卫生服务中心装修-安装 | [5 empty] | 标段: |  |  | 第11页 共23页
序号 | 项目编码 | 项目名称 | 项目特征 | 计量 单位 | 工程量 | 金 额 (元) |  |  |  |  | 备注
[6 empty] | 综合单价 | 合价 | 其中
[8 empty] | 人工费 | 机械费 | 暂估价
94 | 030901002002 | 消火栓钢管 | 内外镀锌钢管(沟槽连接) 公称直径DN100，管道冲洗、压力试验，含沟槽配件 | m | 29.09
95 | 030901002003 | 消火栓钢管 | 室内加厚镀锌钢管(沟槽连接) 公称直径DN125，管道冲洗、压力试验，含沟槽配件 | m | 14.58
96 | 030901010001 | 室内消火栓 | 乙型单栓带灭火器祝贺时消防柜（带消防软管卷盘） SG24E65-J，金属外框铝合金门，内配25米内衬胶水龙带QZ19水枪、消防按钮、MF/ABC3灭火器两只 | 套 | 13
97 | 030905002002 | 水灭火控制装置调试 | 消火栓灭火系统调试 | 点 | 13
98 | 031201001002 | 管道刷油 | 管道除锈、刷油、防腐按设计要求 | m2 | 24.81
99 | 031002001002 | 管道支吊架 | 管道支架制作安装 | Kg | 81.72
100 | 031201003002 | 金属结构刷油 | 型钢支架除锈、刷油，详见图纸。 | kg | 81.72
|  | 弱电系统 |  |  | 0
101 | 030411001011 | 配管 | 砖、混凝土结构暗配刚性阻燃管 公称直径（mm）15 | m | 2537.98
102 | 030411001012 | 配管 | 砖、混凝土结构暗配刚性阻燃管 公称直径（mm）25 | m | 882.69
103 | 030411001013 | 配管 | 砖、混凝土结构暗配JDG管 JDG20 | m | 32.56
本页小计
【表10.2.2-16】
分部分项工程清单与计价表
单位(专业)工程名称:瑞安市南滨街道七洲社区卫生服务中心装修-安装 | [5 empty] | 标段: |  |  | 第12页 共23页
序号 | 项目编码 | 项目名称 | 项目特征 | 计量 单位 | 工程量 | 金 额 (元) |  |  |  |  | 备注
[6 empty] | 综合单价 | 合价 | 其中
[8 empty] | 人工费 | 机械费 | 暂估价
104 | 030411004012 | 配线 | 管内穿多芯软导线 RVS-2*0.5 | m | 355.90
105 | 030411004013 | 配线 | 管内穿多芯软导线 RVV-2*1.0 | m | 100.62
106 | 030411004014 | 配线 | 管内穿多芯软导线 NH-RVS-2*1.0 | m | 32.56
107 | 030411004015 | 配线 | 管内穿线 BV-1.5 | m | 1067.70
108 | 030411004016 | 配线 | 线槽配线 BV-1.5 | m | 190.29
109 | 030411004017 | 配线 | 多芯软导线线槽配线 RVS-2*0.5 | m | 63.43
110 | 030411004018 | 配线 | 多芯软导线线槽配线 RVV2*1.0 | m | 153.36
111 | 030411004019 | 配线 | 多芯软导线线槽配线 NH-RVS-2*1.0 | m | 153.36
112 | 030502005001 | 双绞线缆 | 双绞线缆 管内穿放，CAT6-4PrUTP，含水晶头 | m | 5291.07
113 | 030502005002 | 双绞线缆 | 双绞线缆 线槽（桥架）内布放,CAT6-4PrUTP，含水晶头 | m | 16377.15
114 | 030502007001 | 光缆 | 管内穿放四芯单模光纤 | m | 5.18
115 | 030502007002 | 光缆 | 光缆 桥架（线槽）内布放 四芯单模光纤 | m | 19.04
116 | 030413002002 | 凿（压）槽 | 沟槽开挖及恢复 | m | 154.70
117 | 030502012001 | 信息插座 | 名称:语音点 规格:含防尘面板，模块，底盒 | 个 | 48
本页小计
【表10.2.2-16】
分部分项工程清单与计价表
单位(专业)工程名称:瑞安市南滨街道七洲社区卫生服务中心装修-安装 | [5 empty] | 标段: |  |  | 第13页 共23页
序号 | 项目编码 | 项目名称 | 项目特征 | 计量 单位 | 工程量 | 金 额 (元) |  |  |  |  | 备注
[6 empty] | 综合单价 | 合价 | 其中
[8 empty] | 人工费 | 机械费 | 暂估价
118 | 030502012002 | 信息插座 | 名称:外网数据点 规格:含防尘面板，模块，底盒 | 个 | 70
119 | 030502012003 | 信息插座 | 名称:内网数据点 规格:含防尘面板，模块，底盒 | 个 | 103
120 | 030502019001 | 双绞线缆测试 | 双绞线缆测试 | 链路 | 221
121 | 030502020001 | 光纤测试 | 光纤测试 | 链路 | 2
122 | 030502014001 | 光纤连接 | 光纤熔接 | 芯 | 16
|  | 暖通系统 |  |  | 0
123 | 030702001001 | 碳钢通风管道 | 镀锌薄钢板圆形风管(δ=0.5mm以内咬口)直径(mm)≤320，含支架制作、安装； | m2 | 9.11
124 | 030702001002 | 碳钢通风管道 | 镀锌薄钢板矩形风管(δ=0.5mm以内咬口)长边长（mm）≤320，含支架制作、安装； | m2 | 106.28
125 | 030702001003 | 碳钢通风管道 | 镀锌薄钢板矩形风管(δ=0.6mm以内咬口)长边长（mm）≤450，含支架制作、安装； | m2 | 34.87
126 | 030702001004 | 碳钢通风管道 | 镀锌薄钢板矩形风管(δ=0.75mm以内咬口)长边长（mm）≤1000，含支架制作、安装； | m2 | 16.18
127 | 030703019001 | 柔性接口 | 帆布接口 | m2 | 0.88
本页小计
【表10.2.2-16】
分部分项工程清单与计价表
单位(专业)工程名称:瑞安市南滨街道七洲社区卫生服务中心装修-安装 | [5 empty] | 标段: |  |  | 第14页 共23页
序号 | 项目编码 | 项目名称 | 项目特征 | 计量 单位 | 工程量 | 金 额 (元) |  |  |  |  | 备注
[6 empty] | 综合单价 | 合价 | 其中
[8 empty] | 人工费 | 机械费 | 暂估价
128 | 030703001001 | 碳钢阀门 | 对开多叶调节阀 120*100 | 个 | 20
129 | 030703001002 | 碳钢阀门 | 对开多叶调节阀 160*100 | 个 | 9
130 | 030703001003 | 碳钢阀门 | 对开多叶调节阀 200*100 | 个 | 22
131 | 030703007001 | 碳钢风口、散流器、百叶窗 | 方形散流器 120*120 | 个 | 20
132 | 030703007002 | 碳钢风口、散流器、百叶窗 | 方形散流器 160*160 | 个 | 9
133 | 030703007003 | 碳钢风口、散流器、百叶窗 | 方形散流器 200*200 | 个 | 22
134 | 030703001004 | 碳钢阀门 | 风管止回阀 φ100，含支架制作、安装； | 个 | 1
135 | 030703001005 | 碳钢阀门 | 风管止回阀 φ150，含支架制作、安装； | 个 | 2
136 | 030703011001 | 铝及铝合金风口、散流器 | 铝合金防雨百叶风口 φ100 | 个 | 3
137 | 030703011002 | 铝及铝合金风口、散流器 | 铝合金防雨百叶风口 φ150 | 个 | 2
138 | 030703011003 | 铝及铝合金风口、散流器 | 铝合金防雨百叶风口 200*100 | 个 | 3
139 | 030703011004 | 铝及铝合金风口、散流器 | 铝合金防雨百叶风口 200*160 | 个 | 1
140 | 030404033001 | 风扇 | BLD10-12低噪声吸顶换气扇 L=160m3/h，H=100Pa，N=18W | 台 | 4
本页小计
【表10.2.2-16】
分部分项工程清单与计价表
单位(专业)工程名称:瑞安市南滨街道七洲社区卫生服务中心装修-安装 | [5 empty] | 标段: |  |  | 第15页 共23页
序号 | 项目编码 | 项目名称 | 项目特征 | 计量 单位 | 工程量 | 金 额 (元) |  |  |  |  | 备注
[6 empty] | 综合单价 | 合价 | 其中
[8 empty] | 人工费 | 机械费 | 暂估价
141 | 030404033002 | 风扇 | BLD15-22低噪声吸顶换气扇 L=220m3/h，H=160Pa，N=38W | 台 | 4
142 | 030108003001 | 轴流通风机 | 1、DZ2.5型低噪音风机； 2、L=1070m3/h H=42Pa N=0.06KW； 3、含风机安装配件； 4、型钢支架制作、安装； | 台 | 1
143 | 031201003003 | 金属结构刷油 | 支架除锈刷油按设计要求及规范要求 | kg | 364.08
144 | 030704001001 | 通风工程检测、 调试 | 通风空调系统调试费 | 系统 | 1
|  | 空调系统 |  |  | 0
145 | 030701004001 | 风机盘管 | 1、名 称：多联机空调室内机组； 2、参数：总制冷量2.8KW，总制热量3.3KW，带冷凝水提升泵； 3、安装形式：顶篷式（四面出风）； 4、减振器、支架形式、材质：按设计及规范要求； | 台 | 20
146 | 030701004002 | 风机盘管 | 1、名 称：多联机空调室内机组（原有空调拆除安装）； 2、参数：总制冷量2.8KW，总制热量3.3KW，带冷凝水提升泵； 3、安装形式：顶篷式（四面出风）； 4、减振器、支架形式、材质：按设计及规范要求； | 台 | 14
本页小计
【表10.2.2-16】
分部分项工程清单与计价表
单位(专业)工程名称:瑞安市南滨街道七洲社区卫生服务中心装修-安装 | [5 empty] | 标段: |  |  | 第16页 共23页
序号 | 项目编码 | 项目名称 | 项目特征 | 计量 单位 | 工程量 | 金 额 (元) |  |  |  |  | 备注
[6 empty] | 综合单价 | 合价 | 其中
[8 empty] | 人工费 | 机械费 | 暂估价
147 | 030701004003 | 风机盘管 | 1、名 称：多联机空调室内机组； 2、参数：总制冷量3.6KW，总制热量4.2KW，带冷凝水提升泵； 3、安装形式：顶篷式（四面出风）； 4、减振器、支架形式、材质：按设计及规范要求； | 台 | 1
148 | 030701004004 | 风机盘管 | 1、名 称：多联机空调室内机组； 2、参数：总制冷量4.5KW，总制热量5.0KW，带冷凝水提升泵； 3、安装形式：顶篷式（四面出风）； 4、减振器、支架形式、材质：按设计及规范要求； | 台 | 4
149 | 030701004005 | 风机盘管 | 1、名 称：多联机空调室内机组（原有空调拆除安装）； 2、参数：总制冷量4.5KW，总制热量5.0KW，带冷凝水提升泵； 3、安装形式：顶篷式（四面出风）； 4、减振器、支架形式、材质：按设计及规范要求； | 台 | 4
150 | 030701004006 | 风机盘管 | 1、名 称：多联机空调室内机组（原有空调拆除安装）； 2、参数：总制冷量6.3KW，总制热量7.5KW，带冷凝水提升泵； 3、安装形式：顶篷式（四面出风）； 4、减振器、支架形式、材质：按设计及规范要求； | 台 | 1
本页小计
【表10.2.2-16】
分部分项工程清单与计价表
单位(专业)工程名称:瑞安市南滨街道七洲社区卫生服务中心装修-安装 | [5 empty] | 标段: |  |  | 第17页 共23页
序号 | 项目编码 | 项目名称 | 项目特征 | 计量 单位 | 工程量 | 金 额 (元) |  |  |  |  | 备注
[6 empty] | 综合单价 | 合价 | 其中
[8 empty] | 人工费 | 机械费 | 暂估价
151 | 030701004007 | 风机盘管 | 1、名 称：多联机空调室内机组（原有空调拆除安装）； 2、参数：总制冷量9.0KW，总制热量10.0KW，带冷凝水提升泵； 3、安装形式：顶篷式（四面出风）； 4、减振器、支架形式、材质：按设计及规范要求； | 台 | 2
152 | 030701004008 | 风机盘管 | 1、名 称：多联机空调室内机组（原有空调拆除安装）； 2、参数：总制冷量8.0KW，总制热量9.0KW，带冷凝水提升泵； 3、安装形式：顶篷式（四面出风）； 4、减振器、支架形式、材质：按设计及规范要求； | 台 | 1
153 | 030701004009 | 风机盘管 | 1、名 称：多联机空调室内机组； 2、参数：总制冷量10.0KW，总制热量11.2KW，带冷凝水提升泵； 3、安装形式：顶篷式（四面出风）； 4、减振器、支架形式、材质：按设计及规范要求； | 台 | 1
154 | 030701004010 | 风机盘管 | 1、名 称：多联机空调室内机组（原有空调拆除安装）； 2、参数：总制冷量10.0KW，总制热量11.2KW，带冷凝水提升泵； 3、安装形式：顶篷式（四面出风）； 4、减振器、支架形式、材质：按设计及规范要求； | 台 | 2
本页小计
【表10.2.2-16】
分部分项工程清单与计价表
单位(专业)工程名称:瑞安市南滨街道七洲社区卫生服务中心装修-安装 | [5 empty] | 标段: |  |  | 第18页 共23页
序号 | 项目编码 | 项目名称 | 项目特征 | 计量 单位 | 工程量 | 金 额 (元) |  |  |  |  | 备注
[6 empty] | 综合单价 | 合价 | 其中
[8 empty] | 人工费 | 机械费 | 暂估价
155 | 030701004011 | 风机盘管 | 1、名 称：多联机空调室内机组； 2、参数：总制冷量12.5KW，总制热量14.0KW，带冷凝水提升泵； 3、安装形式：顶篷式（四面出风）； 4、减振器、支架形式、材质：按设计及规范要求； | 台 | 1
156 | 030701004012 | 风机盘管 | 1、名 称：多联机空调室内机组（原有空调拆除安装）； 2、参数：总制冷量14.2KW，总制热量16.3KW，带冷凝水提升泵； 3、安装形式：顶篷式（四面出风）； 4、减振器、支架形式、材质：按设计及规范要求； | 台 | 4
157 | 030701004013 | 风机盘管 | 1、名 称：多联机空调室内机组（原有空调拆除安装）； 2、参数：总制冷量5.0KW，带冷凝水提升泵； 3、安装形式：超薄型风管式； 4、减振器、支架形式、材质：按设计及规范要求； | 台 | 4
158 | 030701003001 | 空调器 | 1、名 称：多联机空调室外机组； 2、参数：制冷量：45.0kW 制热量：50.0kW； 3、安装形式：落地安装； 4、减振器、支架形式、基础、材质：按设计及规范要求； | 台 | 1
159 | 030701004014 | 风机盘管 | 壁挂式空调2P | 台 | 1
本页小计
【表10.2.2-16】
分部分项工程清单与计价表
单位(专业)工程名称:瑞安市南滨街道七洲社区卫生服务中心装修-安装 | [5 empty] | 标段: |  |  | 第19页 共23页
序号 | 项目编码 | 项目名称 | 项目特征 | 计量 单位 | 工程量 | 金 额 (元) |  |  |  |  | 备注
[6 empty] | 综合单价 | 合价 | 其中
[8 empty] | 人工费 | 机械费 | 暂估价
160 | 030703011005 | 铝及铝合金风口、散流器 | 原有实木送风口拆装 | 个 | 4
161 | 030703011006 | 铝及铝合金风口、散流器 | 原有实木回风口拆装 | 个 | 4
162 | 030503003001 | 控制器 | 风机盘管温控器温控器（带液晶显示屏），含管线 | 台 | 27
163 | 030404031001 | 小电器 | 风机盘管检查接线 | 个 | 27
164 | 030704001002 | 通风工程检测、 调试 | 通风空调系统调试费 风管漏光试验、 漏风试验 | 系统 | 1
165 | 031001006010 | 塑料管 | 空调凝结水塑料管 UPVC DN20 | m | 261.48
166 | 031001006011 | 塑料管 | 空调凝结水塑料管 UPVC DN25 | m | 92.67
167 | 031001006012 | 塑料管 | 空调凝结水塑料管 UPVC DN32 | m | 43.79
168 | 030802005001 | 中压铜及铜合金管 | 中压铜管（氧乙炔焊）安装 磷化脱氧无缝铜管Φ6.4；管道压力试验、冲洗、干燥、气密性试验、真空试验按设计要求；详细参数及要求见图纸，规格仅供参考；各投标人需在报价中考虑投标品牌不同引起的调整，规格一次性包死，结算不再调整。 | m | 246.86
本页小计
【表10.2.2-16】
分部分项工程清单与计价表
单位(专业)工程名称:瑞安市南滨街道七洲社区卫生服务中心装修-安装 | [5 empty] | 标段: |  |  | 第20页 共23页
序号 | 项目编码 | 项目名称 | 项目特征 | 计量 单位 | 工程量 | 金 额 (元) |  |  |  |  | 备注
[6 empty] | 综合单价 | 合价 | 其中
[8 empty] | 人工费 | 机械费 | 暂估价
169 | 030802005002 | 中压铜及铜合金管 | 中压铜管（氧乙炔焊）安装 磷化脱氧无缝铜管Φ9.52；管道压力试验、冲洗、干燥、气密性试验、真空试验按设计要求；详细参数及要求见图纸，规格仅供参考；各投标人需在报价中考虑投标品牌不同引起的调整，规格一次性包死，结算不再调整。 | m | 115.02
170 | 030802005003 | 中压铜及铜合金管 | 中压铜管（氧乙炔焊）安装 磷化脱氧无缝铜管Φ12.7；管道压力试验、冲洗、干燥、气密性试验、真空试验按设计要求；详细参数及要求见图纸，规格仅供参考；各投标人需在报价中考虑投标品牌不同引起的调整，规格一次性包死，结算不再调整。 | m | 310.06
171 | 030802005004 | 中压铜及铜合金管 | 中压铜管（氧乙炔焊）安装 磷化脱氧无缝铜管Φ15.9；管道压力试验、冲洗、干燥、气密性试验、真空试验按设计要求；详细参数及要求见图纸，规格仅供参考；各投标人需在报价中考虑投标品牌不同引起的调整，规格一次性包死，结算不再调整。 | m | 131.93
172 | 030802005005 | 中压铜及铜合金管 | 中压铜管（氧乙炔焊）安装 磷化脱氧无缝铜管Φ19.1；管道压力试验、冲洗、干燥、气密性试验、真空试验按设计要求；详细参数及要求见图纸，规格仅供参考；各投标人需在报价中考虑投标品牌不同引起的调整，规格一次性包死，结算不再调整。 | m | 22.00
本页小计
【表10.2.2-16】
分部分项工程清单与计价表
单位(专业)工程名称:瑞安市南滨街道七洲社区卫生服务中心装修-安装 | [5 empty] | 标段: |  |  | 第21页 共23页
序号 | 项目编码 | 项目名称 | 项目特征 | 计量 单位 | 工程量 | 金 额 (元) |  |  |  |  | 备注
[6 empty] | 综合单价 | 合价 | 其中
[8 empty] | 人工费 | 机械费 | 暂估价
173 | 030802005006 | 中压铜及铜合金管 | 中压铜管（氧乙炔焊）安装 磷化脱氧无缝铜管Φ25.4；管道压力试验、冲洗、干燥、气密性试验、真空试验按设计要求；详细参数及要求见图纸，规格仅供参考；各投标人需在报价中考虑投标品牌不同引起的调整，规格一次性包死，结算不再调整。 | m | 58.15
174 | 030802005007 | 中压铜及铜合金管 | 中压铜管（氧乙炔焊）安装 磷化脱氧无缝铜管Φ28.6；管道压力试验、冲洗、干燥、气密性试验、真空试验按设计要求；详细参数及要求见图纸，规格仅供参考；各投标人需在报价中考虑投标品牌不同引起的调整，规格一次性包死，结算不再调整。 | m | 3.11
175 | 030802005008 | 中压铜及铜合金管 | 中压铜管（氧乙炔焊）安装 磷化脱氧无缝铜管Φ31.8；管道压力试验、冲洗、干燥、气密性试验、真空试验按设计要求；详细参数及要求见图纸，规格仅供参考；各投标人需在报价中考虑投标品牌不同引起的调整，规格一次性包死，结算不再调整。 | m | 3.15
176 | 031208002002 | 管道绝热 | 难燃性B1级发泡橡塑材料保温，厚度25mm | m3 | 0.11
177 | 031208002003 | 管道绝热 | 难燃性B1级发泡橡塑材料保温，厚度20mm | m3 | 0.19
178 | 031208002004 | 管道绝热 | 难燃性B1级发泡橡塑材料保温，厚度15mm | m3 | 1.03
本页小计
【表10.2.2-16】
分部分项工程清单与计价表
单位(专业)工程名称:瑞安市南滨街道七洲社区卫生服务中心装修-安装 | [5 empty] | 标段: |  |  | 第22页 共23页
序号 | 项目编码 | 项目名称 | 项目特征 | 计量 单位 | 工程量 | 金 额 (元) |  |  |  |  | 备注
[6 empty] | 综合单价 | 合价 | 其中
[8 empty] | 人工费 | 机械费 | 暂估价
179 | 031208002005 | 管道绝热 | 难燃性B1级发泡橡塑材料保温，厚度10mm | m3 | 0.41
180 | 031208007001 | 防潮层、保护层 | 室外保温 厚0.5mm铝板做保护壳，搭接缝应顺坡设置，防止雨水灌入 | 项 | 1
181 | 030805005001 | 中压铜及铜合金管件 | 分歧管，详细参数见图纸，规格仅供参考；各投标人需在报价中考虑投标品牌不同引起的调整，规格一次性包死，结算不再调整。 | 项 | 1
182 | 03B001 | 其它 | 本工程涉及至开孔、封堵、开槽、修复等一切费用 | 项 | 1
183 | 03B002 | 其它 | 风口及穿墙风管与预留洞间的缝隙采用填石棉绳水泥砂浆抹严 | 项 | 1
184 | 03B003 | 冷媒剂 | 空调冷媒剂，各投标人需根据所投标品牌自行确定冷媒剂的类型及需用量，一次性包死，结算不再调整。 | 项 | 1
|  | 抗震支架 |  |  | 0
本页小计
【表10.2.2-16】
分部分项工程清单与计价表
单位(专业)工程名称:瑞安市南滨街道七洲社区卫生服务中心装修-安装 | [5 empty] | 标段: |  |  | 第23页 共23页
序号 | 项目编码 | 项目名称 | 项目特征 | 计量 单位 | 工程量 | 金 额 (元) |  |  |  |  | 备注
[6 empty] | 综合单价 | 合价 | 其中
[8 empty] | 人工费 | 机械费 | 暂估价
185 | 03B001001001 | 抗震支架 | 本工程所有系统所需抗震支架。 根据《建筑抗震设计规范》(GB50011-2010)第1.0.2条、第3.7.1条及《建筑机电工程抗震设计规范》(GB50981-2014)第1.0.4条等强制性条文,应对机电管线系统进行抗震加固。本项目对直径≥DN65的管道设置抗震支吊架,且此项目抗震支吊架产品需通过FM认证,与混凝土、钢结构、木结构等须采取可靠的锚固形式,具体深化设计由专业公司完成。 抗震支吊架的设置原则为:新建工程刚性管道侧向抗震支撑最大设计间距12米,对长度低于300mm适当的补强);最终间距根据现场实际情况在深化设计阶段确定。 所有产品需满足《建筑机电设备抗震支吊架通用技术条件》 详见抗震支架专篇。一次性包干结算不再增加。 | 项 | 1
本页小计
合计

## 2_表10_2_2-16 施工技术措施项目清单与计价表
【表10.2.2-16】
施工技术措施项目清单与计价表
单位(专业)工程名称:瑞安市南滨街道七洲社区卫生服务中心装修-安装 | [5 empty] | 标段: |  |  | 第1页 共1页
序号 | 项目编码 | 项目名称 | 项目特征 | 计量 单位 | 工程量 | 金 额 (元) |  |  |  |  | 备注
[6 empty] | 综合单价 | 合价 | 其中
[8 empty] | 人工费 | 机械费 | 暂估价
1 | 031301017001 | 脚手架搭拆 | 脚手架搭拆费 | 项 | 1
本页小计
合计

## 2_表10_2_2-20 施工组织（总价）措施项目清单与
【表10.2.2-20】
施工组织（总价）措施项目清单与计价表
工程名称:安装 |  |  | 标段: | 第1页 共1页
序号 | 项目编号 | 项目名称 | 计算基础 | 费率 (%) | 金额 (元) | 备注
1 | 031302001001 | 安全文明施工费
1.1 | 1.1 | 安全文明施工基本费
2 | Z03130200801 | 提前竣工增加费
3 | 031302004001 | 二次搬运费
4 | 031302005001 | 冬雨季施工增加费
5 | 03B999 | 其他施工组织措施费
合 计

## 2_表10_2_2-21 其他项目清单与计价汇总表
【表10.2.2-21】
其他项目清单与计价汇总表
工程名称:安装 |  | 标段: | 第1页 共1页
序号 | 项 目 名 称 | 金额(元) | 备注
1 | 暂列金额 | 0 | 明细详见表10.2.2-22
1.1 | 标化工地增加费 | 0 | 明细详见表10.2.2-22
1.2 | 优质工程增加费 | 0 | 明细详见表10.2.2-22
1.3 | 其他暂列金额 | 0 | 明细详见表10.2.2-22
2 | 暂估价 | 0
2.1 | 材料（设备）暂估价 | 0 | 明细详见表10.2.2-23
2.2 | 专业工程暂估价 | 0 | 明细详见表10.2.2-24
2.3 | 专项技术措施暂估价 | 0 | 明细详见表10.2.2-25
3 | 计日工 |  | 明细详见表10.2.2-26
4 | 总承包服务费 |  | 明细详见表10.2.2-27
合 计

## 2_表10_2_2-22 暂列金额明细表
【表10.2.2-22】
暂列金额明细表
工程名称:安装 |  | 标段: |  | 第1页 共1页
序号 | 项 目 名 称 | 计量单位 | 暂定金额(元) | 备注
1 | 标化工地增加费 | 项
2 | 优质工程增加费 | 项
3 | 其他暂列金额 | 项 |  | 估算比例一般不高于5%
3.1 | 其他暂列金额 | 项
合计

## 2_表10_2_2-23 材料（工程设备）暂估单价表
【表10.2.2-23】
材料（工程设备）暂估单价表
单位(专业)工程名称:瑞安市南滨街道七洲社区卫生服务中心装修-安装 |  |  |  | 标段: |  | 第1页 共1页
序号 | 材料（工程设备）名称、规格、型号 | 计量 单位 | 数量 | 单价 | 合价 | 备注
合计

## 2_表10_2_2-24 专业工程暂估价表
【表10.2.2-24】
专业工程暂估价表
单位(专业)工程名称:瑞安市南滨街道七洲社区卫生服务中心装修-安装 |  | 标段: | 第1页 共1页
序号 | 工 程 名 称 | 工程内容 | 暂估金额(元) | 备注
合计

## 2_表10_2_2-25 专项技术措施暂估价表
【表10.2.2-25】
专项技术措施暂估价表
单位(专业)工程名称:瑞安市南滨街道七洲社区卫生服务中心装修-安装 |  | 标段: | 第1页 共1页
序号 | 工 程 名 称 | 工程内容 | 暂估金额(元) | 备注
合计 |  |  | 0

## 2_表10_2_2-26 计日工表
【表10.2.2-26】
计 日 工 表
单位(专业)工程名称:瑞安市南滨街道七洲社区卫生服务中心装修-安装 |  | 标段: |  | 第1页 共1页
编号 | 项 目 名 称 | 单位 | 数量 | 综合单价(元) | 合价(元)
一 | 人 工 | 元
1
2
3
4
5
人 工 小 计
二 | 材 料 | 元
1
2
3
4
5
材 料 小 计
三 | 施 工 机 械 | 元
1
2
3
4
5
施工机械小计
总 计

## 2_表10_2_2-27 总承包服务费计价表
【表10.2.2-27】
总承包服务费计价表
单位(专业)工程名称:瑞安市南滨街道七洲社区卫生服务中心装修-安装 |  |  | 标段: |  | 第1页 共1页
序号 | 项目名称 | 项目价值(元) | 服务内容 | 计算基础 | 费率(%) | 金额(元)
1 | 发包人单独发包的专业工程
1.1 | 专业发包工程管理费
2 | 发包人提供材料(设备)
2.1 | 甲供材料设备保管费
| 合计 | - | - |  | -

## 2_表10_2_2-29 主要工日一览表
【表10.2.2-29】
主要工日一览表
工程名称:安装 |  |  | 标段: |  | 第1页 共1页
序号 | 工日名称（类别） | 单位 | 数量 | 单价(元) | 合价（元） | 备注
1 | 二类人工 | 工日

## 2_表10_2_2-29 主要工日一览表(空表)
【表10.2.2-29】
主要工日一览表
工程名称:安装 |  |  | 标段: |  | 第1页 共1页
序号 | 工日名称（类别） | 单位 | 数量 | 单价(元) | 合价（元） | 备注

## 2_表10_2_2-30 发包人提供材料和设备一览表
【表10.2.2-30】
发包人提供材料和设备一览表
工程名称:安装 |  |  | 标段: |  |  | 第1页 共1页
序号 | 材料(设备)名称、规格、型号 | 单位 | 数量 | 单价 (元) | 交货 方式 | 送达 地点 | 备注

## 2_表10_2_2-31 主要材料和工程设备一览表
【表10.2.2-31】
主要材料和工程设备一览表
工程名称:安装 |  |  |  | 标段: |  | 第1页 共2页
序号 | 名称、规格、型号 | 单位 | 数量 | 单价(元) | 合价（元） | 备注
1 | 普通硅酸盐水泥PO 42.5综合 | kg
2 | 黄砂净砂 | t
3 | 酚醛调和漆各色 | kg
4 | 醇酸防锈漆C53-1 | kg
5 | 碳素结构钢镀锌焊接钢管DN15 | m
6 | 碳素结构钢镀锌焊接钢管DN25 | m
7 | 碳素结构钢镀锌焊接钢管DN32 | m
8 | 碳素结构钢镀锌焊接钢管DN40 | m
9 | 碳素结构钢镀锌焊接钢管DN50 | m
10 | 塑料给水管DN15 | m
11 | 塑料给水管DN32 | m
12 | 成套陶瓷节水型洗涤盆 | 个
13 | 末端试水装置DN25 | 套
14 | 铜芯多股绝缘电线ZBN-RVV-2*1.5 | m
15 | 铜芯塑料绝缘线ZBN-BVR-2.5 | m
16 | 铜芯塑料绝缘线BV-2.5 | m
17 | 铜芯塑料绝缘线ZBN-BV-2.5 | m
18 | 铜芯塑料绝缘线BVR-2.5 | m
19 | 铜芯塑料绝缘线WDZB-BYJ-2.5 | m
20 | 双绞线缆CAT6-4PrUTP | m
21 | 接线盒塑料开关盒 | 个
22 | 接线盒钢制开关盒 | 个
23 | 水 | m3
24 | 多联机空调室外机组 450制冷量：45.0kW 制热量：50.0kW | 台(套)
25 | 多联机空调室内机组-RFT100X总制冷量10.0KW，总制热量11.2KW | 台
26 | 多联机空调室内机组-RFT125X总制冷量12.5KW，总制热量14.0KW | 台
【表10.2.2-31】
主要材料和工程设备一览表
工程名称:安装 |  |  |  | 标段: |  | 第2页 共2页
序号 | 名称、规格、型号 | 单位 | 数量 | 单价(元) | 合价（元） | 备注
27 | 多联机空调室内机组-RFT28X总制冷量2.8KW，总制热量3.3KW | 台
28 | 多联机空调室内机组-RFT36X总制冷量3.6KW，总制热量4.2KW | 台
29 | 多联机空调室内机组-RFT45X总制冷量4.5KW，总制热量5.0KW | 台
30 | 内外壁热镀锌钢管DN150 | m
31 | 镀锌钢管DN80 | m
32 | 镀锌钢管DN100 | m
33 | 声光报警器 | 个
34 | 抗震支架 | 项
35 | 空调冷媒剂 | kg
36 | 沟槽大小头 DN100 | 个
37 | 沟槽正三通 DN80 | 个
38 | 沟槽卡箍 DN100 | 个
39 | 沟槽卡箍 DN80 | 个
40 | 沟槽弯头 DN80 | 个

## 2_表10_2_2-31 主要材料和工程设备一览表（空表
【表10.2.2-31】
主要材料和工程设备一览表
工程名称:安装 |  |  |  | 标段: |  | 第1页 共2页
序号 | 名称、规格、型号 | 单位 | 数量 | 单价(元) | 合价（元） | 备注
【表10.2.2-31】
主要材料和工程设备一览表
工程名称:安装 |  |  |  | 标段: |  | 第2页 共2页
序号 | 名称、规格、型号 | 单位 | 数量 | 单价(元) | 合价（元） | 备注

## 2_表10_2_2-32 主要机械台班一览表
【表10.2.2-32】
主要机械台班一览表
工程名称:安装 |  |  | 标段: |  | 第1页 共2页
序号 | 机械名称、规格、型号 | 单位 | 数 量 | 单价(元) | 合价（元） | 备注
1 | 电能校验仪 ST9040 | 台班
2 | 电压、电流互感升流器 HJ-12E | 台班
3 | 电压电流表（各种量程） | 台班
4 | 继电保护测试仪 MRT-02 | 台班
5 | 交流稳压电源 | 台班
6 | 接地电阻测试仪0.1～1200Ω | 台班
7 | 数字万用表 | 台班
8 | 数字万用表 F-87 | 台班
9 | 相位电压测试仪 | 台班
10 | 数字温度计 | 台班
11 | 电缆测试仪 | 台班
12 | 对讲机（一对） | 台班
13 | 对讲机（一对） | 台班
14 | 宽行打印机 | 台班
15 | 声级计 | 台班
16 | 数字示波器 | 台班
17 | 网络测试仪1000M以太网测试仪 | 台班
18 | 光纤测试仪 | 台班
19 | 火灾探测器试验器 | 台班
20 | 三相精密测试电源JCD4060 | 台班
21 | 自动LCR测量仪 ZL6 | 台班
22 | 其他机械费 | 元
23 | 汽车式起重机8t | 台班
24 | 汽车式起重机16t | 台班
25 | 汽车式起重机16t | 台班
26 | 载货汽车5t | 台班
27 | 电动卷扬机-单筒快速5kN | 台班
28 | 电动卷扬机-单筒慢速30kN | 台班
29 | 电动卷扬机-单筒慢速50kN | 台班
30 | 普通车床630×2000mm | 台班
【表10.2.2-32】
主要机械台班一览表
工程名称:安装 |  |  | 标段: |  | 第2页 共2页
序号 | 机械名称、规格、型号 | 单位 | 数 量 | 单价(元) | 合价（元） | 备注
31 | 台式钻床16mm | 台班
32 | 立式钻床25mm | 台班
33 | 立式钻床35mm | 台班
34 | 剪板机6.3×2000mm | 台班
35 | 卷板机2×1600mm | 台班
36 | 折方机4×2000mm | 台班
37 | 咬口机1.5mm | 台班
38 | 管子切断套丝机159mm | 台班
39 | 钢材电动煨弯机500以内mm | 台班
40 | 法兰卷圆机L40×4 | 台班
41 | 电焊条烘干箱60×50×75cm3 | 台班
42 | 砂轮切割机φ500 | 台班
43 | 直流稳压稳流电源WYK-6005 | 台班
44 | 砂轮切割机 φ400 | 台班
45 | 试压泵3MPa | 台班
46 | 自耦调压器 | 台班
47 | 工业用真有效值万用表 | 台班
48 | 滚槽机 | 台班
49 | 手持式万用表 | 台班
50 | 电焊机 （综合） | 台班
51 | 弧焊机 综合 | 台班

## 2_表10_2_2-32 主要机械台班一览表(空表)
【表10.2.2-32】
主要机械台班一览表
工程名称:安装 |  |  | 标段: |  | 第1页 共2页
序号 | 机械名称、规格、型号 | 单位 | 数 量 | 单价(元) | 合价（元） | 备注
【表10.2.2-32】
主要机械台班一览表
工程名称:安装 |  |  | 标段: |  | 第2页 共2页
序号 | 机械名称、规格、型号 | 单位 | 数 量 | 单价(元) | 合价（元） | 备注