## 推荐品牌表
瑞安市安阳派出所业务用房建设工程项目智能化工程
序号 | 系统名称 | 建议品牌 | 备注
1 | 综合布线 | 罗格朗，一舟，普天天纪
2 | 计算机网络系统 | 华三、思科、华为
3 | 视频监控系统 | 海康、大华、宇视
4 | 一卡通管理系统 | 海康、大华、宇视
5 | 人员通道管理系统 | 海康、大华、宇视
6 | 入侵报警系统 | 海康、大华、博世
7 | LED大屏系统 | 上海三思、利亚德、洲明
8 | 会议系统 | ITC 、安思柏、DSPPA
9 | UPS不间断电源 | 依米康、华为、台达
10 | 会议一体机 | MAXHUB、希沃、皓丽
11 | 165寸一体机 | 青松、视隆、鑫城
12 | 智慧讲台（报告台） | seewo希沃、MAXHUB、耐臣
13 | 视频会议系统 | 科达（需与市公安局平台无缝对接） | 原公安局用科达
14 | 电视机 | 海信、华为、三星
15 | 陶瓷防静电地板 | 沈飞、美露、汇丽

## 参数
瑞安市安阳派出所业务用房建设工程项目智能化工程
序号 | 设备名称 | 设备主要参数 | 设备主要需求
1.综合布线系统
1.工作区子系统
1 | 单孔网络面板 | 1、执行标准： GB17466.1-2008； 2、材料：面板材料为优质PC 3、产品特点： a)面板规格为国际标准的86*86mm，外观为圆角造型 b) 面板配有固定式百褶胶透明防尘门，多次折弯不易断，提供证明文件 c)面板装配彩色模块后能够通过透明防尘门了解模块的颜色，以在工作区通过模块的颜色来区分不同用途 d)面板带有透明标签管理区域 e)面板下部具有拆卸口，便于面框的拆卸，且不会损伤墙面
2 | 双孔网络面板 | 1、执行标准： GB17466.1-2008； 2、材料：面板材料为优质PC 3、产品特点： a)面板规格为国际标准的86*86mm，外观为圆角造型 b) 面板配有固定式百褶胶透明防尘门，多次折弯不易断，提供证明文件 c)面板装配彩色模块后能够通过透明防尘门了解模块的颜色，以在工作区通过模块的颜色来区分不同用途 d)面板带有透明标签管理区域 e)面板下部具有拆卸口，便于面框的拆卸，且不会损伤墙面
3 | 双孔地插 | 1.产品采用H62黄铜精密铸造，表面特殊抛光工艺加工而成，强度高，外形精致美观 2.地插的功能件采用模块化设计，可根据需求选择 3.地插功能件品种齐全、VGA接口、音频接口、视频接口、话筒接口、卡农接口、音响接口、填空件，信息插座功能件带弹簧式自动回弹防尘门 4.产品有滑键式、按键式铜地插，带阻尼或不带阻尼，可根据需求选择 5.所有铜地插均采用防尘、防水设计
4 | 六类非屏蔽模块 | 1、执行标准：YD/T926.3-2009； 2、材料：簧片为锡青铜带并镀金50U''； 3、产品特点： a)模块具有六种颜色，可以通过不同颜色区分不同用途 b)模块前部可以安装多种颜色的彩色电话和电脑标识 c)标准的110打线方式 d)内部簧片使用优质锡青铜带，接触部分镀金50U'' e)兼容RJ45和RJ11插头，不会影响簧片的接触可靠性 f)模块可以安装在所有系列的面板、地板插座和配线架上 g)模块内部采用簧片空间排列和PCB布线相结合的双重EMC设计，确保模块的高性能 4、技术参数 a)IDC:簧片接触针部位镀金50U'',簧片可接线径0.4-0.6mm； b)接触电阻：正常大气压条件下接触电阻≤20mΩ； c)直流电阻：正常大气压条件下接触电阻≤300mΩ； d)绝缘电阻：正常大气压条件下绝缘电阻≥100MΩ； e)抗电强度：DC 1000V(AC 700V)1分钟无击穿和飞弧现象。 f)寿 命：插头插座可重复插拔次数≥750次；IDC端接次数≥20次 5、通过信息产业部单项产品检测以及6类非屏蔽永久链路与信道6节点检测以及短链路永久链路
2.水平、垂直平子系统
1 | 六类4对非屏蔽双绞线 | 1.依据标准YD/T 1019，同时符合标准ISO/IEC 11801、ANSI/TIA-568-C.2 2.护套材料：PVC 3.绝缘层材料：PE 4.结构：十字骨架 5.铜导体直径：φ0.57±0.02 mm 6.燃烧性能：通过YD/T 1019中规定的单根电缆火焰垂直蔓延试验 7.单根导体直流电阻：≤7.5Ω/100m at 20℃ 8.直流电阻不平衡：≤2%(线对内两导体间) ≤4%(线对与线对间) 9.绝缘电阻：≥5000MΩ·km 10.线对对地电容不平衡：≤160pF/100m 11.特性阻抗：100±15Ω 12.安装温度： 0℃～50℃ 13.工作温度： -20℃～60℃ 14、通过信息产业部六类非屏蔽信道及永久链路、六节点信道及永久链路、短链路信道及永久链路检测并有报告；
2 | 25对大对数电缆 | 1.标准：YD/T 840-1996 2.芯数*导体直径：2*25*0.4 3.绝缘：HDPE，护套：LLDPE
3 | 6芯单模光缆 | 1.全截面阻水结构，松套管填充特种油膏，确保良好的阻水防潮性能 2.光纤规格：B1.3 3.衰减＠20℃（dB/Km）：＠1310≤0.36，＠1550≤0.22/＠850≤3.0，＠1300≤1.0 4.光纤芯数：6芯 5.护套：夹带钢丝的钢-聚乙烯粘结护套，MDPE，黑色 6.允许拉伸力：长期：600N，短期：1500N 7.允许压扁力：长期：300N/100mm，短期：1000N/100mm 最小弯曲半径：动态：20D，静态：10D
4 | 12芯单模光缆 | 1.全截面阻水结构，松套管填充特种油膏，确保良好的阻水防潮性能 2.光纤规格：B1.3 3.衰减＠20℃（dB/Km）：＠1310≤0.36，＠1550≤0.22/＠850≤3.0，＠1300≤1.0 4.光纤芯数：12芯 5.护套：夹带钢丝的钢-聚乙烯粘结护套，MDPE，黑色 6.允许拉伸力：长期：600N，短期：1500N 7.允许压扁力：长期：300N/100mm，短期：1000N/100mm 最小弯曲半径：动态：20D，静态：10D
5 | 24芯单模光缆 | 1.全截面阻水结构，松套管填充特种油膏，确保良好的阻水防潮性能 2.光纤规格：B1.3 3.衰减＠20℃（dB/Km）：＠1310≤0.36，＠1550≤0.22/＠850≤3.0，＠1300≤1.0 4.光纤芯数：24芯 5.加强件: 磷化圆钢丝 6.护套：钢-聚乙烯粘结护套，MDPE，黑色 7.允许拉伸力：长期：600N，短期：1500N 8.允许压扁力：长期：300N/100mm，短期：1000N/100mm 9.最小弯曲半径：动态：20D，静态：10D
3.管理区子系统
1 | 六类非屏蔽24口配线架（含模块） | 1.依据标准YD/T926.3、ISO/IEC 11801、ANSI/TIA-568-C.2 2.配线架前、后部具有标签管理区域，便于端口管理 3、后部具有挂杆式理线架，标配可重复使用的自粘带 功能参数：1.安装方式 ：19”标准机柜 2.安装尺寸 ：1U 3.主要材料 ：冷轧钢板、PC/ABS 4.结构类型 ：整体式 5.背面理线：带背面理线架 6.支持前部标签管理 7.IDC簧片可接线径：0.4-0.6mm 8.接触电阻：正常大气压条件下接触电阻≤20mΩ 9.直流电阻：正常大气压条件下直流电阻≤300mΩ 10.绝缘电阻：正常大气压条件下绝缘电阻≥100MΩ 11.抗电强度：DC 1000V(AC 700V)1分钟无击穿和飞弧现象 12.寿命：插头插座可重复插拔次数≥750次 13.含六类模块满配
2 | 19英寸金属1U理线器 | 1.依据标准: GB/T 3047.2、GB/T 4054 2.开放的操作空间，手可以进入到线环内部进行理线，操作很方便 3.带圆弧的线环设计，更好的保护人手和线缆 4.架体选用优质冷轧钢板制作，表面脱脂、酸洗、磷化、静电喷塑处理 5.盖板和线环选用优质PC/ABS，外形美观 6.架体材料厚度 冷轧钢板1.2mm
3 | 机架式110型100条语音配线架 | 产品特点：1.依据标准YD/T926.3、ISO/IEC 11801、ANSI/TIA-568-C.2 2.簧片使用优质锡青铜带，镀银厚度50微英寸 3.适合于语音大对数电缆的端接 4.采用通用110接线工具端接 5.前部具有标签管理区域，便于端口管理 6.接触电阻 正常大气压条件下接触电阻：≤20mΩ 7.直流电阻 正常大气压条件下直流电阻：≤300mΩ 8.绝缘电阻 正常大气压条件下绝缘电阻：≥100MΩ 9.抗电强度： DC 1000V(AC 700V)1分钟无击穿和飞弧现象 10.具有UL认证
4 | 110理线架 | 1.依据标准: GB/T 3047.2、GB/T 4054 2.开放的操作空间，手可以进入到线环内部进行理线，操作很方便 3.带圆弧的线环设计，更好的保护人手和线缆 4.架体选用优质冷轧钢板制作，表面脱脂、酸洗、磷化、静电喷塑处理 5.盖板和线环选用优质PC/ABS，外形美观 6.架体材料厚度 冷轧钢板1.2mm
5 | 六类非屏蔽2米跳线 | 1、依据标准ANSI/TIA-568-C.2，同时符合标准ISO/IEC 11801、YD/T926.3 2、采用高性能的多股线缆和先进的制造技术，制造工艺采用整体塑模成型 3、可提供568A及568B两种接线规格跳线 4、功能参数： 1）护套材料：PVC 2）护套颜色：灰、红、蓝、黄、绿 3）绝缘层材料：PE 4）导体线规：24AWG 5）结构：十字骨架 6）电缆外径：φ6.0±0.2 mm 7）簧片镀金：50微英寸 8）单根导体直流电阻：≤9.0Ω/100m 9）插拔寿命插拔次数：≥750次
6 | RJ45-110非屏蔽跳线,2米 | 1.依据标准ANSI/TIA-568-C.2，同时符合标准ISO/IEC 11801、YD/T926.3 2.护套材料 ：PVC 3.护套颜色 ：灰色 4.绝缘层材料 ：PE 5.导体线规 ：24AWG 6.电缆外径： φ3.5±0.2 mm 7.水晶头簧片镀金 ：50微英寸 8.110簧片镀镍 ：100微英寸 9.单根导体直流电阻： ≤9.5Ω/100m
7 | 12口机架式光纤终端盒 | 1、 产品符合YD/T 778-2011 《光纤配线架》行业标准 2、 结构简单可靠，性价比高 3、采用全对称设计，左右两侧均可进缆和出纤，支持多种进缆方式以及左右出纤 4、 配置丰富，兼容多种光缆以及适配器 5、安装侧耳设置多个安装位置，可用于机柜及ODF架 6、可根据光缆类型选配相应一体化托盘套件。 7、可安装室外光缆固定组件，满足室外光缆进缆固定需求。
8 | 19英寸金属1U理线器 | 1.依据标准: GB/T 3047.2、GB/T 4054 2.开放的操作空间，手可以进入到线环内部进行理线，操作很方便 3.带圆弧的线环设计，更好的保护人手和线缆 4.架体选用优质冷轧钢板制作，表面脱脂、酸洗、磷化、静电喷塑处理 5.盖板和线环选用优质PC/ABS，外形美观 6.架体材料厚度 冷轧钢板1.2mm
9 | LC双工光纤适配器 | 产品特点：1.产品符合YD/T1272.1-2003最新行业标准 2.满足＞1000次以上插拔，插入损耗变化量＜0.2dB，回波损耗变化量＜5dB； 3.插入损耗：＜0.2dB（单模）、＜0.1dB（多模） 4.互换性：变化量＜0.1dB 5.工作温度：-25℃至70℃ 6.LC双工适配器需经第三方检验合格；
10 | LC单模双芯尾纤 | 1、产品符合YD/T1272.1-2003、YD/T1258.3-2009、GB/T12357.1-2004标准 2、连接器采用句型结构及弹性卡子锁紧结构,防拉设计，防腐蚀主体 3、低损耗连接，高反射 4、单芯，双芯和多芯组件适用于标准及定制构型 5、单模G652D，多模OM1\OM2\OM3\OM4 6、功能参数： 1）插损（dB）：单模≤0.2(典型值)/≤0.35(最大值)；多模≤0.2（典型值）/≤0.3（最大值） 2）回损（dB）>：50(典型值) 3）互换性（dB）：单模≤0.5dB；多模≤0.3dB 4）机械耐久性：500次<0.2dB(插入损耗变化量)/500次<5dB(回波损耗变化量) 5）物理强度：<19.6N 6、 推压强度<98N 7、 插拔强度<68.6N
11 | LC-LC单模双芯光纤跳线 | 1、产品符合YD/T1272.1-2003、YD/T1258.3-2009、GB/T12357.1-2004标准 2、连接器采用句型结构及弹性卡子锁紧结构,防拉设计，防腐蚀主体 3、低损耗连接，高反射 4、单芯，双芯和多芯组件适用于标准及定制构型 5、单模G652D，多模OM1\OM2\OM3\OM4 6、功能参数： 1）插损（dB）：单模≤0.2(典型值)/≤0.35(最大值)；多模≤0.2（典型值）/≤0.3（最大值） 2）回损（dB）>：50(典型值) 3）互换性（dB）：单模≤0.5dB；多模≤0.3dB 4）机械耐久性：500次<0.2dB(插入损耗变化量)/500次<5dB(回波损耗变化量) 5）物理强度：<19.6N 6、 推压强度<98N 7、 插拔强度<68.6N
4.设备间子系统
1 | 机架式110型100条语音配线架 | 产品特点：1.依据标准YD/T926.3、ISO/IEC 11801、ANSI/TIA-568-C.2 2.簧片使用优质锡青铜带，镀银厚度50微英寸 3.适合于语音大对数电缆的端接 4.采用通用110接线工具端接 5.前部具有标签管理区域，便于端口管理 6.接触电阻 正常大气压条件下接触电阻：≤20mΩ 7.直流电阻 正常大气压条件下直流电阻：≤300mΩ 8.绝缘电阻 正常大气压条件下绝缘电阻：≥100MΩ 9.抗电强度： DC 1000V(AC 700V)1分钟无击穿和飞弧现象 10. 具有UL认证
2 | 110理线架 | 1.依据标准: GB/T 3047.2、GB/T 4054 2.开放的操作空间，手可以进入到线环内部进行理线，操作很方便 3.带圆弧的线环设计，更好的保护人手和线缆 4.架体选用优质冷轧钢板制作，表面脱脂、酸洗、磷化、静电喷塑处理 5.盖板和线环选用优质PC/ABS，外形美观 6.架体材料厚度 冷轧钢板1.2mm
3 | 110-110非屏蔽跳线,2米 | 1.依据标准ANSI/TIA-568-C.2，同时符合标准ISO/IEC 11801、YD/T926.3 2.护套材料 ：PVC 3.护套颜色 ：灰色 4.绝缘层材料 ：PE 5.导体线规 ：24AWG 6.电缆外径： φ3.5±0.2 mm 7.水晶头簧片镀金 ：50微英寸 8.110簧片镀镍 ：100微英寸 9.单根导体直流电阻： ≤9.5Ω/100m
4 | 12口机架式光纤终端盒 | 1、 产品符合YD/T 778-2011 《光纤配线架》行业标准 2、 结构简单可靠，性价比高 3、采用全对称设计，左右两侧均可进缆和出纤，支持多种进缆方式以及左右出纤 4、 配置丰富，兼容多种光缆以及适配器 5、安装侧耳设置多个安装位置，可用于机柜及ODF架 6、可根据光缆类型选配相应一体化托盘套件。 7、可安装室外光缆固定组件，满足室外光缆进缆固定需求。
5 | 19英寸金属1U理线器 | 1.依据标准: GB/T 3047.2、GB/T 4054 2.开放的操作空间，手可以进入到线环内部进行理线，操作很方便 3.带圆弧的线环设计，更好的保护人手和线缆 4.架体选用优质冷轧钢板制作，表面脱脂、酸洗、磷化、静电喷塑处理 5.盖板和线环选用优质PC/ABS，外形美观 6.架体材料厚度 冷轧钢板1.2mm
6 | LC双工光纤适配器 | 产品特点：1.产品符合YD/T1272.1-2003最新行业标准 2.满足＞1000次以上插拔，插入损耗变化量＜0.2dB，回波损耗变化量＜5dB； 3.插入损耗：＜0.2dB（单模）、＜0.1dB（多模） 4.互换性：变化量＜0.1dB 5.工作温度：-25℃至70℃ 6.LC双工适配器需经第三方检验合格；
7 | LC单模双芯尾纤 | 1、产品符合YD/T1272.1-2003、YD/T1258.3-2009、GB/T12357.1-2004标准 2、连接器采用句型结构及弹性卡子锁紧结构,防拉设计，防腐蚀主体 3、低损耗连接，高反射 4、单芯，双芯和多芯组件适用于标准及定制构型 5、单模G652D，多模OM1\OM2\OM3\OM4 6、功能参数： 1）插损（dB）：单模≤0.2(典型值)/≤0.35(最大值)；多模≤0.2（典型值）/≤0.3（最大值） 2）回损（dB）>：50(典型值) 3）互换性（dB）：单模≤0.5dB；多模≤0.3dB 4）机械耐久性：500次<0.2dB(插入损耗变化量)/500次<5dB(回波损耗变化量) 5）物理强度：<19.6N 6、 推压强度<98N 7、 插拔强度<68.6N
8 | LC-LC单模双芯光纤跳线 | 1、产品符合YD/T1272.1-2003、YD/T1258.3-2009、GB/T12357.1-2004标准 2、连接器采用句型结构及弹性卡子锁紧结构,防拉设计，防腐蚀主体 3、低损耗连接，高反射 4、单芯，双芯和多芯组件适用于标准及定制构型 5、单模G652D，多模OM1\OM2\OM3\OM4 6、功能参数： 1）插损（dB）：单模≤0.2(典型值)/≤0.35(最大值)；多模≤0.2（典型值）/≤0.3（最大值） 2）回损（dB）>：50(典型值) 3）互换性（dB）：单模≤0.5dB；多模≤0.3dB 4）机械耐久性：500次<0.2dB(插入损耗变化量)/500次<5dB(回波损耗变化量) 5）物理强度：<19.6N 6、 推压强度<98N 7、 插拔强度<68.6N
9 | 42U机柜 | 1、材料：优质冷轧钢板，粉喷前钢板厚度：框架1.2mm,方孔条2.0mm，侧门1.2mm，前后门1.2mm。可关闭的上部、下部多处走线通道，底部大走线孔尺寸可按需调制。机柜的层板各承受不低于200KG的重量，分多层后，整柜共承受不低于800KG的重量，静压24小时不受影响，提供证明。 2、规格：600*1000*2000mm(宽*深*高)，前玻璃后钢板门机柜。 3、表面处理：板材通过严格的脱脂、酸洗、防锈磷化、纯水清洗后，再进行静电喷塑。涂膜外观应不低于GB/T4054-2008中规定的二级要求，防护等级不低于IP20。提供证明 4、紧固件表面依据BG/T 10125-2012，紧固件经过48小时盐雾试验不生锈，提供证明。 5)机柜可以满足顶部和底部两种方式的走线。机柜顶部配备走线孔和散热风扇，机柜底部走线孔可以按需调节大小。 | 600*1000*2000
多媒体会议系统
1.小会议室
1 | 70寸4K液晶电视 | 基本参数电视类型LED电视分辨率4K电视屏幕尺寸70英寸屏幕比例16:9颜色分类黑色能效等级三级电视接口HDMI接口数量3个接口类型HDMI、LAN端子USB图像参数视频显示格式、2160p背光灯类型、LED发光二极管扫描方式、逐行扫描接收制式、PAL\NTSC\SECAM功能参数3D类型、无网络连接方式、有线/无线操作系统、安卓
2 | 壁挂支架 | 配套
3 | 无线投屏器 | 支持2.4G/5G双频，支持4K/30HZ、1080P/60Hz，低延迟；需知名品牌设备
2.3F党建活动室
（1）显示系统（LED）
1 | LED屏(PH3) | 1.像素间距：纵向：≤3mm，横向：≤3mm,像素密度：111111点/㎡. 2.像素组成：1R1G1B（（SMD表贴三合一）） 3.模组尺寸192mm*192，显示屏采用无风扇散热结构。 4.显示屏亮度：校正后≥500nits， 5.亮度均匀性：像素之间亮度均匀性±0.003Cx,Cy之内，模块间亮度均匀性：≥97% 6.屏幕水平视角：≥160°；屏幕垂直视角：≥140° 7.平整度：任意相邻模组间≤0.2mm 8.模组支持前拆前维护和后拆后维护功能。 9.色温：3000K～15000K可调。 10.低亮高灰：100%亮度时，16bits灰度；20%亮度时，12bits灰度。 11.对比度：≥5000:1 12.模组机械强度≥5MP,接口为4P头,集成HUB控制,支持通讯状态监测. 13.峰值功耗：≤480W/m²，平均功耗: ≤180W/m²,确保项目生产过程中降低能耗的管理,产品制造商具有能源管理体系认证证书; 14.支持双电网供电，冗杂备份功能。当其中一路交流电网跳闸后，，另外一路电网继续供电，实现不间断供电。支持热备份。一份电源失效后，另一块电源继续工作。 16.刷新率：≥3840Hz。 17.显示屏显示的图像画质主观评价为优, PCB阻燃、塑料面板达到UL94V-0级要求. 18.LED显示屏可实现监控显示屏工作状态，具有故障自动告警功能，发生故障立即发送消息至指定邮箱。LED显示屏具备多点测温系统，具备电源温度控制系统。从而保证显示屏的正常运行。 19.模组彩色信号处理位数≥16bit,稳定工作时间支持一周无间断工作 20.显示屏通过冷热冲击试验。高温60℃，低温-40℃，高温和低温各保持30min，中间转换时间不大于五分钟，循环10次，常温回复2小时，样品结构和性能都保持正常工作。 21.模组在使用过程中泄露电流每平方电流＜1.0mA,在1500VAC电压下持续60秒未击穿. 22.显示屏工作噪音声压，处理半径1M内，前方＜6.5dB（A），后方＜8dB（A）。 23.显示屏通过光生物安全实验，皮肤表面热危害以及辐射检测实验。 24.VICO指数低于2.0，显示屏去除100%紫外线，消除80%摩尔纹。 25.符合IP6X实验要求，产品防护功能：具有防静电、模拟9级震动、防电磁干扰、抗雷击等功能，具有电源过压、过流、断电保护、分布上电措施，具有实时监控温度、故障报警功能。 26.产品防尘性能满足IP6X防护等级要求。抗紫外UV辐射符合5级要求。 27.EMC能够达到GB/T9254-2008 CLASS B级别要求。 28.产品具备智能节电的功能，能够有效地降低用电量，带有智能（黑屏）节电功能，开启智能节电功能比没有开启节能 40%以上. 29.产品通过盐雾试验、振动实验、低温与湿热工作实验。产品通过温升测试，接触电流和保护导体电流测试，抗电强度测试。测试报告中要体现各数值。 30.为了保护知识产权,产品制造商具备应知识产权管理体系认证证书。 31.为了稳定产品质量,产品制造商具有LED封装灯，LED显示面板及LED显示器新型技术. 32.为了确保项目与施工的安全性，厂家具有专业的舞台灯光，音响，音视频，机械设计及制作等级证书。 33.确保项目生产过程中降低能耗的管理,产品制造商具有能源管理体系认证证书. 34.产品符合TIRT-GK-JS-48-2019视觉健康认证证书中的要求。 35.宣传国家超高清“百城千屏”传播系统技术,产品制造商具有符合CESI-PC-0D66中8K超高清显示认证证书。 36.响应国家节能环保政策,产品制造商进入国家节能低碳技术产品及示范案例推荐目录。 37.针对产品制造商的综合能力与环保要求，产品制造商为国家百强企业、为高新技术企业、为全国电子节能环保产品技术创新示范企业和国家技术创新示范企业。 38.为了提升屏幕的安装效率、提升产品质量的稳定性、提升售后维修的便利性等方面显著的优势。产品制造商具有LED显示器优秀证书以及安全生产标准化证书. 39.产品制造商具有安全生产许可证和社会责任管理体系认证，符合SA8000：2014要求. 40.为了产品质量、安全防护、能源管理等方面起到保障作用,制造商通过测量管理体系（AAA）认证及供应链安全管理体系证书。 41.体现产品品牌售后服务能力，产品制造商通过服务认证五星级证书，通过品牌管理成熟度五星级认证证书。 42.不接受OEM产品,产品通过国家3C认证、中国环境（Ⅱ型）产品认证以及产品节能认证证书. 43.为了保证货源正品与售后质量,提供原厂针对本项目的售后质保函加盖原厂盖章。
2 | 全彩接收卡 | 1. 单卡最大带载 512×512像素，最多支持 24 组RGB 并行数据； 2. 支持色彩管理，将显示色域在多个色域之间自由切换，使显示屏色彩更精准。 3. 支持18Bit+,使LED显示屏灰阶提升4倍，有效处理低亮时灰度丢失问题，使图像显示更细腻。 4. 采用 12 个标准HUB75接口，具有高稳定性和高可靠性，适用于多种环境的搭建； 支持逐点亮色度校正，可以对每个灯点的亮度和色度进行校正，有效消除色差，使整屏的亮度和色度达到高度均匀一致，提高显示屏的画质。 5. 快速亮暗线调节在调试软件上进行快速亮暗线调节，快速解决因箱体及模组拼接造成的显示屏亮暗线，调节过程中即时生效，简单易用。 6. 配合支持 3D 功能的独立主控，在软件或独立主控的操作面板上开启 3D 功能，并设置 3D 参数，使画面显示 3D 效果。 Mapping功能开启，每个箱体上会显示数字，清楚告诉您当前箱体是哪个网口下的哪张接收卡，直观的看到显示屏连接状况。从此让箱体排查变得轻松简单，快速定位问题箱体，再也无需再爬上爬下，根据走线更改连屏文件即可。 7. 支持预存画面设置，可以将指定图片设置为显示屏的开机、网线断开或无视频源信号时的画面或者最后一帧画面 可以监测自身的温度和电压，无需其他外设，在软件上可以查看接收卡的温度和电压，检测发送设备与接收卡间或接收卡与接收卡间的网络通讯质量，记录错误包数，协助排除网络通讯隐患。 8. 支持误码率监测接收卡间通讯时传输链路上的数据丢包情况； 9. 支持可以回读接收卡的固件程序并保存到本地，软件可以回读接收卡配置参数并保存到本地 10. 通过主备冗余机制增加接收卡间网线级联的可靠性。主备级联线路中，当其中一条线路出现故障时，另一条线路会即时工作，保证显示屏正常工作 11. 通过软件在接收卡上保存两份接收卡配置参数，其中一份作为备份参数， 12. 通过电源指示灯和状态指示灯不同闪烁状态可以判断，屏体工作状态，无需软件 13.可配合多功能卡，实现当温度高于设定值时，自动断电，或打开风扇空调降低温度，保证屏体安全 14.为保证产品稳定性、系统兼容性，要求与显示屏同一品牌,（提供证明文件并加盖原厂公章）
3 | 二合一视频处理器 | 1. 支持多达 5 路输入接口，包括 1 路 DVI，1 路 HDMI1.3，1 路 USB 播 放，1 路 CVBS。 2. 支持窗口位置、大小任意调整及窗口任意截取功能。 3. 支持面板一键画面全屏缩放、点对点缩放、自定义缩放三种缩放模式。 4. 支持快捷点屏，简单操作即可完成屏体配置。 5. 支持 2 个网口输出，最大带载 130 万像素。 6. 支持屏体参数调整，例如亮度、Gamma 等。 7. 前面板直观的 OLED 显示界面，清晰的按键灯提示，简化系统的控制操作。 8.产品本身集成视频处理器与发送卡于一体。 9.支持逐点亮色度校正技术，校正过程快速高效，支持直接现场校正； 10.为保证产品稳定性、系统兼容性，要求与显示屏同一品牌,提供3C认证证书。
4 | 控制软件 | 控制软件 1.与LED显示屏屏体为同一品牌； 2利用视频控制软件可以制作节目单，每个节目能自动按照编排好的节目自动播放。 3.支持节目单在线编辑、复制,支持节目单顺序调整,支持图片编辑与播放,支持动画编辑与播放,支持文本文件的编辑与播放,支持WORD及EXCEL文件的编辑与播放。 4.包含软硬件加密功能，对内容播放的安全性措施的描述。 5.产品制造商具有国家版权局颁发的“边缘亮暗线调节软件”证书； 6.为确保在使用过程中不被其他信号干扰,产品制造商获得国家版权局颁发的“综合播控系统”麒麟版证书；
5 | 铝型材边框 | 根据甲方需求定制，1.础框架需做好防锈刷漆处理，框架：整体镀锌钢支撑架+拉丝亚光不锈钢包边 2.显示屏制造商具备钢结构施工三级或以上资质，建筑机电安装工程承包三级资质，电子与智能化工程专业承包一级资质；
6 | 配电箱(10KW) | 1、配电柜内装有空气开关、熔断器、交流接触器、旋钮开关和指示灯等。配电柜内主令开关均选用正泰品牌器件，其他辅件线材均按要求具备“CQC”认证,含智能上电系统 2、配电柜须和LED生产厂家为同一品牌，并提供PLC远程智能控制软件证明，配电柜CQC证书.3.配电箱功率大小需与屏体配套
（2）信号切换系统
1 | HDMI矩阵 | 4进4出（4路HDMI信号输入、4路HDMI信号输出（带音频）），HDCP 兼容：确保有内容保护的媒体能正常显示，如蓝光 DVD，GAME BOX 等。支持各种输入分辨率：800*600@60，1024*600@600,1024*768@60,1280*720@60,1280*768@60,1280*800@60,1280*960@60；1280*1024@60,1360*768@60,1366*768@60,1440*900@60,1440*1050@60,1680*1050@60,1920*1080@60,1920*1200@60，1080Pi@30。支持远程网络控制矩阵切换、RS232切换、面板切换功能；具有掉电记忆功能和现场记忆功能：带有断电现场保护功能；并可保存和调用18个切换状态；低功耗设计，无需苛刻的散热条件即可支持7*24小时连续工作；支持协议：支持 3D、HDMI 1.4（部分）、HDCP、与及 DVI 1.0 协议。支持高色深，以及高达 3.25Gbps 速率； 支持一路 RJ45 网络口一路 RS-232 通讯接口。
（3）视频会议系统
1 | 高清视频会议终端 | 1. 采用硬件分体式结构,嵌入式操作系统，非PC架构、非工控机架构。2. 会议速率支持128Kbps—8Mbps。3. 支持ITU-T H.323和IETF SIP通信标准。4. 支持H.263、H.264、H.264 High Profile、MPEG4等视频编解码协议。5. 支持G.711、G.722、G.728、G.722.1AnnexC、G.719、MPEG4-AAC LC/LD等音频协议，可达到20KHz以上的宽频效果。6. 支持H.239标准双流协议。7. 支持1080p60、1080p30、720p60、720p30高清视频编解码，并向下兼容4CIF、CIF标清图像格式。8. 支持动态图像双流和PC图像双流两种功能，在保证主流视频1080p 60fps前提下，第二路视频流不低于1080p30fps。9. 提供不少于3路独立的高清视频输入接口、2路高清输出接口，其中需包含1路3G-SDI高清输入接口满足高清摄像机图像到终端的长距离无损传输；提供1路独立的标清视频输入/输出接口，不得采用私有非标接口或转接线缆实现。10. 提供不少于4路音频输入接口，4路音频输出接口，支持模拟卡侬麦克风、数字麦克风音频输入接口。11. 支持1个RJ11电话接口，支持空闲或会议中电话接入。12. 系统具有字幕叠加功能，可通过终端控制系统在本地图像上不同位置设置叠加中文会场名、横幅、滚动字幕。13. 主席终端支持广播发言会场、主席选看、主席轮询、邀请终端入会、强制终端退会、结束会议等功能。14. 支持在终端控制软件对本地和远端会场图像进行实时监控及预览。15. PC安装双流软件后，可以通过无线网络将PC桌面图像发送至终端作为辅流图像源传至远端，图像清晰流畅。16. 终端在空闲状态下，与外置的数字录像点播服务器配合，支持终端点播功能。17. 具有基本的系统检测诊断功能，包括呼叫状态显示、网络信息统计、本端音视频自环测试、日志、远程升级维护等功能。18. 提供不少于2个10/100/1000M以太网接口，支持网口热备份。19. 具备较强的网络抗丢包能力，在IP网络达到12%丢包时声音清晰、图像流畅、无马赛克，25%的丢包率情况下会议仍可进行。20. 提供产品3C认证、电信设备入网证、RoHS认证的证书复印件。21. 支持现有的视频会议系统、要互联互通互控，以及数字对接,不得采用“背靠背”；（必须与甲方原平台科达进行无缝对接，若无法无缝对接需无条件更换支持无缝对接对接的设备）
2 | 高清会议摄像机 | 1) 支持壁装、三脚架安装或吊顶安装等多种安装方式，可按用户需求进行安装。2) 镜头图像传感器采用不小于1/2.8" 传感器，支持1080p30、1080p25、720p60、720p50等高清信号输出。3) 支持不小于12倍光学变焦。4) 支持广角镜头，水平视角不小于72°。5) 视频输出接口具备SDI、DVI、HDBaseT接口。6) 支持供电、显示、控制多线合一，只连接一根超五类网线实现供电、图像显示、摄像机控制，支持信号传输100米。7) 支持RS422控制接口，支持标准VISCA协议，支持摄像机通过控制口RS422实现菊花链控制，菊花链控制摄像机不小于7个。8) 支持中文OSD菜单，可在OSD中对摄像机进行设置。9) 水平转动范围：≥ ±160°，垂直转动范围：≥ -90°～50°10) 支持自带显示屏，可方便显示视频输出分辨率。11) 支持根据安装方向自动翻转图像。12) 支持保存不少于255个预置位。13) 支持ZigBee控制，支持360°控制、有遮挡物时也能正常控制。14) 支持终端遥控器通过摄像机反向控制会议终端。15) 提供产品RoHS证书复印件。16) 必须与终端设备同一品牌。（必须与甲方原平台科达进行无缝对接，若无法无缝对接需无条件更换支持无缝对接对接的设备）
（4）扩声系统
1 | 二分频全频音箱 | 参数指标： 1.倒相式低频辐射的二分频全频系统，解析力高，瞬态表现快，高频延伸度好。 2.面罩使用有孔金属网背贴声学透声棉，美观大方。 3.采用无谐振箱体，表面黑色大斑点水性油漆喷涂处理，有效防谐振、防滑及防划伤，经久耐用，可悬挂安装。 4.高音单元独有DTT（减震高音技术）先进技术设计，高音清晰甜美。 5.低音采用加强型纸盒振膜，配合独用的磁场回路技术，提供丰满而稳定的低音重现，声学特征持久稳定。 6.单元结构LF:10"×1，HF:1"×1 7.频响范围(±3dB)48Hz-18,000Hz 8.灵敏度（折算到1m，1W）96dB 9.最大声压级119dB 10.输入阻抗8Ω 11.额定功率250W 12.指向性（H×V）90°H×40°V 13.连接插座2×NeutrikNL4 14.尺寸（H×W×D）515×315×287mm 15.重量14.6kg
2 | 专业立体声功放 | 1．全系列采用优质环行变压器供电，优质大容量电解电容滤波，整机静态功耗低，动态能量充沛 2．电路采用经典脉冲宽度调制放大电路，效率高达90﹪，元器件均按照HIFI级标准选型，使声音表现更加完美 3．全系列采用先进的自动增益控制（AGC）技术，保证音频信号始终为高保真放大，并能有效保护功放与扬声器免受削波失真伤害 4．全系列拥有完善的保护电路：开机软启动，欠压，过压，过热，过载，过流，直流保护 输出功率(EIA 1KHz 1%THD) 立体声 8Ω：350W×2 4Ω：530W×2 桥接 8Ω：1060W 输出接口 Binding 频响 20Hz-20kHz, ±0.5dB 输入灵敏度 0.77V 平衡输入阻抗 20kΩ/Balanced,10kΩ/un-Balanced 信噪比 ≥95dB 失真度 ≤0.03% 额定输出功率8 ohm 1KHz时分离度 ＞70 dB 阻尼系数 f=1KHz 8 OHMS ＞240 转换速率 15V/uS 保护 Soft Start,Short Circuit,Limiter,DC Fault,AC Line Fuse,Thermal Cut 冷却系统 Two steps speed fan 电源 AC:220-230V 50Hz/60Hz 净重（kg） 11.5 尺寸 (WxDxH)-mm 482x307×88
3 | 吸顶式、壁挂式专业音箱支架 | 参数指标： 材料：金属+锌合金 重量：1.2kg 承重：15-20kg 特点：安装、使用方便
4 | 电源时序器 | 参数指标： 10路输出中，8路为可控输出，2路为直通输出。铭牌大厂继电器的选用，加上可靠的灭弧电路，令到继电器的触点温升特别小，寿命长，整个系统非常可靠。粗壮优质的纯铜电源线及机内连线，能保证大电流通过，让使用者充满信心。在输出插座的选用上，精选粗壮可靠的大电流万能输出插座，符合全球所有国家插座使用标准。 额定输出电压 220V 每路额定输出电流 30A 可控制电源 8路 固定电源 2路 每路动作延时时间 1秒 工作电压 AC220V/50Hz
5 | 12路调音台 | 1.12路单声话筒输入 2.两路立体声输入 3.双编组输出 4.16种DSP数字混响效果 5.分路带断点插口 6.分路均衡四段可调 7.每路带静音开关 8.带48V幻像供电 9.AUX输出 10.带录音多功能MP3播放器 12.总输出又七段图示均衡可调
6 | 3进6出音频处理器 | 是一款3进6出的专业音箱处理器，配备3路模拟输入和6路模拟输出。内置矩阵混音，均衡器，分配器，压缩器等DSP功能。通过网络连接电脑软件控制或RS485/TCPIP连接中控远程控制，适合用在各种场合的扩音工程。 适用场合：会议室、多功能厅、礼堂、法庭、专业演出。
7 | 自动反馈抑制器 | 参数指标： 输入/输出最大信号电平 平衡+18dBV峰值/非平衡+12dBV峰值 输出驱动 单元接规定执行驱动一个＞600Ω的负载 输入阻抗 平衡或非平衡输入阻抗＞40kΩ，2脚高电平 旁通 真正的电源关断旁通 峰值空间 一般4dBV平衡输入，最大峰值为+14dB I/C 连接器 XLR-3和1/4＂TRS 频率响应 20Hz-20kHz，±0.3dB 增益匹配 ±0.2dB 频谱改变 0 - 25dB，20Hz-20kHz 信噪比 ＞108dB 总谐波失真 0.005%（1kHz）；＜0.01%（20Hz-10kHz）；＜0.025%（10kHz-20kHz） 电源 AC220V/50Hz 保险丝 AC115V/0.1A/10W/0.16A快速熔断保险丝 AC230V/0.06A/10W/0.16A快速熔断保险丝 重量 3.6kg 体积 IU机柜，48.3×4.5×15.9cm
8 | 一拖四无线鹅颈话筒 | 一拖四U段鹅颈 1.UHF频段传输信号，频率范围：500MHz-900MHz； 2.四通道接收信号,每通道有100个信道可选，每个信道以250KHz步进；每通道用24.75MHz； 3.采用稳定的PLL数位锁相环合成技术和智能数字线路，整机性能稳定性显著提高； 4.各通道配备独有的ID号，增强抗干扰功能，支持10台同时使用（即10台接收机和40个发射器）； 5.高保真单指向性电容咪芯，声音还原好。拾音距离可达到30-50CM； 6.接收机背面设置2条橡胶接收天线，增强接收的信号，外观大方得体； 7.背面设有2个平衡输出和1个混合非平衡输出，适合连接各种外置设备； 8.400个信道中互通互用，尽显人性化的高新技术设计；(同一发射可在拖二、拖四、拖八中互通互用) 9.无噪声轻触开关，轻按0.5S开启进入工作状态； 10.全新塑造坚韧线条设计，大方得体的外观。 11.灵活的鹅颈式咪杆设计，可360°全方位调节，咪杆灯环指示发言状态。 12.使用1.5V电池（3粒）供电，轻松更换电池。续航时长8小时； 13.主机配合数字液晶显示屏工作信道、工作频点、接收信号、音频信号 14.发射器具有大屏显示工作状态等内容 15.使用距离: 空旷环境：80-100米 复杂环境：50-80米 16.适用于各种会议和演讲场合。 接收机参数(receiver parameter) 振荡方式(Oscillation: ): 锁相环频率合成(PLL syntheized) 频率范围(Carrier Ferquency Range)：UHF 500MHz～900MHz 频率稳定性(Frequency Stability)：±0.001% 调制方式(Modulation Mode)：FM 信噪比(S/N Ratio)：>60dB 失真度（T.H.D）:<0.5%@1KHz 灵敏度(Sensitivity)：1.2/UV @S/N=12dB 电源供应(Power Supply)：DC:12V～17V 音频输出(Audio Output)：独立(Free standing )0～400mV 混合(Mixed style )0～300mV 发射器参数(Shoot machine parameter)： 电源供应(Power Supply)：DC 4.5V （1.5V AA*3） 话筒耗电量(Consume an electricity quantity)：100mA 载波频率(Carry a frequency)：UHF 500MHz～900MHz 频率稳定度(Frequency stability)：±0.001% 最大频率偏(Max.eviation Range)：±30KH 信噪比(S/N Ratio)：>60dB 邻频干扰比(F/N Ratio)：>80dB 动态范围(Dynamic range)：≥100dB 类型(Type)：电容式（capacitance) 极性模式(polar psttern)：单一指向性(One direction) 频率响应(Frequency Resonse)：40Hz～20KHz 话筒灵敏度(Sensitivity)：-43±3dB@1KHz
3.6F多功能会议厅
（1）显示系统（LED）
| 165英寸 LED一体机 | LED一体机:像素点间距1.9mm，整机尺寸3673x2176mm，分辨率1920*1080，全前维护，无风扇设计、零噪音，内置安卓系统，无线传屏，内置欢迎界面模板，内置音箱，支持4K信号输入输出，可遥控操作，一键实现亮度调节、通道切换、待机等功能。全向麦:高保真音质，还原清晰人声；6阵列高灵敏度麦克风，实现360°全方位拾音；5米拾音半径，捕捉更多声音细节；蓝牙、USB、音频接口多通道数据融合；小巧、易便携，内置锂电池，支持8小时续航;摄像头:支持1080P高清，最大可提供1080@30fps/25fps图像编码输出，同时向下兼容720p等分辨率。宽视场角，水平视场角最大可达120°以上；全功能USB 2.0接口，供电、视频、音频于一体;备品包:备品灯板*6,备品三合一板*2,无线传屏器、安装及维护工具、遥控器等; 提供原厂三年质保及授权；
无线传屏器
显示屏安装支架
| 智慧报告台（智慧指挥台） | 1.采用航空级铝合金材料，整体倾角78°，满足人体演讲最佳设计角度 2.讲台和平板采用可分离技术，平板可单独使用 3.产品自带2个脚轮，便捷移动 4.最佳观看体验，整机显示屏倾斜22° 5.产品内置PC模块，支持win10系统 6.讲台采用可升降技术，整机侧边有升降按键，针对不同的演讲者可选择适合演讲者高度，可支持最高1.2M（通过国家级第三方认证机构测试） 7.支持一键开机，自带电源，可以做到完全无线进行工作 （通过国家级第三方认证机构测试） 8.携带2支鹅颈麦克风（通过国家级第三方认证机构测试） 9.产品支持U段无线扩音功能，不需要音频线连接 10.电源要求：100-240V~50/60Hz 11.自带电池续航功能，续航不低于5H 12.环境适应：整机在0—40环境下可正常工作，在-20—60的环境下可正常贮存且贮存后功能无损。 （通过国家级第三方认证机构测试） 13.机身具备GB/T 2423.17-2008第2部分防盐雾锈蚀特性，避免长期使用过程中生锈老化。 （通过国家级第三方认证机构测试） 14.整机产品机身为金属外壳，满足GB4943.1-2011标准中的防火要求，有效避免产品意外燃烧，确保环境安全。 （通过国家级第三方认证机构测试） 整机符合GB/T 17626.5-2008浪涌（冲击）抗扰度、GB/T 17626.2-2018静电放电抗扰度、GB/T 17626.3-2016射频电磁场辐射抗扰度、GB/T 17626.4-2018电快速瞬变脉冲群抗扰度、GB/T 17626.6-2017射频场感应的传导抗扰度、GB/T 17626.11-2008电压暂降、短时中断和电压变化抗扰度等要求，确保整机使用安全。 （通过国家级第三方认证机构测试） 15.整机自带windows10系统，RAM≥8GB，ROM≥128GB SSD硬盘 16.输入端子：USB≥2；输出端子：HDMI OUT≥1;AUDIO OUT≥1；AUX OUT（3.5）≥2个，AUX OUT（6.5）≥1个 17.讲台尺寸为21.5英寸，屏幕分辨率为：1920*1080 ，显示比例：16:9。（通过国家级第三方认证机构测试）类型IPS，亮度(Typ)≥450 cd/㎡，可视角度为≥178°，对比度（Typ）≥1000：1 18.触摸识别原理：电容识别 19.触控方式：手指+主动电容笔 20.书写延时≤60ms 21.电容触摸点数：支持10 点触摸，触摸精度：＜2mm（通过国家级第三方认证机构测试） 22.整机内置接收模块，除无线传屏器外不需要连接任何附加设备，可实现外部电脑音视频信号实时传输到触摸一体机上（无论整机处于任何通道），并可支持触摸回传。（通过国家级第三方认证机构测试） 23.支持操作系统：Win7/Win8/Win8.1/Win10/Mac OS10.10及以上 24.传输延迟≤90ms，帧率达到20fps-30fps 25.无线频段：IEEE 802.11 a/b/g/n/ac，工作频率5G 26.整机自带无线WIFI 5G局域网热点，无需外接设备或连接线。 27.支持同时8个无线传屏器，画面分别投屏到同一个会议平板，可通过按键切换传输不同外部电脑的画面及声音。 28.采用单按键设计，只需按一下即可传屏，无需在会议平板上做任何操作。 29.无线传屏支持4分屏，可对每个投屏内容进行独立反向操作。（通过国家级第三方认证机构测试） 30.无线传屏支持扩展屏显示（通过国家级第三方认证机构测试） 31.全功能Type-C，可兼容转接Type-A（通过国家级第三方认证机构测试） 32.免安装驱动，即插即用（通过国家级第三方认证机构测试） 33.支持Type-C口手机直接投屏（通过国家级第三方认证机构测试） 34.采用USB接口进行传输，可兼容市面上具备通用型USB接口的电脑。 35.自带无线传屏器，无线传屏器且与整机为同一品牌厂商，为确保使用稳定拒绝传屏器为OEM品牌。 36.为确保PC应用使用的便捷性，Windows应用程序可通过在电子讲台主页面或更多中的快捷图标启动，无须切换到Windows原生桌面中启动。（通过国家级第三方认证机构测试） 37.侧边栏：在屏幕两侧均有可拖动/可收缩／可展开的悬浮按键，可实现返回、主页、批注等最常用的系统操作按键。 38.为方便操作，主页3个核心功能图标，支持主页面左右滑动进入欢迎页面和手机传屏页面，支持整机设置个性化主页面。（通过国家级第三方认证机构测试） 39.手机扫码一键授权大屏登录个人资料夹，轻松查看历史会议记录。（通过国家级第三方认证机构测试） 40.文稿演示中个人资料夹最多可支持20个账号同时登陆，方便不同人员资料查询、下载 。（通过国家级第三方认证机构测试） 41.针对云盘、U盘和本机的文件分开显示，便于查找，内容也可按照文档、图片、音视频自动分类。 42.本地白板： a)提供三种大小笔粗，并预置11种以上颜色，可“无限色盘”自定义笔迹颜色； b)漫游：通过移动板面可扩大书写区域，也可以将白板局部任意放大缩小； c)手势操作：单指书写、多指拖拽／移动、单手擦除； d)支持至少10步撤销／重复，可撤销或恢复白板的任何内容； e)支持20页书写版面，可通过缩略图预览页面内容； f)内容分享：支持白板内容本地／U盘保存，支持二维码和邮件分享，二维码分享时可加密；（通过国家级第三方认证机构测试） g)支持更换背景、插入图片、插入表格，并支持4种擦除方式（点擦、圈擦、手势板擦、一键清屏）； h)可在本地白板内快速打开个人云资料夹，并将白板书写内容上传云端或下载本地，方便跨终端二次编辑和分享。（通过国家级第三方认证机构测试） i)白板可保存图片、PDF以及二级编辑格式 （通过国家级第三方认证机构测试） 43.多通道批注：在任意通道下可一键快速进入批注；批注内容可本地／U盘保存，支持二维码分享，二维码分享时可加密；（通过国家级第三方认证机构测试） 44.兼容常用的PPT播放软件，搭配PC模块后无需调用PPT播放软件的批注功能，即可对PPT播放状态下进行连续多页批注，擦除，批注内容与原文件扫码分享保存。 45.大屏处于PC系统播放PPT或windows PC进行无线投屏并进行PPT播放模式下，无需点击任何按钮，电磁笔可直接批注书写，手势翻页 （通过国家级第三方认证机构测试） 46.Windows 系统电脑可进行无线投屏，播放 PPT 支持连续多页批注、擦除，批注内容与原文件可扫码分享保存。 （通过国家级第三方认证机构测试） 47.为确保第三方软件使用稳定性，内置自主软件应用商城，支持第三方应用软件下载、安装、使用。 48.侧边栏支持智能隐藏，防止显示全屏内容时被遮挡，影响视觉。当用户再次触碰屏幕时，侧边栏即可再次出现。（通过国家级第三方认证机构测试报告） 49.整机支持移动设备无线投屏功能，不需要外接设备。安卓设备、iPhone/iPad等设备通过无线WIFI热点进行传输。用户可快速将文档、图片、音乐、视频、桌面等内容投到讲台上。
（2）显示系统（电视）
| 电视 | 4K电视屏幕尺寸70英寸屏幕比例16:9颜色分类黑色能效等级三级电视接口HDMI接口数量3个接口类型HDMI、LAN端子USB图像参数视频显示格式、2160p背光灯类型、LED发光二极管扫描方式、逐行扫描接收制式、PAL\NTSC\SECAM功能参数3D类型、无网络连接方式、有线/无线操作系统、安卓
（3）信号切换系统
| 矩阵主机箱 | 1.插卡式箱体结构：输入卡支持：AV、VGA、DVI、HDMI、SDI；输出卡支持：HDMI、DVI、VGA、SDI、AV卡片式结构，极其容易扩展或更换； 2.视频处理能力：完全支持无缝切换；全彩色处理，无任何色彩丢失；支持帧率适配（如输入25帧输出60帧），内建图像缩放引擎，输入缩放到输出的任意分辨率转换。 3.音频处理能力：DVI、VGA、SDI、AV输入支持模拟音频输入混合；HDMI输入支持模拟音频/数字音频选择混合；混合后的信号经切换后，支持内嵌音频输出（HDMI）、或者视频和音频分离输出（DVI、VGA、SDI等）。 4.长线驱动能力：输入带有自动均衡，有效减少因为线路传输而导致的确定性抖动（ISI）；输入的驱动能力成品线 20 米（24AWG，不带转接头）；输入支持接收延迟，有效应对当差分对线不等长时进行时间补偿；输出带有预加重功能，以便长线传输后接收端仍可接收信号；输出的驱动能力成品线 20 米（24AWG，不带转接头）； 5.HDCP兼容：确保有内容保护的媒体能正常显示，如蓝光 DVD，GAME BOX 等； 6.支持各种输入分辨率：800*600@60，1024*600@600,1024*768@60,1280*720@60,1280*768@60,1280*800@60,1280*960@60；1280*1024@60,1360*768@60,1366*768@60,1440*900@60,1440*1050@60,1680*1050@60,1920*1080@60,1920*1200@60，1080Pi@30。 7.支持远程网络控制矩阵切换、RS232切换、面板切换功能；具有掉电记忆功能和现场记忆功能：带有断电现场保护功能；并可保存和调用18个切换状态； 8.低功耗设计，无需苛刻的散热条件即可支持7*24小时连续工作； 9.单路指示灯设计：指示灯具备低亮、闪烁、高亮状态指示；通过指示灯状态即可判定单路输入或者输出具备就绪、无信号、信号连接正常等状态； 10.紧凑设计：每块板卡为4路，可按需求配置不同格式的输入输出板卡； 11.发光按键设计：豪华硅胶按键并带有发光指示功能，当前切换信息能直接通过按键背光获得，操作更便捷 12.支持协议：支持 3D、HDMI 1.4（部分）、HDCP、与及 DVI 1.0 协议。支持高色深，以及高达 3.25Gbps 速率； 支持一路 RJ45 网络口一路 RS-232 通讯接口。 13.冗余双电源设计（按需定制）：当一个电源模块出现故障后，另一块电源模块立刻接替确保能继续正常工作，且电源带热拔插功能。
| 4路数字高清音视频输入卡 | 1.视频输入：4路HDMI信号输入，HDMI TYPE A母接口； 2.音频输入：4路HDMI信号内嵌音（立体声）；4路模拟音频（立体声）输入（可选）;混合方式可选：纯数字音频、纯模拟音频、模数混合； 3.视频信号类型：支持HDMI1.4(部分）;支持800*600~1920*1200 @60 4:4:4 RGB或者4:2:2 YUV信号； 4.分辨率：支持800X600@60Hz-1080P、1920*1200@60Hz等多种分辨率； 5.结构：卡板式结构；即插即用；无需设置；
| 4路数字高清音视频输出卡 | 1.视频输出信号：4路HDMI信号输出（带音频）；可强制为DVI输出模式；HDMI TYPE A母接口； 2.音频输出信号：4路立体声分离输出，音频12位凤凰插接口； 3.视频信号类型：支持HDMI1.4(部分）;支持800*600~1920*1200 @60 4:4:4 RGB或者4:2:2 YUV信号； 4.分辨率：支持800X600@60Hz-1080P、1920*1200@60Hz等多种分辨率； 5.结构：卡板式结构；即插即用；无需设置；
（4）视频会议系统
1 | 高清视频会议终端 | 1. 采用硬件分体式结构,嵌入式操作系统，非PC架构、非工控机架构。2. 会议速率支持128Kbps—8Mbps。3. 支持ITU-T H.323和IETF SIP通信标准。4. 支持H.263、H.264、H.264 High Profile、MPEG4等视频编解码协议。5. 支持G.711、G.722、G.728、G.722.1AnnexC、G.719、MPEG4-AAC LC/LD等音频协议，可达到20KHz以上的宽频效果。6. 支持H.239标准双流协议。7. 支持1080p60、1080p30、720p60、720p30高清视频编解码，并向下兼容4CIF、CIF标清图像格式。8. 支持动态图像双流和PC图像双流两种功能，在保证主流视频1080p 60fps前提下，第二路视频流不低于1080p30fps。9. 提供不少于3路独立的高清视频输入接口、2路高清输出接口，其中需包含1路3G-SDI高清输入接口满足高清摄像机图像到终端的长距离无损传输；提供1路独立的标清视频输入/输出接口，不得采用私有非标接口或转接线缆实现。10. 提供不少于4路音频输入接口，4路音频输出接口，支持模拟卡侬麦克风、数字麦克风音频输入接口。11. 支持1个RJ11电话接口，支持空闲或会议中电话接入。12. 系统具有字幕叠加功能，可通过终端控制系统在本地图像上不同位置设置叠加中文会场名、横幅、滚动字幕。13. 主席终端支持广播发言会场、主席选看、主席轮询、邀请终端入会、强制终端退会、结束会议等功能。14. 支持在终端控制软件对本地和远端会场图像进行实时监控及预览。15. PC安装双流软件后，可以通过无线网络将PC桌面图像发送至终端作为辅流图像源传至远端，图像清晰流畅。16. 终端在空闲状态下，与外置的数字录像点播服务器配合，支持终端点播功能。17. 具有基本的系统检测诊断功能，包括呼叫状态显示、网络信息统计、本端音视频自环测试、日志、远程升级维护等功能。18. 提供不少于2个10/100/1000M以太网接口，支持网口热备份。19. 具备较强的网络抗丢包能力，在IP网络达到12%丢包时声音清晰、图像流畅、无马赛克，25%的丢包率情况下会议仍可进行。20. 提供产品3C认证、电信设备入网证、RoHS认证的证书复印件。21. 支持现有的视频会议系统、要互联互通互控，以及数字对接,不得采用“背靠背”；（必须与甲方原平台进行无缝对接，若无法无缝对接需无条件更换支持无缝对接对接的设备）
2 | 高清会议摄像机 | 1) 支持壁装、三脚架安装或吊顶安装等多种安装方式，可按用户需求进行安装。2) 镜头图像传感器采用不小于1/2.8" 传感器，支持1080p30、1080p25、720p60、720p50等高清信号输出。3) 支持不小于12倍光学变焦。4) 支持广角镜头，水平视角不小于72°。5) 视频输出接口具备SDI、DVI、HDBaseT接口。6) 支持供电、显示、控制多线合一，只连接一根超五类网线实现供电、图像显示、摄像机控制，支持信号传输100米。7) 支持RS422控制接口，支持标准VISCA协议，支持摄像机通过控制口RS422实现菊花链控制，菊花链控制摄像机不小于7个。8) 支持中文OSD菜单，可在OSD中对摄像机进行设置。9) 水平转动范围：≥ ±160°，垂直转动范围：≥ -90°～50°10) 支持自带显示屏，可方便显示视频输出分辨率。11) 支持根据安装方向自动翻转图像。12) 支持保存不少于255个预置位。13) 支持ZigBee控制，支持360°控制、有遮挡物时也能正常控制。14) 支持终端遥控器通过摄像机反向控制会议终端。15) 提供产品RoHS证书复印件。16) 必须与终端设备同一品牌。（必须与甲方原平台进行无缝对接，若无法无缝对接需无条件更换支持无缝对接对接的设备）
（5）数字会议系统
1 | 一拖四无线鹅颈话筒 | 一拖四U段鹅颈 1.UHF频段传输信号，频率范围：500MHz-900MHz； 2.四通道接收信号,每通道有100个信道可选，每个信道以250KHz步进；每通道用24.75MHz； 3.采用稳定的PLL数位锁相环合成技术和智能数字线路，整机性能稳定性显著提高； 4.各通道配备独有的ID号，增强抗干扰功能，支持10台同时使用（即10台接收机和40个发射器）； 5.高保真单指向性电容咪芯，声音还原好。拾音距离可达到30-50CM； 6.接收机背面设置2条橡胶接收天线，增强接收的信号，外观大方得体； 7.背面设有2个平衡输出和1个混合非平衡输出，适合连接各种外置设备； 8.400个信道中互通互用，尽显人性化的高新技术设计；(同一发射可在拖二、拖四、拖八中互通互用) 9.无噪声轻触开关，轻按0.5S开启进入工作状态； 10.全新塑造坚韧线条设计，大方得体的外观。 11.灵活的鹅颈式咪杆设计，可360°全方位调节，咪杆灯环指示发言状态。 12.使用1.5V电池（3粒）供电，轻松更换电池。续航时长8小时； 13.主机配合数字液晶显示屏工作信道、工作频点、接收信号、音频信号 14.发射器具有大屏显示工作状态等内容 15.使用距离: 空旷环境：80-100米 复杂环境：50-80米 16.适用于各种会议和演讲场合。 接收机参数(receiver parameter) 振荡方式(Oscillation: ): 锁相环频率合成(PLL syntheized) 频率范围(Carrier Ferquency Range)：UHF 500MHz～900MHz 频率稳定性(Frequency Stability)：±0.001% 调制方式(Modulation Mode)：FM 信噪比(S/N Ratio)：>60dB 失真度（T.H.D）:<0.5%@1KHz 灵敏度(Sensitivity)：1.2/UV @S/N=12dB 电源供应(Power Supply)：DC:12V～17V 音频输出(Audio Output)：独立(Free standing )0～400mV 混合(Mixed style )0～300mV 发射器参数(Shoot machine parameter)： 电源供应(Power Supply)：DC 4.5V （1.5V AA*3） 话筒耗电量(Consume an electricity quantity)：100mA 载波频率(Carry a frequency)：UHF 500MHz～900MHz 频率稳定度(Frequency stability)：±0.001% 最大频率偏(Max.eviation Range)：±30KH 信噪比(S/N Ratio)：>60dB 邻频干扰比(F/N Ratio)：>80dB 动态范围(Dynamic range)：≥100dB 类型(Type)：电容式（capacitance) 极性模式(polar psttern)：单一指向性(One direction) 频率响应(Frequency Resonse)：40Hz～20KHz 话筒灵敏度(Sensitivity)：-43±3dB@1KHz
2 | 无线麦克风增强天线系统 | 主要规格 类型 分配器 频段 UHF 470 ~ 870 MHz 输入截断点 + 32 dBm RF 输出端增益 + 1.0dB ± 1dB / 入增益 1 dB ± 1 dB 输出 / 入接头 两组主动式一对四输出及一組 主动式一对一输出 BNC 插座， 阻抗 50 Ω 。 输入接头电源 提供天线输入端 9 V DC ， 300mA 的偏压。 输出端隔离度 > 18dB 在 400 ~ 870 MHz 频段选择性 低端≧ 35dB, 高端≧ 30dB 输出 / 入阻抗 50 Ω 线输出 / 入接头 BNC 插座 天线输入接头电源 供应 天线 A 、 B 输入端各提供 9 V DC,300 mA max. 给放大器 适配器 3A, 12VDC 主要规格： 类型： 外接延长天线 频段 UHF 470 ~ 870 MHz 天线增益 4 ~ 6 dBi 内置放大器 放大器增益 0 -3-12 dB三段可调增益 驻波比 ≦ 2:1 （ RX 连接座），≦ 2:1 3-dB 波束宽 75° 垂直面， 130° 水平面 功率消耗 RX 连接座：約 950 mW / DC 9V ，适用 DC9 ~5 .5V 天线阻抗 50Ω 连接座 BNC 母座
（6）扩声系统
1 | 专业会议音柱 | 技术参数: 频率响应：（－10dB) 85Hz - 20kHz ） 单元数量：LF:4X5"铁氧体纸盆椎体驱动器, HF: 2X36芯高音复合膜压缩驱动器，36MM音圈 承受功率：400W AES 推荐功放：H-26 特性灵敏度级：96dB±2dB 最大声压级：121dB±2dB/1m 标称阻抗：4Ω 指向性：H/V 110°* 5°(±10°) 箱体板材：高密度桦木板 箱体喷漆工艺：黑色，精细抗耐磨聚脲漆喷涂 保护网工艺：透声特制网布，内圆孔钢网 连接插座：2xNeutrik NL4输出插口 吊挂方式：后挂 产品尺寸(HWD)：900x176x143mm 净重(N.W.)：15kg 装箱尺（HWD）:1025x247x220mm 毛重(G.W.)：16kg
2 | 专业音箱 | 双单元两分频全频无源专业音箱，采用无谐振箱体，外壳设计成多边形，保护声波免受干扰，表面黑色大斑点水性油漆喷涂处理，有效防谐振、防滑及防划伤，具有抗盐雾能力，经久耐用，外壳有多个吊挂点，安装方便； 面罩使用有孔金属网背贴声学透声棉，美观大方； 倒相式低频辐射的二分频全频系统，解析力高，瞬态表现快，高频延伸度好； 扬声器单元采用进口软件运动系统搭配纳米级航天磁钢组成，声特性优异，大动态，高灵敏度，中、高音通透清晰，低频力度感好； 高斜率衰减的无源分频器能最大限度地减少频段重叠； 高音单元独有DTT（减震高音技术）先进技术设计，声音细节丰富，延伸清晰且富有弹力的语言扩声，还原A级语言清晰度，清晰，饱满，平滑，且不失厚重； 低音采用加强型纸盒振膜，配合独用的磁场回路技术，提供丰满而稳定的低音重现，声学特征持久稳定。 宽广的覆盖范围（呈锥形扩散角度），集声学兼容设计可完美搭配多个扬声器组成群组，形成连贯的声音覆盖面，在需要精确的声音覆盖和较高语言清晰度的中、大型场所中固定安装使用； 电脑仿真优化模拟设计，深冲程反弹波技术处理，以获得良好的频响和相位特性和实现超宽频响范围； 产品执行标准参考按照GB\T 12060.5-2011、IEC 60268-5 : 2007、GB\T 9397-2013要求； 扬声器具有保护电路可保护偶发性过载； 单元结构：8"低音×1，1.75"高音×1 频响范围：(±3dB) 65 Hz -20,000Hz 灵敏度（折算到1m，1W）： 95dB 最大声压级： 120dB 输入阻抗： 8Ω 额定功率 ：150W 指向性（H×V）： 90°×40° 尺寸（高×宽×深）：430×240×245mm 重量：11kg
3 | 专业音箱支架 | 参数指标： 材料：金属+锌合金 重量：1.2kg 承重：15-20kg 特点：安装、使用方便
4 | 专业立体声功放 | 1．全系列采用优质环行变压器供电，优质大容量电解电容滤波，整机静态功耗低，动态能量充沛 2．电路采用经典脉冲宽度调制放大电路，效率高达90﹪，元器件均按照HIFI级标准选型，使声音表现更加完美 3．全系列采用先进的自动增益控制（AGC）技术，保证音频信号始终为高保真放大，并能有效保护功放与扬声器免受削波失真伤害 4．全系列拥有产品安全自检系统电路保护：开机软启动，欠压，过压，过热，过载，过流，直流保护 输出功率(EIA 1KHz 1%THD) 立体声 8Ω：350W×2 4Ω：530W×2 桥接 8Ω：1060W 输出接口 Binding 频响 20Hz-20kHz, ±0.5dB 输入灵敏度 0.77V 平衡输入阻抗 20kΩ/Balanced,10kΩ/un-Balanced 信噪比 ≥95dB 失真度 ≤0.03% 额定输出功率8 ohm 1KHz时分离度 ＞70 dB 阻尼系数 f=1KHz 8 OHMS ＞240 转换速率 15V/uS 保护 Soft Start,Short Circuit,Limiter,DC Fault,AC Line Fuse,Thermal Cut 冷却系统 Two steps speed fan 电源 AC:220-230V 50Hz/60Hz 净重（kg） 11.5 尺寸 (WxDxH)-mm 482x307×88
5 | 12路调音台 | 1.12路单声话筒输入 2.两路立体声输入 3.双编组输出 4.16种DSP数字混响效果 5.分路带断点插口 6.分路均衡四段可调 7.每路带静音开关 8.带48V幻像供电 9.AUX输出 10.带录音多功能MP3播放器 12.总输出又七段图示均衡可调
6 | 数字音频处理器 | 采用DSP技术的高性能专业音频处理器； 3路平衡式信号输入，6路平衡式信号输出； 内置动态平衡，矩阵混音，均衡器，分配器，压缩器等DSP功能； 可灵活组合多种分频模式，高、低通分频点均可达20Hz～20KHz； 提供USB2.0、USB3.0和RS485连接电脑或中控设备通过软件控制，十分方便、直观简洁； 每个输入通道设置可调噪声门，每个输入通道有两段全参数可调的动态均衡（DEQ），自动增益控制； 输出通道可独立控制压缩、限幅及自由选择输入信号通道，能将某通道的所有参数复制到另外一个通道同时进行联动控制； 每个输入通道和输出通道处理均有6段独立的全参量均衡； 单机可存储30组用户程序数据，支持数据可通过PC软件存储于其它存储介质上； 适用场合：会议室、多功能厅、礼堂、法庭、专业演出； 96KHz采样频率，32-bit DSP处理器，24-bit A/D及D/A转换； 输入阻抗：平衡20KΩ 输出阻抗：平衡100Ω 共模拟制比：>78dB(1KHz) 输入范围：≤+19dBu 频率相应：19.7Hz-20KHz(±0.5dB) 信噪比：>108dB@1KHz 0dBu 失真度：﹤0.002% OUTPUT=0dBu/1KHz 信道分离度：>106dB（1KHz） 功耗：≤25W 电源:AC110V/220V 50/60Hz 产品尺寸（宽×深×高）:482mm×228mm×44mm 净重：4.25KG
7 | 数字反馈抑制器 | 功能特点： 每通道提供压缩、限幅、噪声门、功能设置； 96KHz采样频率，32-bit DSP处理器，24-bit A/D及D/A转换； 数字信号输入输出通道提供coaxial，AES及光纤接口； ； 采用全自动式陷波方式急速寻找与抑制啸频点； 独立24个滤波器每通道，自动抑制啸叫点； 每通道24个led灯可显示啸叫点数量； 可切换工作模式为直通或反馈抑制； 可一键清除找到的啸叫点； 单机可存储30组用户程序； 采用LCD显示屏显示功能设定144*32，提供6段led显示输出电平；
8 | 电源时序器 | 2寸彩屏显示电压，日期，时间，通道状态； 顺序开启逆序关闭； RS232 COM口接入中控控制（指令控制）； 时间间隔可调； 级联叠机ID:0-255，级联时状态自动检测并设置； 定时开关机功能，内置时钟芯片，可根据日期时间设定，无需人工操作； 面板通道独立关闭功能； 欠压，过压检测报警关闭，支持面板LOCK锁定功能； 定时开关机功能，内置时钟芯片，可根据日期时间设定，无需人工操作； 可实现远程集中控制，每台设备自带设备编码ID检测和设置； 9组设备开关场景数据保存/调用，场景管理应用简单便捷； 可选配电源净化功能（EMI专业电网滤波器）
（7）灯光系统
1 | 四眼面光灯 | 输入电源：AC100~240V 50/60Hz 光 源：超亮LED 单颗60W(两颗3000K色温，两颗6000K色温) 灯珠寿命：50000h 功 率：200W 色 温：3000K/4000K/5700K 显 指：CRI≥95超高亮度，可替代传统1000W的PAR灯 散 热：加厚铝基板散热，风扇对流冷却散热 铝铸外壳新颖设计，流线型外观设计 调 光：0%-100%线性调光 光学角度：25° 电源： 国内优质电源，均严格通过国际标准电源效率，高温，宽压测试。 工作环境：-20℃-40℃ 通道模式：8通道 控制模式：DMX512/声控/自走/从主机模式/手动控制 防护等级：IP20 产品尺寸：295mm×217mm×320mm 净重：3.5kg
2 | 会议平板灯 | 电 压：AC110-240V，50-60HZ 光 源：：272颗2835贴片 功 率：150W 色 温：3200K/5600K/二合一可选 有效光照距离：8米 驱动电流：20mA 显色指数：Ra≥95 显示控制：主控/DMX 控制协议：DMX512 通道模式：2/3通道模式 调 光：0-100%线性调光平滑无闪烁 工作环境：室内-20℃-50℃ 尺 寸：530*300*90mm 重 量：4.3KG "
3 | 电脑灯控台 | 电压：AC110/220V 频率：50~60Hz或110/220V/ 50~60Hz 功率：8W 特点：带背光数码显示， 8个通道推杆，配合page键， 控16个通道的电脑灯12台， 专门设计用于控制各种电脑灯的运行，采用双cpu协同处理以高速处理器芯片进行精确数学运算本机具有及其方便的编辑模式和运行模式，易学易用，适合文艺演出剧场，歌舞表演，电视演播等场合使用。
4 | 直通箱 | 供电：三相五线制AC380±10%，频率50Hz/60Hz±5% 2. 输入电流：150A犀牛插/压线端子式；两者可选 3. 显示：具备三相A.B.C直读式独立电压表显示;，无需切换 即可实时监测各项数据 4. 输出：12路40A胶木插（2芯）；可选配10A；32A（接地） 5. 机身：采用国际标准3U机柜。 6. 控制：每路独立分空开C20A，具备过载，短路双重保护 正常工作环境： 1. 环境温度：0-±45C 2. 相对湿度：40%-80% 产品尺寸(mm)：L500×W480×H133
5 | 灯杆 | 根据现场实际情况，结合装修、甲方要求，进行定制，定制前需跟装修专业沟通；
求助报警系统
1 | 报警主机 | 专业级网络报警主机，板载8个防区，可通过DS-PM08-RS 扩展至48防区； 板载4路继电器，可通过4路或8路继电器扩展板扩展至48路输出； PSTN +板载IP； 板载1个网口，可扩展1个网口， 可扩展1个GPRS通讯接口，具备多种途径冗余警情上报功能。
4 | 总线驱动模块 | 总线网络报警主机单防区扩展模块/1个扩展防区数/248最大级联数/0.8mA静态电流 规格尺寸（长*宽*高）：49.4mm*32mm*14.3mm
6 | 可编程键盘 | LCD报警键盘；连接到报警主机，可以对报警主机进行操作和编程，通过指示灯和报警音提示报警； 主机状态指示灯：系统故障（橙色），网络链接状态（绿色），报警（红色），布撤防（蓝色），配置状态（红绿双色） 功能键：8个，工程、查询，旁路，一键，火警，紧急，左键，右键； 防拆功能：支持；与主机通讯：485；键盘警情输出：蜂鸣器； 功能特性：对主机编程、撤布防、消警、旁路/旁路恢复、工程测试、子系统操作、继电器操作、主机状态查询； 功耗：1.8W；工作温度：-10℃～＋55℃；工作湿度：10％～90％；
LED显示系统
1.一层接警大厅
1 | P4三合一全彩 | P4室内全彩显示屏 总面积≥6.51㎡ 按要求定制 1块；2 结构形式：定制；1 LED显示屏一线品牌；2 封装方式：SMD2121表贴三合一黑色灯;led发光管:国星、美卡乐、利亚德ODM（提供厂家证明文件加盖公章）；（三）屏幕像素参数；1 像素间距：纵向：≤4mm，横向：≤4mm。2 像素组成：1R1G1B（2121SMD表贴三合一）。3 像素密度：≥62500点/㎡。（四）屏幕模组（箱体）参数；1 模块解析度及尺寸：品牌定制尺寸 2 模组分辨率:80*40/64*32；3 模块级CPU存储：具有单个LED发光管的亮度和颜色的自适应校正功能。；4 信号连接采用沉余连接方式。；5 内部连接：最优连接方式，避免模块出现连续性故障。；（五）屏幕系统参数；1 屏幕亮度：整屏白平衡时≥800cd/㎡。2 亮度均匀性：像素之间亮度均匀性±0.003 Cx,Cy之内，像素光强，显示模块亮度均匀；全屏显示白色时，无明显花屏，无明显“马赛克”现象。 3 屏幕水平视角：≥160°；屏幕垂直视角：≥140°。（提供检测报告加盖原厂公章）；4 平整度：拼接间隙<0.2mm。（提供检测报告加盖原厂公章）；5 逐点校正：具有单个LED发光管的亮度和颜色的自适应校正功能。6 色温：3000K—10000K可调。7 对比度：≥5000:1（提供检测报告加盖原厂公章）8 峰值功耗：≤360W/㎡。9 驱动方式：恒流驱动；采用LED专用驱动器件芯片。（品牌：国际、国内知名品牌）10 换帧率：50/60 Hz。11 刷新率：≥3000Hz。12 模块间亮度均匀性：≥97%。13 软件接口：支持WIN10及WIN7且支持向下兼容。（六）屏幕系统工作特性1 连续工作时间：大于72小时。2 低亮高灰：符合亮度在100%时，16bits灰度;20%亮度时12bits灰度。3 屏幕寿命：大于5万小时。4 单点矫正：支持亮度色度单点矫正5 LED显示屏图像质量：主观评价等级为优。6 运行环境：温度：-10℃- +40℃；湿度：10%-80%RH，无凝结。7 通过高低温工作、存测试（七）屏幕其他要求1 PCB具有使用阻燃材料2 屏幕面罩使用阻燃材料3 投标产品模组的平整度、对比度、视角、亮度、亮度均匀性、视角、高低温、存储等指标需符合国家相关技术标准要求。（八）配套发送卡、接收卡1 智能化模块设计，每个模块出厂前经过单点亮度校正，通过控制软件可随时对系统进行升级。2 当更换模块或由于需要增大面积而增加新的箱体时，可通过控制软件对每个模块的颜色值和亮度值调整，保证整个显示系统在整个寿命的使用过程中，保持极佳的亮度均匀性和色彩一致性。3 模块化结构设计，方便安装、调试和维修。4 可定时开关显示屏，工作电压：AC100V～240V（50/60 Hz）。5 具有LED单点检测、通讯检测、电源检测、温度监控功能。6 电气防护方面满足过流、短路、断路、过压、欠压等保护措施。7 控制方式：点点对应，同步控制。8 控制系统采用：PCTV卡＋DVI显卡＋主控卡＋光纤传输（可选）。10 远程监控:系统具有远程监督控制功能,11 与LED显示屏为同一品牌。屏体边框：黑钛金；
2.字幕条屏
1 | P3.75 | 产品型号 3.75 模组尺寸 305mm*152mm 物理点间距 4.75mm 物理密度 44321点/㎡ 发光点颜色 1R LED封装 SMD3528 模组分别率 64 (W)*32 (H) 模组最大功耗 20W 模组厚度 13mm 模组重量 0.58kg 驱动方式 恒压驱动 扫描方式 1/32扫描 接口方式 HUB08 白平衡亮度 ≥500cd/m2 可视距离 5M～30M 可视角度 160°(W) 160°(H) 环境温度 存贮：-35℃～+85℃ 工作：20℃～+50℃ 相对湿度 10%-95% 工作电压 AC220V±10% 平均功耗 180W/㎡ 最大功耗 ≤300W/㎡ 使用寿命 ≥100000小时
一卡通管理系统
1.停车场
1 | 栅栏道闸 | 【栅栏】【中速】 包含：2个遥控器 道闸类型：栅栏 道闸杆长：4米，根据现场定制 运行速度：3秒 机箱材质：冷轧钢 遥控距离：≥30m 输入电压：220VAC+10% 电机驱动：交流电机 电机功率：90W 功能特性：支持外接红绿灯警示、外接红外保护、外接地感功能，支持强冷天气；
2 | 出入口补光抓拍单元 | 【智能补光抓拍一体机】【深度学习】【大角度识别】 包含：防护罩、镜头、摄像机、2个LED补光灯等 分辨率：200万，1920*1200 帧率：25fps(1920*1080) 传感器类型：1/3" Progressive Scan CMOS 最小照度：彩色0.002Lux@(F1.2,AGC ON)，黑白0.0002Lux @(F1.2,AGC ON) 镜头：3.1-9mm电动变焦镜头，支持软件自动调焦 补光灯：内置2颗LED补光灯，2颗灯珠颜色保持一致，红外/白光可配置切换 自动光圈：DC驱动 ICR切换：支持 视频压缩标准：H.264/H.265/MJPEG 图像设置：饱和度,亮度,对比度,白平衡,增益,3D降噪通过软件可调 存储功能：内置TF卡槽 智能识别：车牌识别、车型识别、车标识别、车身颜色识别 补光灯控制：补光灯自动光控、时控可选 接口：1 个RJ45 10M/100M/1000M 自适应以太网口，1个 RS-485 接口，1个RS-232接口，1路音频输入，1路音频输出，3路触发输入，2路继电器输出 无线模块：（型号带4，表示支持4G传输） 功能特性：外接道闸，布防状态下可根据存储黑白名单自动控制外接道闸开/关；车辆抓拍：支持车牌、车型、车标、车身颜色识别，电动变焦、自动光圈，内置LED补光灯，同步补光，同步录像，黑白名单控制，视频触发
3 | 显示屏幕 | 【四行四字】室外显示屏 工作电压:AC220V±10％，50Hz LED亮度:1200cd LED角度:110° 外框材料:铁框喷塑（显示部分为深色钢化玻璃） 安装方式:背面抱箍 喇叭规格:4Ω10W 防护等级:IP65 点距:P4.75 基色:1红1绿 下行通讯方式:RJ45（特殊场景也支持RS485） 显示方式:即显、左移、上移、上展开、下展开等显示方式 字符显示:支持GB2312字符集，支持16×16点阵常用汉字 通讯距离:RJ45 120米 功耗:最大50W，平均30W 显示面积:高304mm*宽304mm 外形尺寸:宽364mm*高484mm*厚60mm 功能特性：四行，四字，双色，带语音模块及音箱，出入口室外显示屏，P4.75，抱箍安装
4 | 立杆 | 立柱高度：1.3米 立柱直径：60mm 1.3米处可安装一体机 0.5米处可安装“四行LED显示屏”
5 | 出入口控制终端 | 【出入口控制终端】【固态硬盘】【含管理软件】【支持4G全网通】 CPU：Apollo Lake J3455平台处理器 ； 内存：4GB； 标配128G SSD，可选配一块3.5寸机械硬盘； 其他接口：6个1000Mbps自适应网口（G2~G6为交换机，G1为独立网口，支持双网隔离）、2个RS232、2个RS485、4个USB3.0；4个开关量输入，4个继电器开关量输出、1个VGA输出接口，1路内置预留SATA接口、1路音频输入/输出接口、1个HDMI输出接口、含4G全网通模块 操作系统：Windows 10； 支持接入的牌识设备数量：4路高清出入口视频单元； 存储功能：支持对车辆出入记录的本地存储：≥80万辆通行车辆信息 或 ≥30万辆的违法车辆信息； 平台功能：支持上传至海康智能停车场管理系统；支持上传至其他中心管理系统（需定制）； 远程管理：支持远程进行权限设置或维护管理； 工作电压:主机12VDC，外接220VAC电源适配器； 功耗:平均25w，最高50w； 工作环境温度:-20 ℃～70 ℃； 工作环境湿度:10%~90%@40℃，无凝结； 外形尺寸:245mm(W)×65mm(H)×170mm(D)； 重量:3.00kg。 功能特性：含出入口管理软件，无风扇设计，集成交换机、485接口、报警2进4出、麦克风输入、视频HDMI及VGA接口，正版Windows系统、支持4G全网通
6 | 防砸雷达 | 【防砸雷达】 采用79GHz MMIC技术，分辨率更高，检测更稳定； 雷达检测距离可调，检测宽度可调，操作方便，通用性强； 无需学习背景，适应更多复杂现场环境； 采用先进的信号处理技术，可稳定检测到行人和车辆，有效防止“砸车、砸人”事故的发生。 采用LED灯指示雷达工作状态，状态更直观。 自动记录雷达的配置参数，断电重启后可恢复至之前的工作状态； 环境适应性强，检测性能不受电磁干扰、光照、灰尘、雨雪等外界环境影响。
7 | 线圈 | 一捆50米
8 | 车检器 | 独立式,支持接入的最大线圈数2,继电器输出
2.门禁管理系统
1 | 人脸识别门禁读卡器（带密码键盘） | 1、设备外观：采用7英寸LCD触摸显示屏，200万像素双目摄像头，面部识别距离0.2-3m，支持照片视频防假； 2、设备容量：支持5000张人脸白名单，1：N人脸比对时间＜0.2S/人，支持6000张卡片，50000条记录； 3、认证方式：支持人脸、刷卡、密码（超级密码）及其组合的认证方式；可读取Mifare卡（IC卡）卡号、CPU序列号、身份证序列号； 4、通讯方式：上行通讯为TCP/IP，支持Ehome跨公网传输；支持外接RS485，Wiegand副读卡器（不支持外接指纹读卡器）；基线支持标准韦根34/26； 5、视频对讲：支持与云眸、4200客户端、主副室内分机、管理机的视频对讲功能；支持远程视频预览功能，可以通过RTSP协议输出视频码流，编码格式H.264； 6、输入接口：LAN*1、RS485*1、wiegand * 1、USB*1、门磁*1、报警输入*2、防拆*1、开门按钮*1； 7、输出接口：电锁*1个，报警输出*1个； 8、工作电压： DC 12V/2A，不自带电源； 9、使用环境：室内外环境，室外使用需要配遮阳罩，避免阳光直射； 10、安装方式：标配金属安装挂板，支持明装、86底盒安装； 11、产品尺寸：239mm*116.5mm*33mm； 12、工作温度：-30~65℃。
2 | 磁力锁（单门） | DS-K4H250EDC/DS-K4H250ESC磁力锁LZ支架 L 型支架尺寸：长238x 宽47x 高30(mm) Z 型支架尺寸长185x 宽51x 高50(mm) L 型支架是用于固定锁体，有两种安装方式：挂装和背装 Z 型支架是用于固定吸板，设有防滑和调节结构 适用门型：内开式木门、金属门 开门方式：90度开门
3 | 磁力锁（双门） | 最大拉力：280kg(600Lbs)*2静态直线拉力； 支持锁状态反馈，门磁输出； 断电开锁； 具有电锁状态指示灯； 锁体尺寸：长480*宽48.5*厚26.5(mm)； 吸板尺寸：长180*宽38*厚11(mm)； 使用环境：室内； 工作电压：12V/500mA*2 24V/250mA*2 适用门型：木门、玻璃门、金属门、防火门。
4 | 出门按钮 | 出门按钮
5 | 闭门器 | 闭门器
6 | 管理软件 | 配套
3.访客终端
1 | 桌面访客终端 | 1.操作系统：Android 7.1.2； 2.设备外观：采用10.1英寸双面LCD显示屏，其中管理员屏支持触摸操作，200万像素双目宽动态摄像头，面部识别距离0.3m-1.5m，支持照片视频防假； 3.认证方式： 1）支持传统人证（身份证）比对功能，即将现场抓拍的人脸照片与身份证芯片内人脸照片进行比对，比对时间≤1s/人； 2）自带独立证件拍照摄像头（500万像素），支持除身份证外其他证件的人证比对功能，即将现场抓拍的人脸照片与证件拍照摄像头抓拍的证件人脸照片进行比对，比对时间≤1s/人； 4.设备容量：10000条事件记录，10000张证件抓拍照，100000黑名单证件号； 5.通讯方式：有线网络、WiFi； 6.设备接口：LAN*1、RS485*1、RS232*1、USB*2、I/O*2（报警*1/门锁*1）； 7.工作电压：DC12V/3A (标配电源适配器）； 8.使用环境：室内； 9.安装方式：桌面安装； 10.工作温度：-10~50℃； 11.支持刷身份证显示。 12.数据需接入“温警在线”系统并自动匹配场所码
4.人员通道闸（双通道单向摆闸）
1 | 人脸配件 | 操作系统：嵌入式Linux操作系统； 屏幕参数： 7英寸LCD触摸显示屏，屏幕比例9:16，屏幕分辨率600*1024； 摄像头参数：采用宽动态200万双目摄像头； 测温功能：集成热成像测温模组，测温距离在0.5m-1.5m之间，测温范围30℃-45℃，精度±0.5℃（无黑体）；支持身份认证（刷脸、刷卡等）+测温模式、仅测温模式； 认证方式：支持人脸、刷卡（Mifare卡/IC卡、手机NFC卡、CPU卡序列号、身份证卡序列号）、密码、二维码（通过摄像头识别）认证方式；可外接USB身份证模块，实现人证比对功能； 人脸识别：采用深度学习算法，支持照片、视频防假；1:N人脸识别速度≤0.2s，人脸验证准确率≥99%； 存储容量：本地支持6000人脸库、6000张卡，5万条事件记录； 硬件接口：LAN*1、RS485*1、韦根*1（双向W26/W34）、USB*2、电锁*1、门磁*1、报警输入*2、报警输出*1、开门按钮*1； 通信方式及网络协议：有线网络；网络 SDK/萤石协议/ISAPI/Ehome4.0/ISUP5.0； 使用环境：建议室内，无风环境（如室外使用，必须搭配遮阳罩）； 安装方式：壁挂安装（标配挂板，适配86底盒）； 工作电压： DC 12V/2A（电源需另配）； 产品尺寸：282.8*116.5*36.7mm； 设备重量：净重0.9kg 毛重1.6kg。 功能介绍： 可视对讲：支持和云眸、4200客户端、室内机、管理机进行可视对讲；支持配置一键呼叫室内机或管理机；支持副门口机或围墙机模式； 视频预览：支持管理中心远程视频预览，支持接入NVR设备，实现视频监控录像，编码格式H.264； 口罩检测：支持口罩检测模式，可配置提醒戴口罩模式、强制戴口罩模式，关联门禁控制； 识别界面可配：识别主界面的“呼叫”、“二维码”、“密码”的按键图标可分别配置是否显示； 认证结果显示可配：支持认证成功界面的“照片”、“姓名”、“工号”信息可配置是否显示； 认证结果语音自定义：集成文字转语音（TTS）和语音合成技术，认证成功和认证失败的语音可以分别配置4个时间段进行自定义播报，同时认证成功的语音可叠加播报姓名； 外接安全模块：支持通过RS485接入门控安全模块，防止主机被恶意破坏的情况下，门锁不被打开； 外接读卡器：支持通过RS485或韦根（W26/W34）接口外接1个读卡器，同时可实现单门反潜回功能； 读卡器模式：支持通过RS485或韦根（W26/W34）接入门禁控制器，作为读卡器模式使用； 门禁计划模板：支持255组计划模板管理，128个周计划，1024个假日计划；支持常开、常闭时段管理； 组合认证：刷卡+密码、刷卡+人脸、人脸+密码等组合认证方式 多重认证：支持多个人员认证（人脸、刷卡等）通过后才开门； 黑名单核验：支持中心下发黑名单人员信息，实现本地黑名单核验； 报警功能：设备支持防拆报警、门被外力开起报警、胁迫卡和胁迫密码报警、黑名单报警等； 事件上传：在线状态下将设备认证结果、温度信息及联动抓拍照片实时上传给平台，支持断网续传功能，设备离线状态下产生事件在与平台连接后会重新上传； 单机使用：设备可进行本地管理，支持本地注册人脸、查询、设置、管理设备参数等； WEB管理：支持Web端管理，可进行人员管理、参数配置、事件查询、系统维护等操作。
2 | 人脸识别摆闸左 | 综合性能 1.设备采用直流无刷伺服电机，通过海康自研算法有效保障设备稳定可靠运行，最少支持600万次无故障通行； 2.设备可联网运行，支持远程控制管理功能，也可单机离线运行； 3.设备支持人数统计功能，可针对进出方向分别进行统计； 4.设备集成语音模块，可根据用户需求自定义语音播报内容； 5.设备集成门禁主控板，可扩展人脸识别组件、读卡器、二维码、指纹（二维码与指纹二选一）等多种认证方式； 通行控制 1.经授权人员才能通过，未经授权人员无法通行； 2.设备具有自动复位功能，开门后在规定的时间内未通行，系统将自动取消用户的本次通行的权限，可设定通行时间； 3.设备支持进出方向通行状态（受控、自由通行、禁止通行）的灵活配置； 4.设备支持记忆模式，可实现连续快速通行； 5.设备支持跨主机反潜回功能，有效防止未授权人员尾随进入； 6.设备支持进出方向通行状态（受控、自由通行、禁止通行）的灵活配置； 7.设备支持分时间段（最多支持8个时间段）常开、常闭模式灵活选择； 8.设备集成了无线接收器，搭配遥控器（需要另配）使用可实现遥控开门（遥控器支持一对多：一个遥控器同时控制最多6个通道，空旷条件下遥控距离可达30m）； 安全设计 1.整机防泡水高度为150mm 2.设备具有消防联动接口，当消防信号触发时，门翼自动打开，快速引导人员疏散； 3.设备标配超级电容，断电时门翼处于打开状态，人员可自由通行，防止恐慌； 4.设备采用12对红外检测传感器，采用防尾随跟踪控制技术，授权人员才能通过，未经授权人员尾随闯入时会发出声光报警；并能在睛天、雨天等复杂环境下稳定运行，不产生误报。 5.设备具备防夹功能，在门翼复位的过程中遇阻时电机自动停止工作,防止人员受伤； 6.设备具备防冲撞功能，在没有接收到开门信号时，门翼自动锁死（冲击力超过120N•m时门翼会被打开），延长机芯使用寿命； 体验设计 1.造型简洁、美观、大方，结构稳固、耐用，颠覆低端闸机的臃肿印象； 2.设备采用LED指示通行方向，显示通行状态，指示灯亮度可自定义调节； 安装维护 1.设备具备自检测、自诊断、自动报警及声光报警功能，含非法闯入报警，反向闯入报警，尾随报警，翻越报警； 2.自带漏电保护器，整机相关电气模块工作电压均不超过24V。 技术参数 1、产品尺寸：1500mm*200mm*960mm 2、通道宽度：550mm-1100mm（通道宽度已包含门翼间隙，除1.1m通道宽度对应的门翼间隙是90mm，其余规格均为50mm） 3、箱体材质：SUS304拉丝不锈钢，1.2±0.12mm 4、门翼材质：不锈钢圆管/亚克力 5、电机类型：直流无刷伺服电机 6、红外对数：12对 7、使用环境：室内外 8、设备容量：支持6万张普通卡、3千张来宾卡、18万条事件记录 9、超级电容：闸机标配超级电容，断电后门翼自动打开（符合消防要求） 10、通行速度：20-60人每分钟，受人员情况和通行模式影响 11、电压功率：AC 100~240V/50~60HZ/ 单通道（一组通道）额定功率：320W 12、工作温度：-20℃~70℃ 13、物理接口：TCP/IP,I/O,RS232,RS485
3 | 人脸识别摆闸中
4 | 人脸识别摆闸右
机房装修系统
1.静电地板
1 | 地面防尘漆 | 环氧防静电地坪漆 三遍成活,表面电阻:10^4-10^5欧姆
2 | 地面保温 | 20mm，防火保温橡胶板，表面0.5mm镀锌
3 | 金属踢脚线 | 踢脚线（304不锈钢） 100mm、1.2mm
4 | 陶瓷防静电地板 | 陶瓷防静电地板采用600x600x35mm，集中荷载≥1500磅，即≥681kg)（含地板边支架：30CM高度，可调节）
5 | 地面设备斜坡 | 搬运坡道 现场施工
2.静电地板
1 | 铜排 | 配套
2 | 绝缘子固定桩 | SM40绝缘子φ8内螺纹,φ8膨胀螺丝，φ8*150mm螺丝
3 | 接地端子箱 | 接地端子箱
4 | 接地线 | ZR-BVR6㎡
5 | 接地线 | ZR-BVR25㎡
6 | 接地线 | ZR-BVR50㎡
LED大屏拼接显示系统(P1.2)
1 | 室内全彩LED显示屏（P1.25） | 1、净屏尺寸：宽度≥6.08M米，高度≥2.08米 2、像素间距：纵向：≤1.25mm，横向：≤1.25mm； 3、像素组成：1R1G1B（SMD表贴三合一）； 4、像素密度：≥640000点/㎡ 5、模组尺寸320mm*160，高端铝制框架产品，拒绝塑料框架产品,确保使用多年后产品的平整度及整体散热效果.后盖有产品型号及商标字样。 6、显示屏亮度：校正后≥450nits，0-100%可调. 7、模组采用4.5V安全电压供电，模块间亮度均匀性：≥97%. 8、屏幕水平视角：≥170°；屏幕垂直视角：≥155° 9、平整度：任意相邻模组间≤0.1mm 10模组支持前拆前维护和后拆后维护功能。 11、色温：3000K～15000K可调。 12、低亮高灰：100%亮度时，16bits灰度；70%亮度时，16bits 灰度50%亮度时，16bits灰度；20%亮度时，15bits灰度； 13、表面反光率≤2％,亮度鉴别等级符合C级LJ≥20； 14、对比度：≥5000:1 15、支持单点校正功能,模组机械强度≥5MP 16、峰值功耗：≤450W/m²，平均功耗: ≤150W/m²； 17、具备双电网供电，冗杂备份功能。当其中一路交流电网跳闸后，，另外一路电网继续供电，实现不间断供电。支持热备份。一份电源失效后，另一块电源继续工作。 18、显示屏显示的图像画质主观评价为优, PCB阻燃、塑料面板、电源信号连接器塑胶均达到UL94V-0级要求。 19、刷新率：≥3840Hz； 20、模组彩色信号处理位数≥16bit 21、LED显示屏可实现监控显示屏工作状态，具有故障自动告警功能，发生故障立即发送消息至指定邮箱。LED显示屏具备多点测温系统，具备电源温度控制系统。 22、显示屏稳定工作时间支持一周无间断工作 23、符合屏体从10％到100％亮度逐步显示,无需人工定期手动维护,除湿功能可手动开启和关闭； 24、显示屏通过冷热冲击试验。高温60℃，低温-40℃，高温和低温各保持30min，中间转换时间不大于五分钟，循环10次，常温回复2小时，样品结构和性能都保持正常工作。 25、在1500VAC电压下持续60秒未击穿 26、显示屏通过防霉测试，满足长霉测试0级标准； 27、模组在使用过程中泄露电流每平方电流＜1.0mA 28、显示屏工作噪音声压，处理半径1M内，前方＜6.5dB（A），后方＜8dB（A）。 29、显示屏通过光生物安全实验，皮肤表面热危害以及辐射检测实验。 30、VICO指数低于2.0，显示屏去除100%紫外线，消除80%摩尔纹 31、通过模拟9级烈度振动2行2列单元拼接显示屏，垂直水平振动10～55～10HZ，峰值加速度0.25mg，1倍频程向循环50次扫频，每次5min实验。 32、产品通过盐雾试验、振动实验、低温与湿热工作实验。产品通过温升测试，接触电流和保护导体电流测试，抗电强度测试。测试报告中要体现各数值。 33.为了保护知识产权,产品制造商具备应知识产权管理体系认证证书。 34.为了稳定产品质量,产品制造商具有LED封装灯，LED显示面板及LED显示器新型技术； 35.为了确保项目与施工的安全性，厂家具有专业的舞台灯光，音响，音视频，机械设计及制作等级证书。 36.确保项目生产过程中降低能耗的管理,产品制造商具有能源管理体系认证证书. 37.产品符合TIRT-GK-JS-48-2019视觉健康认证证书中的要求。 38.宣传国家超高清“百城千屏”传播系统技术,产品制造商具有符合CESI-PC-0D66中8K超高清显示认证证书。 39.响应国家节能环保政策,产品制造商进入国家节能低碳技术产品及示范案例推荐目录。 40.针对产品制造商的综合能力与环保要求，产品制造商为国家百强企业、为高新技术企业、为全国电子节能环保产品技术创新示范企业和国家技术创新示范企业。 41.为了提升屏幕的安装效率、提升产品质量的稳定性、提升售后维修的便利性等方面显著的优势。产品制造商具有LED显示器优秀证书以及安全生产标准化证书. 42.产品制造商具有安全生产许可证和社会责任管理体系认证，符合SA8000：2014要求. 43.为了产品质量、安全防护、能源管理等方面起到保障作用,制造商通过测量管理体系（AAA）认证及供应链安全管理体系证书。 44.体现产品品牌售后服务能力，产品制造商通过服务认证五星级证书，通过品牌管理成熟度五星级认证证书。 45.不接受OEM产品,产品通过国家3C认证、中国环境（Ⅱ型）产品认证以及产品节能认证证书 46.为了保证货源正品与售后质量,提供原厂针对本项目的售后质保函加盖原厂盖章。
2 | 接收卡 | 1.采用 8 个 26PIN 自定义接口接口进行通讯，防尘防震，具有高稳定性，最多支持 32 组 RGB 并 行数据，或 64 组串行数据，预留接口为用户自定义功能提供方便。硬件设计符合 EMC Class B 标准，提 高了产品的电磁兼容性，适用于多种现场环境的搭建。 2.色彩管理 将显示色域在多个色域之间自由切换，使显示屏色彩更精准。 3.18Bit+ 使 LED 显示屏灰阶提升 4 倍，有效处理低亮时灰度丢失问题，使图像显示更细腻。 4.，对每个灯点的亮度和色度进行校正，有效消除色差，使整屏的亮度 和色度达到高度均匀一致，提高显示屏的画质。 5.上进行快速亮暗线调节，快速解决因箱体及模组拼接造成的显示屏亮暗线，调 节过程中即时生效，简单易用。 6.降低视频源在接收卡端的延迟，延迟低至 1 帧。 7.配合支持 3D 功能的独立主控，在软件或独立主控的操作面板上开启 3D 功能，并设置 3D 参数，使画面显示 3D 效果。 8.配合支持 RGB 独立 Gamma 调节的独立主控和 LCT，通过对“红 Gamma”、“绿 Gamma”、 “蓝 Gamma”分别进行调节，有效控制显示屏低灰不均匀、白平衡漂移等问题，使画面更 加真实。 9.画面以 90°的倍数（0°/90°/180°/270°）进行旋转。 10.配合智能模组实现灯板 ID 管理，校正系数和模组参数存储，模组级温度、电压、排 线通信状态监控，LED 坏点检测，以及模组运行时间记录。 11.对于有 Flash 的灯板，更换灯板后，接收卡上电时自动将灯板 Flash 中的校正系数上传到接收卡 12.对于有 Flash 的灯板，支持管理灯板 Flash 中的信息，实现校正系数和灯板 ID 的存 储和回读。 13.对于有 Flash 的灯板，网线断开时长按箱体上的自测试按键，可将灯板 Flash 中的校 正系数上传到接收卡。 14.在箱体上显示接收卡编号和网口信息，清晰获取接收卡的位置和走线方式。 15.自定义开机、网线断开、无视频源信号时显示屏的画面。 16.监测接收卡自身的温度和电压，无需其他外设。检测接收卡网口通讯质量，记录错误包数，协助排除网络通讯隐患。 17.通过箱体液晶模块显示接收卡的温度、电压、单次运行时间和总运行时间。 18,.回读接收卡的固件程序并保存到本地,回读接收卡的配置参数并保存到本地。 19.支持同时连接两个电源，可检测两个电源的工作状态是否正常。 20.通过主备冗余机制增加接收卡间网线级联的可靠性。主备级联线路中，当其中一条线路出 现故障时，另一条线路会即时工作，保证显示屏正常工作。 21.接收卡配置参数同时存储在接收卡的应用区和工厂区。用户平时操作应用区的配置参数， 需要时可将工厂区的配置参数恢复至应用区,接收卡出厂时保存了两份应用程序，以防程序更新过程异常导致的接收卡死锁问题。 22.为保证产品稳定性、系统兼容性，要求与显示屏同一品牌； 23.通过具有CMA资质的第三方检测机构的检测，并有相应报告。
3 | 视频处理器 | 1. 采用最新的拼接器模式+发送卡模式，二者高度集成，系统互联架构简单，可支持3D，HDR模式显示 2. 最大支持12路HDMI和4K（DP）*2输入和16路网口输出；单个二合一网口输出卡最大输出视频分辨率为5120x2048，最多可接入3张二合一网口输出卡；支持光口和网口间复制和热备（提供公安部、CNAS第三方检测报告并加盖原厂公章） 3. 输入输出子卡支持热插拔功能，设备无需重启和设置，图像显示正常； 4. 单个输出板卡可支持16个窗口叠加显示，支持窗口图像漫游、无极缩放、画面截取、翻转、冻结； 5. 支持屏幕非规则建屏，单卡单接口建屏，2k接口输出最大分辨率为2560x972或884x2560，单张DVI和HDMI输出卡最大分辨率为10240x972或884x10240 6. 支持屏体内同步以及外部genlock，保证所有输出同步、多设备间视频显示同步 7. 输入卡可通过子母卡的组合，接口任意两两组合，支持输入输出卡混合插入 8. 支持对所有输入源同时预监，支持所有输出进行回显（包含IP回显）； 9. 通过液晶面板可进行网口和串口的参数设置，设备属性的预览监控设置 10. 支持设置2000个用户场景，支持淡入淡出、场景调取时间不大于60ms，场景一键轮巡； 11. 支持输入源台标设置（文字、图片），可调整文字背景、位置，支持输入接口内建EDID模板 12. 设备中每个屏体均支持1个BKG+1个OSD，BKG最大支持到64KK点对点显示；OSD支持透明度和位置自由调节；可进行标语口号、通知消息发布 13. 在线对设备进行检测，以便查询设备运行状态，可及时发现相关问题，进行排查解决 14. 设备（温度、电压、风扇）在线状态监测读取，实时监控，输入信号接入实时显示，输出接口带载状态实时显示（包括二合一卡网口的连接状态） 15. 支持设备授权功能，通过加密设置对设备进行集中管控，保障使用者权益 16. 双电源备份，常温下设备噪声控制在45db以下 17. 设备采用B/S架构，支持PC，PAD，Web、中控进行控制，完全开放协议给第三方中控控制 18. Web操作实时下发响应，内部采用100Mb通讯带宽，操作体验流畅 19. 支持windows、麒麟(Kylin)、linux操作系统访问设备及交互操作； 20. 支持在线对设备进行自检，所有板卡状态检测，包括运行情况、CPU、内存情况、EMMC、告诉通信链路、电压、温度状态检测； 21. 支持多位用户同时在线并下发数据，实时上屏和多客户端同步；所有输入信号、输出信号进行实时预览，控制信息同步展示；同时支持在线升级固件； 22. 通过genlock设置，支持所有输出图像在60ms内同步； 23.为保证产品稳定性、系统兼容性，要求与显示屏同一品牌,提供3C认证证书。
4 | 视频管理软件 | 控制软件 1.与LED显示屏屏体为同一品牌。 2利用视频控制软件可以制作节目单，每个节目能自动按照编排好的节目自动播放。 3.支持节目单在线编辑、复制,支持节目单顺序调整,支持图片编辑与播放,支持动画编辑与播放,支持文本文件的编辑与播放,支持WORD及EXCEL文件的编辑与播放。 4.包含软硬件加密功能，对内容播放的安全性措施的描述。 5.产品制造商具有国家版权局颁发的“边缘亮暗线调节软件”证书。 6.为确保在使用过程中不被其他信号干扰,产品制造商获得国家版权局颁发的“综合播控系统”麒麟版证书。
5 | 视频控制系统 | 1、与LED显示屏屏体为同一品牌。 2、智能化模块设计，每个模块出厂前经过单点亮度校正，并记录亮度值和颜色值等，通过控制软件可随时对系统进行升级。 3、当更换模块或由于需要增大面积而增加新的箱体时，可通过控制软件对每个模块的颜色值和亮u度值调整，保证整个显示系统在整个寿命的使用过程中，保持极佳的亮度均匀性和色彩一致性。 4、模块化结构设计，方便安装、调试和维修。支持显示模块带电热插拔，显示控制软件具有自我诊断能力，可实时追踪任何有可能发生的故障情况，标准化接口设计。 5、可定时开关显示屏，工作电压：AC110V～240V（50/60 Hz）。 6、具有LED单点检测、通讯检测、电源检测、温度监控功能。 7、电气防护方面满足过流、短路、断路、过压、欠压等保护措施。 8、控制方式：点点对应，同步控制。 9、控制系统采用：PCTV卡＋DVI显卡＋主控卡＋光纤传输（可选）。 10、控制距离：0～100M（超五类网线传输），100M～500M（多模光纤）,500M～10KM（单模光纤）。 11、远程监控:系统具有远程监督控制功能,对可能发生的潜在故障记录日志,并向操作员发出报警信号。 12、产品制造商具备超高分多媒体展示系统证书。 13、产品制造商具有单模块校正系统控制软件证书。
6 | 钢结构及包边 | 1.础框架需做好防锈刷漆处理，框架：整体镀锌钢支撑架+拉丝亚光不锈钢包边 2.显示屏制造商具备钢结构施工三级或以上资质，建筑机电安装工程承包三级资质，电子与智能化工程专业承包一级资质；3.需根据甲方实际需求定制；
7 | 配电箱（20KW） | 1、配电柜内装有空气开关、熔断器、交流接触器、旋钮开关和指示灯等。配电柜内主令开关均选用正泰品牌器件，其他辅件线材均按要求具备“CQC”认证,含智能上电系统 2、配电柜须和LED生产厂家为同一品牌，并提供PLC远程智能控制软件证明，配电柜CQC证书；3.配电箱功率大小需与屏体配套
视频监控系统
1.前端
| 室外周界枪式摄像机 | 400万 1/3" CMOS 智能筒型网络摄像机 采用深度学习硬件及算法，支持越界侦测，区域入侵侦测，进入区域侦测和离开区域侦测，支持联动声音报警 最低照度: 彩色：0.005 Lux @（F1.2，AGC ON），0 Lux with IR 宽动态: 120 dB 焦距&视场角: 4 mm，水平视场角：78.3°，垂直视场角：42.9°，对角视场角：91.2° 6 mm，水平视场角：49.1°，垂直视场角：26.3°，对角视场角：57.2° 8 mm，水平视场角：37.5°，垂直视场角：20.7°，对角视场角：43.3° 12 mm，水平视场角：23.4°，垂直视场角：13.3°，对角视场角：26.8° 补光灯类型: 智能补光，可切换白光灯、红外灯 补光距离: 红外光最远可达50 m，白光最远可达30 m 防补光过曝: 支持 最大图像尺寸: 2560 × 1440 视频压缩标准: 主码流：H.265/H.264 网络存储: 支持NAS（NFS，SMB/CIFS均支持），支持MicroSD(即TF卡)/MicroSDHC/MicroSDXC卡（最大256 GB），断网本地录像存储及断网续传，配合海康黑卡支持SD卡加密及SD卡状态检测 网络: 1个RJ45 10 M/100 M自适应以太网口 音频: 1路输入（Line in）：2芯端子；1路输出（Line out）：2芯端子；1个内置麦克风，1个内置扬声器 报警: 1路输入，1路输出（报警输出最大支持AC24 V/DC24 V，1 A） 复位: 支持 产品尺寸: 186.6 × 92.7 × 87.6 mm 包装尺寸: 235 × 120 × 125 mm 设备重量: 610 g 带包装重量: 810 g 电流及功耗: DC：12 V，0.84 A，最大功耗：10 W； 供电方式: DC：12 V ± 25%，支持防反接保护； 电源接口类型: Ø5.5 mm圆口 防护: IP66
| 室外枪式摄像机 | 400万 1/3" CMOS 红外筒型网络摄像机 支持Smart侦测：10项事件检测，1项异常检测 最低照度: 彩色：0.005 Lux @（F1.2，AGC ON），0 Lux with IR 宽动态: 120 dB 焦距&视场角: 2.8 mm，水平视场角：97°，垂直视场角：52.3°，对角视场角：114.3° 4 mm，水平视场角：78.8°，垂直视场角：40.5°，对角视场角：93.9° 6 mm，水平视场角：49.1°，垂直视场角：26.3°，对角视场角：57.2° 8 mm，水平视场角：37.5°，垂直视场角：20.7°，对角视场角：43.3° 12 mm，水平视场角：23.4°，垂直视场角：13.3°，对角视场角：26.8° 补光距离: 最远可达30 m 防补光过曝: 支持 红外波长范围: 850 nm 补光灯类型: 红外灯 最大图像尺寸: 2688 × 1520（默认2560 × 1440） 视频压缩标准: 主码流：H.265/H.264 网络存储: 支持NAS（NFS，SMB/CIFS均支持） 音频: 1个内置麦克风 网络: 1个RJ45 10 M/100 M自适应以太网口 启动和工作温湿度: -30 ℃~60 ℃，湿度小于95%（无凝结） 供电方式: DC：12 V ± 25%，支持防反接保护 电流及功耗: DC：12 V，0.41 A，最大功耗：5 W 电源接口类型: Ø5.5 mm圆口 产品尺寸: 186.6 × 92.7 × 87.6 mm 包装尺寸: 235 × 120 × 125 mm 设备重量: 460 g 带包装重量: 650 g 防护: IP66
| 地下室枪式摄像机 | 400万 1/3" CMOS 红外筒型网络摄像机 支持Smart侦测：10项事件检测，1项异常检测 最低照度: 彩色：0.005 Lux @（F1.2，AGC ON），0 Lux with IR 宽动态: 120 dB 焦距&视场角: 2.8 mm，水平视场角：97°，垂直视场角：52.3°，对角视场角：114.3° 4 mm，水平视场角：78.8°，垂直视场角：40.5°，对角视场角：93.9° 6 mm，水平视场角：49.1°，垂直视场角：26.3°，对角视场角：57.2° 8 mm，水平视场角：37.5°，垂直视场角：20.7°，对角视场角：43.3° 12 mm，水平视场角：23.4°，垂直视场角：13.3°，对角视场角：26.8° 补光距离: 最远可达30 m 防补光过曝: 支持 红外波长范围: 850 nm 补光灯类型: 红外灯 最大图像尺寸: 2688 × 1520（默认2560 × 1440） 视频压缩标准: 主码流：H.265/H.264 网络存储: 支持NAS（NFS，SMB/CIFS均支持） 音频: 1个内置麦克风 网络: 1个RJ45 10 M/100 M自适应以太网口 启动和工作温湿度: -30 ℃~60 ℃，湿度小于95%（无凝结） 供电方式: DC：12 V ± 25%，支持防反接保护 电流及功耗: DC：12 V，0.41 A，最大功耗：5 W 电源接口类型: Ø5.5 mm圆口 产品尺寸: 186.6 × 92.7 × 87.6 mm 包装尺寸: 235 × 120 × 125 mm 设备重量: 460 g 带包装重量: 650 g 防护: IP66
| 室内室枪式摄像机 | 400万 1/3" CMOS 红外筒型网络摄像机 支持Smart侦测：10项事件检测，1项异常检测 最低照度: 彩色：0.005 Lux @（F1.2，AGC ON），0 Lux with IR 宽动态: 120 dB 焦距&视场角: 2.8 mm，水平视场角：97°，垂直视场角：52.3°，对角视场角：114.3° 4 mm，水平视场角：78.8°，垂直视场角：40.5°，对角视场角：93.9° 6 mm，水平视场角：49.1°，垂直视场角：26.3°，对角视场角：57.2° 8 mm，水平视场角：37.5°，垂直视场角：20.7°，对角视场角：43.3° 12 mm，水平视场角：23.4°，垂直视场角：13.3°，对角视场角：26.8° 补光距离: 最远可达30 m 防补光过曝: 支持 红外波长范围: 850 nm 补光灯类型: 红外灯 最大图像尺寸: 2688 × 1520（默认2560 × 1440） 视频压缩标准: 主码流：H.265/H.264 网络存储: 支持NAS（NFS，SMB/CIFS均支持） 音频: 1个内置麦克风 网络: 1个RJ45 10 M/100 M自适应以太网口 启动和工作温湿度: -30 ℃~60 ℃，湿度小于95%（无凝结） 供电方式: DC：12 V ± 25%，支持防反接保护 电流及功耗: DC：12 V，0.41 A，最大功耗：5 W 电源接口类型: Ø5.5 mm圆口 产品尺寸: 186.6 × 92.7 × 87.6 mm 包装尺寸: 235 × 120 × 125 mm 设备重量: 460 g 带包装重量: 650 g 防护: IP66
| 室外球式摄像机 | 400万7寸23倍红外网络球机 支持区域入侵侦测，越界侦测，进入区域侦测和离开区域侦等智能侦测并联动跟踪 传感器类型: 1/2.8＂progressive scan CMOS 最低照度: 彩色：0.005 Lux @（F1.6，AGC ON）；黑白：0.001 Lux @（F1.6，AGC ON）；0 Lux with IR 宽动态: 120 dB超宽动态 焦距: 4.8 mm~110 mm，23倍光学变倍 视场角: 55°~2.7°（广角~望远） 水平范围: 360° 垂直范围: -15°~90°（自动翻转） 水平速度: 水平键控速度：0.1°~160°/s，速度可设；水平预置点速度：240°/s 垂直速度: 垂直键控速度：0.1°~120°/s，速度可设；垂直预置点速度：200°/s 主码流帧率分辨率: 50 Hz：25 fps（2560 × 1440）；60 Hz：30 fps（2560 × 1440） 视频压缩标准: H.265，H.264，MJPEG 网络存储: NAS（NFS，SMB/CIFS） 支持萤石接入 网络接口: RJ45网口，自适应10 M/100 M网络数据 SD卡扩展: 支持MicroSD(即TF卡)/MicroSDHC/MicroSDXC卡，最大支持256 GB 报警输入: 2路报警输入 报警输出: 1路报警输出 音频输入: 1路音频输入 音频输出: 1路音频输出 补光: 红外照射距离: 150 m 供电方式: DC12 V 电源接口类型: 两线式 电流及功耗: 最大功耗：24 W（其中除雾加热1.6 W，补光灯12 W） 工作温湿度: -30℃~65℃，湿度小于90% 除雾: 加热玻璃除雾 尺寸: Ø220 mm × 353.4 mm 重量: 4.5 kg 防护: IP66
| 半球摄像机（拾音） | 400万 1/3" CMOS ICR日夜型半球型网络摄像机 支持Smart侦测：10项事件检测，1项异常检测，支持音频异常侦测，音频抖升侦测，音频抖降侦测 最低照度: 彩色：0.005 Lux @（F1.2，AGC ON），黑白：0 Lux with IR 宽动态: 120 dB 调节角度: 水平：0°~360°，垂直：0°~75°，旋转：0°~360° 焦距&视场角: 2.8 mm，水平视场角：97°，垂直视场角：52.3°，对角线视场角：114.3° 4 mm，水平视场角：78.8°，垂直视场角：40.5°，对角线视场角：93.9° 6 mm，水平视场角：49.1°，垂直视场角：26.3°，对角线视场角：57.2° 8 mm，水平视场角：37.5°，垂直视场角：20.7°，对角线视场角：43.3° 补光灯类型: 红外灯 补光距离: 最远可达30 m 红外波长范围: 850 nm 防补光过曝: 支持 最大图像尺寸: 2688 × 1520（默认2560 × 1440） 视频压缩标准: 主码流：H.265/H.264 网络存储: 支持NAS（NFS，SMB/CIFS均支持），支持Micro SD(即TF卡)/Micro SDHC/Micro SDXC卡（最大256 GB） 音频: 1个内置麦克风；1路输入（Line in），1路输出（Line out） 报警：1路输入，1路输出（报警输出最大支持DC12 V，30 mA） 网络: 1个RJ45 10 M/100 M自适应以太网口 启动及工作温湿度: -30 ℃~60 ℃，湿度小于95%（无凝结） 供电方式: DC：12 V ± 25%，支持防反接保护 电流及功耗: DC：12 V，0.45 A，最大功耗：5.5 W 电源接口类型: Ø5.5 mm圆口 产品尺寸: Ø127.3 × 96.8 mm 包装尺寸: 150 × 150 × 141 mm 设备重量: 350 g 带包装重量: 570 g 防护: IP66
| 室内拾音半球 （审讯专用） | 400万1/2.8＂CMOS 超宽动态ICR日夜型半球型PTZ网络摄像机； 支持高清网络、HD-SDI信号同时输出 高清网络视频输出：2560×1440@25fps/30fps HD-SDI视频输出：1080P@25fps 支持485接入温湿度显示屏 并以OSD形式叠加温度、湿度信息 4倍光学变倍 16倍数字变倍 ·支持采用H.265、H.264视频编码标准 音频编码支持AAC 48kHz音频采样率 ·支持超低照度彩色：0.005Lux @ (F1.6，AGC ON)；黑白：0.001Lux @ (F1.6，AGC ON) 水平及垂直范围：水平350°监控无死角；垂直0°-90° 键控速度：水平0.1°-60°/s;垂直：0.1°-50°/s；速度可设 协议：支持GB/T28181协议、支持E家协议、支持萤石接入 接口： 支持一进一出音频 支持一进一出报警 工作温度和湿度：-10℃-50℃；湿度小于90%； 电源供应： DC12V； 功耗：10W max 电源：电源需另配，电源适配器为圆头，1A适配器即可 防护等级 IP66； 防暴等级 IK10
| 电梯专用摄像机 | 400万 1/3" CMOS 防遮挡型电瓶车识别网络摄像机 智能侦测：采用深度学习硬件及算法，提供准确的电瓶车侦测 遮挡检测：内置ToF传感器，可有效检测遮挡摄像机的行为；检测角度最大25°，检测距离默认70 cm 支持RS-485功能，配合出厂配备的楼层感应器，可显示楼层信息 最低照度: 彩色：0.005 Lux @（F1.2，AGC ON），0 Lux with IR 宽动态: 120 dB 调节角度: 水平：-15°~15°，垂直：0°~75° 焦距＆视场角: 2 mm，水平视场角：122.6°，垂直视场角：71.7°，对角视场角：140° 2.8 mm，水平视场角：98.2°，垂直视场角：54.2°，对角视场角：114.6° 4 mm，水平视场角：78.3°，垂直视场角：42.9°，对角视场角：91.2° 补光灯类型: 红外灯 补光距离: 最远可达10 m 防补光过曝: 支持 红外波长范围: 850 nm 最大图像尺寸: 2560 × 1440 视频压缩标准: 主码流：H.265/H.264 网络存储: 支持NAS（NFS，SMB/CIFS均支持），支持MicroSD(即TF卡)/MicroSDHC/MicroSDXC卡（最大256 GB），断网本地录像存储及断网续传，配合海康黑卡支持SD卡加密及SD卡状态检测 网络: 1个RJ45 10 M/100 M自适应以太网口 音频: 1个内置麦克风，1个内置扬声器 报警: 1路输入，1路输出；报警输出：继电器，最大支持DC60 V，2 A ，输出支持常开（COM-NO）/常闭（COM-NC）接线 RS-485: 485接口，用于连接出厂配备的楼层感应器，接口支持电源输出：12 V ± 25%，用于楼层感应器电源输入 复位: 支持 产品尺寸: Ø110 × 67 mm 包装尺寸: 145 × 145 × 128 mm 设备重量: 450 g 带包装重量: 530 g 启动和工作温湿度: -10 °C~40 °C，湿度小于95%（无凝结） 电流及功耗: DC：12 V，0.66 A，最大功耗：8 W；PoE：802.3af，36 V~57 V，0.25 A~0.15 A，最大功耗：9 W 供电方式: DC：12 V ± 25%，支持防反接保护；PoE：802.3af，Class 3 电源接口类型: Ø5.5 mm圆口 防护: IK08
| 楼层叠加器 | 配套
| 吸顶拾音器 | 模拟拾音器 采用高灵敏度高保真麦克风，全向拾音、声音清晰、抗干扰能力强 内置输出级驱动电路，可直接驱动耳机等 适合近距离拾音，最佳拾音范围在3米之内 自带拾音距离调节旋钮，可根据现场需要调节音量 适用于柜台，收银，谈话桌，会议录音等场所 拾音头内置雷击保护、电源极性反转保护和电源保护模块 创新电路设计，内容清晰，音效高保真 支持吸顶安装、桌面安装和壁装 支持音量调节功能，与主机级联后可通过后台软件切换通道并调节音量 支持集中供电、摄像机供电、直流电源供电，无需专用电源 麦克风: 一个高灵敏度全指向驻极体麦 动态范围: 0 dB~90 dB 最大承受音压: 120 dBSPL 拾音范围: 0 m~5 m 灵敏度: -32 dB 输出信号幅度: 2.5 Vpp 信噪比: 90 dB 频率响应: 20 Hz~20 kHz 音频传输距离: ≥500 m 接口类型: LINE OUT 输出阻抗: 600Ω 电源电压: DC12V 保护电路: 雷击保护、电源极性反转保护、静电防护 工作温度: -10℃～50℃（室内） 安装方式: 吸顶装，壁装，桌面装 材质: 塑料 尺寸: Ø85 mm × 20.48 mm (Ø3.35" × 0.81") 重量 ≈48 g 功耗: 0.1 W MAX 降噪调节: 数字降噪，自适应调节（和主机搭配使用时支持） 音量调节: 支持软件调节（与主拾音器级联时可用） 指向特性: 全指向 采样率: 8khz、16khz、32khz可选，默认16khz
2.终端
| 32路网络硬盘录像机 | 硬件规格： 3U标准机架式 2个HDMI，2个VGA,HDMI+VGA组内同源 16盘位，可满配10T硬盘 2个千兆网口 2个USB2.0接口、1个USB3.0接口 1个eSATA接口 报警IO：16进8出 支持RAID0、1、5、10，支持全局热备盘 软件性能： 输入带宽：320M 32路H.264、H.265混合接入 最大支持16×1080P解码 支持H.265、H.264解码 Smart 2.0/整机热备/ANR/智能检索/智能回放/车牌检索/人脸检索/热度图/客流量统计/分时段回放/超高倍速回放/双系统备份
| 6T监控硬盘 | HDD,ST6000VX001,6TB,5400,3.5'',SATA 3.0
| 16路周界超脑 | 周界小超脑 V30 支持最大8路视频周界（越界、区域入侵）（200W） 三种距离模式切换说明： 支持8路常规距离检测周界(200W视频流) 或支持8路中距离检测周界(200W视频流) 或支持6路远距离检测周界(200W视频流) （说明：最高支持800W分辨率，8路200W，6路400W，2路800W） 硬件规格： 2U标准机架式 2个HDMI，2个VGA,HDMI+VGA组内同源 8盘位，可满配10T硬盘 2个千兆网口 2个USB2.0接口、1个USB3.0接口 1个eSATA接口 支持RAID0、1、5、10，支持全局热备盘 报警IO：16进4出(选配16进8出) 软件性能： 输入带宽：320M 32路H.264、H.265混合接入 最大支持16×1080P解码 支持H.265、H.264解码
| 6T监控硬盘 | SEAGATE,SKYHAWK,6TB,256MB,SATA 6Gb/s
计算机网络系统
公安网（信息点）
1 | 28口核心光口交换机 | 功能及技术指标 详细技术参数 交换容量 ≥2.56Tbps(如官网有多个参数，以最小值为准) 转发性能 ≥340Mpps(如官网有多个参数，以最小值为准) 性能指标 MAC地址表（max）≥32K 路由表容量（max）≥16K ARP：16K ACL：1K（入）/256（出） 接口类型 ≥8个GE ≥22个1/10G SFP Plus端口 虚拟化 支持IRF2智能弹性架构 支持分布式设备管理，分布式链路聚合，分布式弹性路由 支持通过标准以太网接口进行堆叠 支持本地堆叠和远程堆叠 支持基于LACP、BFD、ARP的MAD堆叠分裂检测机制 路由协议 支持IPv4、IPv6静态路由，RIP等三层动态路由协议 支持策略路由器; 支持RIP v1/2、RIPng 支持等价路由、VRRP、OSPFv1/v2、OSPF v3、BGP、ISIS等增强三层路由协议 二层环网协议 支持STP/RSTP/MSTP协议 支持STP Root Guard 支持BPDU Guard 支持ERPS以太环保护协议（G.8032） IPV6特性 支持ND（Neighbor Discovery） 支持PMTU 支持 ICMP v6、Telnet v6、SFTP v6、SNMP v6、BFD v6、VRRP v3 支持IPv6 Portal 支持IPv6 tunnel 提供原厂质至少三年质保及授权；
2 | 48口千兆交换机 | 功能及技术指标 详细技术参数 交换容量 ≥432Gbps(如官网有多个参数，以最小值为准) 转发性能 ≥144Mpps(如官网有多个参数，以最小值为准) 接口类型 ≥48个10/100/1000Base-T自适应以太网端口 ≥6个千兆SFP口 ERPS 实现ERPS功能，能够快速阻断环路，链路收敛时间≤50ms CPU防护 实现CPU保护功能，能限制非法报文对CPU的攻击，保护交换机在各种环境下稳定工作 堆叠 最大堆叠台数≥9台 支持通过标准以太端口进行堆叠（万兆或千兆均支持） 支持完善的堆叠分裂检测机制，堆叠分裂后能自动完成MAC和IP地址的重配置，无需手动干预 链路聚合 支持链路聚合基本功能及聚合零丢包 镜像功能 支持远程镜像 支持流镜像 支持端口镜像 可靠性 支持RRPP（快速环网保护协议），环网故障恢复时间不超过50ms； 支持Smartlink，收敛时间≤50ms 支持PVST功能：收敛时间≤50ms 访问控制策略 支持基于第二层、第三层和第四层的ACL； 整机提供ACl条目数不小于1K条； 支持基于端口和VLAN的 ACL； 支持IPv6 ACL； 支持出方向ACL，以便于灵活实现数据包过滤； 支持802.1x认证，支持集中式MAC地址认证； 管理和维护 支持SNMP V1/V2/V3、RMON、SSHV2 支持OAM(802.1AG， 802.3AH)以太网运行、维护和管理标准 绿色节能 符合IEEE 802.3az（EEE）节能标准 端口定时down功能（Schedule job） 支持端口休眠，关闭没有应用的端口，节省能源 防雷 为保证设备的可靠性，业务端口内置10KV防雷能力 提供原厂质至少三年质保及授权；
3 | 48口千兆交换机 | 功能及技术指标 详细技术参数 交换容量 ≥432Gbps(如官网有多个参数，以最小值为准) 转发性能 ≥144Mpps(如官网有多个参数，以最小值为准) 接口类型 ≥48个10/100/1000Base-T自适应以太网端口 ≥6个千兆SFP口 ERPS 实现ERPS功能，能够快速阻断环路，链路收敛时间≤50ms CPU防护 实现CPU保护功能，能限制非法报文对CPU的攻击，保护交换机在各种环境下稳定工作 堆叠 最大堆叠台数≥9台 支持通过标准以太端口进行堆叠（万兆或千兆均支持） 支持完善的堆叠分裂检测机制，堆叠分裂后能自动完成MAC和IP地址的重配置，无需手动干预 链路聚合 支持链路聚合基本功能及聚合零丢包 镜像功能 支持远程镜像 支持流镜像 支持端口镜像 可靠性 支持RRPP（快速环网保护协议），环网故障恢复时间不超过50ms； 支持Smartlink，收敛时间≤50ms 支持PVST功能：收敛时间≤50ms 访问控制策略 支持基于第二层、第三层和第四层的ACL； 整机提供ACl条目数不小于1K条； 支持基于端口和VLAN的 ACL； 支持IPv6 ACL； 支持出方向ACL，以便于灵活实现数据包过滤； 支持802.1x认证，支持集中式MAC地址认证； 管理和维护 支持SNMP V1/V2/V3、RMON、SSHV2 支持OAM(802.1AG， 802.3AH)以太网运行、维护和管理标准 绿色节能 符合IEEE 802.3az（EEE）节能标准 端口定时down功能（Schedule job） 支持端口休眠，关闭没有应用的端口，节省能源 防雷 为保证设备的可靠性，业务端口内置10KV防雷能力 提供原厂质至少三年质保及授权；
4 | 8口千兆交换机 | 功能及指标要求 参数要求 端口类型 ≥8个10/100/1000Base-T以太网端口 ≥2个1000 Base-X SFP光口 交换容量 ≥336Gbps(如官网有多个参数，以最小值为准) 转发性能 ≥72Mpps(如官网有多个参数，以最小值为准) POE 单端口最大供电功率30W 整机供电功率≥125W DHCP 支持DHCP Relay 支持DHCP Client 支持DHCP Snooping 支持DHCP Snooping option82 IPv4、IPv6 支持静态路由 支持IPv4和IPv6双协议栈 支持DHCPv6 Client、DHCPv6 Snooping 支持ND、PMTU 支持IPv6 Ping、IPv6 Telnet、IPv6 SSHv2、IPv6域名解析 组播 支持IGMP V1/V2/V3 Snooping 支持PIM Snooping 支持组播VLAN 支持IPV6组播设置 可靠性 支持以太网OAM 支持DLDP 支持Smart Link 支持Monitor Link 提供原厂质至少三年质保及授权；
5 | 千兆单模光模块 | 光模块-SFP-GE-单模模块-(1310nm,10km,LC)，考虑稳定性模块需与交换机为同一品牌；
视频专网（信息点）
1 | 48口千兆交换机 | 功能及技术指标 详细技术参数 交换容量 ≥432Gbps(如官网有多个参数，以最小值为准) 转发性能 ≥144Mpps(如官网有多个参数，以最小值为准) 接口类型 ≥48个10/100/1000Base-T自适应以太网端口 ≥6个千兆SFP口 ERPS 实现ERPS功能，能够快速阻断环路，链路收敛时间≤50ms CPU防护 实现CPU保护功能，能限制非法报文对CPU的攻击，保护交换机在各种环境下稳定工作 堆叠 最大堆叠台数≥9台 支持通过标准以太端口进行堆叠（万兆或千兆均支持） 支持完善的堆叠分裂检测机制，堆叠分裂后能自动完成MAC和IP地址的重配置，无需手动干预 链路聚合 支持链路聚合基本功能及聚合零丢包 镜像功能 支持远程镜像 支持流镜像 支持端口镜像 可靠性 支持RRPP（快速环网保护协议），环网故障恢复时间不超过50ms； 支持Smartlink，收敛时间≤50ms 支持PVST功能：收敛时间≤50ms 访问控制策略 支持基于第二层、第三层和第四层的ACL； 整机提供ACl条目数不小于1K条； 支持基于端口和VLAN的 ACL； 支持IPv6 ACL； 支持出方向ACL，以便于灵活实现数据包过滤； 支持802.1x认证，支持集中式MAC地址认证； 管理和维护 支持SNMP V1/V2/V3、RMON、SSHV2 支持OAM(802.1AG， 802.3AH)以太网运行、维护和管理标准 绿色节能 符合IEEE 802.3az（EEE）节能标准 端口定时down功能（Schedule job） 支持端口休眠，关闭没有应用的端口，节省能源 防雷 为保证设备的可靠性，业务端口内置10KV防雷能力 提供原厂质至少三年质保及授权；
2 | 千兆单模光模块 | 光模块-SFP-GE-单模模块-(1310nm,10km,LC)，考虑稳定性模块需与交换机为同一品牌；
华数专网（信息点）
1 | 48口千兆交换机 | 功能及技术指标 详细技术参数 交换容量 ≥432Gbps(如官网有多个参数，以最小值为准) 转发性能 ≥144Mpps(如官网有多个参数，以最小值为准) 接口类型 ≥48个10/100/1000Base-T自适应以太网端口 ≥6个千兆SFP口 ERPS 实现ERPS功能，能够快速阻断环路，链路收敛时间≤50ms CPU防护 实现CPU保护功能，能限制非法报文对CPU的攻击，保护交换机在各种环境下稳定工作 堆叠 最大堆叠台数≥9台 支持通过标准以太端口进行堆叠（万兆或千兆均支持） 支持完善的堆叠分裂检测机制，堆叠分裂后能自动完成MAC和IP地址的重配置，无需手动干预 链路聚合 支持链路聚合基本功能及聚合零丢包 镜像功能 支持远程镜像 支持流镜像 支持端口镜像 可靠性 支持RRPP（快速环网保护协议），环网故障恢复时间不超过50ms； 支持Smartlink，收敛时间≤50ms 支持PVST功能：收敛时间≤50ms 访问控制策略 支持基于第二层、第三层和第四层的ACL； 整机提供ACl条目数不小于1K条； 支持基于端口和VLAN的 ACL； 支持IPv6 ACL； 支持出方向ACL，以便于灵活实现数据包过滤； 支持802.1x认证，支持集中式MAC地址认证； 管理和维护 支持SNMP V1/V2/V3、RMON、SSHV2 支持OAM(802.1AG， 802.3AH)以太网运行、维护和管理标准 绿色节能 符合IEEE 802.3az（EEE）节能标准 端口定时down功能（Schedule job） 支持端口休眠，关闭没有应用的端口，节省能源 防雷 为保证设备的可靠性，业务端口内置10KV防雷能力 提供原厂质至少三年质保及授权；
2 | 千兆单模光模块 | 光模块-SFP-GE-单模模块-(1310nm,10km,LC)，考虑稳定性模块需与交换机为同一品牌；
视频监控网（信息点）
1 | 24口千兆交换机（POE） | 技术指标 具体参数要求 端口及硬件要求 ≥24个10/100/1000Base-T以太网接口 ≥4个Combo端口 交换容量 ≥336Gbps(如官网有多个参数，以最小值为准) 包转发率 ≥108Mpps(如官网有多个参数，以最小值为准) POE供电 ≥24供电口，总供电功率≥370W 二层环网协议 支持STP/RSTP/MSTP协议 支持STP Root Protection 支持BPDU Protection 支持G.8032以太网环保护协议ERPS 支持RRPP 虚拟化 支持IRF2虚拟化功能 支持IRF3.1（纵向虚拟化）功能 镜像 支持端口镜像 支持流镜像 安全特性 支持用户分级管理和口令保护 支持AAA认证 支持Radius认证 支持HWTACACS 支持SSH2.0 支持端口隔离 支持 802.1X 支持端口安全 支持MAC地址认证 支持IP Source Guard 支持HTTPs 支持PKI(Public Key Infrastructure，公钥基础设施) 支持EAD 管理 支持命令行接口（CLI）配置 支持Telnet远程配置 支持通过Console口配置 支持SNMP（EImple Network Management Protocol） 支持RMON（Remote Monitoring）告警、事件、历史记录 支持iMC网管系统 支持WEB网管 支持系统日志 支持分级告警 支持NTP 支持电源、风扇、温度告警 提供原厂质至少三年质保及授权；
2 | 8口千兆交换机 | 功能及指标要求 参数要求 端口类型 ≥8个10/100/1000Base-T以太网端口 ≥2个1000 Base-X SFP光口 交换容量 ≥336Gbps(如官网有多个参数，以最小值为准) 转发性能 ≥72Mpps(如官网有多个参数，以最小值为准) POE 单端口最大供电功率30W 整机供电功率≥125W DHCP 支持DHCP Relay 支持DHCP Client 支持DHCP Snooping 支持DHCP Snooping option82 IPv4、IPv6 支持静态路由 支持IPv4和IPv6双协议栈 支持DHCPv6 Client、DHCPv6 Snooping 支持ND、PMTU 支持IPv6 Ping、IPv6 Telnet、IPv6 SSHv2、IPv6域名解析 组播 支持IGMP V1/V2/V3 Snooping 支持PIM Snooping 支持组播VLAN 支持IPV6组播设置 可靠性 支持以太网OAM 支持DLDP 支持Smart Link 支持Monitor Link 提供原厂质至少三年质保及授权；
3 | 千兆单模光模块 | 光模块-SFP-GE-单模模块-(1310nm,10km,LC)，考虑稳定性模块需与交换机为同一品牌；
互联网（信息点）
1 | 48口千兆交换机 | 功能及技术指标 详细技术参数 交换容量 ≥432Gbps(如官网有多个参数，以最小值为准) 转发性能 ≥144Mpps(如官网有多个参数，以最小值为准) 接口类型 ≥48个10/100/1000Base-T自适应以太网端口 ≥6个千兆SFP口 ERPS 实现ERPS功能，能够快速阻断环路，链路收敛时间≤50ms CPU防护 实现CPU保护功能，能限制非法报文对CPU的攻击，保护交换机在各种环境下稳定工作 堆叠 最大堆叠台数≥9台 支持通过标准以太端口进行堆叠（万兆或千兆均支持） 支持完善的堆叠分裂检测机制，堆叠分裂后能自动完成MAC和IP地址的重配置，无需手动干预 链路聚合 支持链路聚合基本功能及聚合零丢包 镜像功能 支持远程镜像 支持流镜像 支持端口镜像 可靠性 支持RRPP（快速环网保护协议），环网故障恢复时间不超过50ms； 支持Smartlink，收敛时间≤50ms 支持PVST功能：收敛时间≤50ms 访问控制策略 支持基于第二层、第三层和第四层的ACL； 整机提供ACl条目数不小于1K条； 支持基于端口和VLAN的 ACL； 支持IPv6 ACL； 支持出方向ACL，以便于灵活实现数据包过滤； 支持802.1x认证，支持集中式MAC地址认证； 管理和维护 支持SNMP V1/V2/V3、RMON、SSHV2 支持OAM(802.1AG， 802.3AH)以太网运行、维护和管理标准 绿色节能 符合IEEE 802.3az（EEE）节能标准 端口定时down功能（Schedule job） 支持端口休眠，关闭没有应用的端口，节省能源 防雷 为保证设备的可靠性，业务端口内置10KV防雷能力 提供原厂质至少三年质保及授权；
2 | 8口千兆交换机 | 功能及指标要求 参数要求 端口类型 ≥8个10/100/1000Base-T以太网端口 ≥2个1000 Base-X SFP光口 交换容量 ≥336Gbps(如官网有多个参数，以最小值为准) 转发性能 ≥72Mpps(如官网有多个参数，以最小值为准) POE 单端口最大供电功率30W 整机供电功率≥125W DHCP 支持DHCP Relay 支持DHCP Client 支持DHCP Snooping 支持DHCP Snooping option82 IPv4、IPv6 支持静态路由 支持IPv4和IPv6双协议栈 支持DHCPv6 Client、DHCPv6 Snooping 支持ND、PMTU 支持IPv6 Ping、IPv6 Telnet、IPv6 SSHv2、IPv6域名解析 组播 支持IGMP V1/V2/V3 Snooping 支持PIM Snooping 支持组播VLAN 支持IPV6组播设置 可靠性 支持以太网OAM 支持DLDP 支持Smart Link 支持Monitor Link 提供原厂质至少三年质保及授权；
3 | 千兆单模光模块 | 光模块-SFP-GE-单模模块-(1310nm,10km,LC)，考虑稳定性模块需与交换机为同一品牌；
互联网（AP）
1 | 48口千兆交换机 | 功能及技术指标 详细技术参数 交换容量 ≥432Gbps(如官网有多个参数，以最小值为准) 转发性能 ≥144Mpps(如官网有多个参数，以最小值为准) 接口类型 ≥48个10/100/1000Base-T自适应以太网端口 ≥6个千兆SFP口 ERPS 实现ERPS功能，能够快速阻断环路，链路收敛时间≤50ms CPU防护 实现CPU保护功能，能限制非法报文对CPU的攻击，保护交换机在各种环境下稳定工作 堆叠 最大堆叠台数≥9台 支持通过标准以太端口进行堆叠（万兆或千兆均支持） 支持完善的堆叠分裂检测机制，堆叠分裂后能自动完成MAC和IP地址的重配置，无需手动干预 链路聚合 支持链路聚合基本功能及聚合零丢包 镜像功能 支持远程镜像 支持流镜像 支持端口镜像 可靠性 支持RRPP（快速环网保护协议），环网故障恢复时间不超过50ms； 支持Smartlink，收敛时间≤50ms 支持PVST功能：收敛时间≤50ms 访问控制策略 支持基于第二层、第三层和第四层的ACL； 整机提供ACl条目数不小于1K条； 支持基于端口和VLAN的 ACL； 支持IPv6 ACL； 支持出方向ACL，以便于灵活实现数据包过滤； 支持802.1x认证，支持集中式MAC地址认证； 管理和维护 支持SNMP V1/V2/V3、RMON、SSHV2 支持OAM(802.1AG， 802.3AH)以太网运行、维护和管理标准 绿色节能 符合IEEE 802.3az（EEE）节能标准 端口定时down功能（Schedule job） 支持端口休眠，关闭没有应用的端口，节省能源 防雷 为保证设备的可靠性，业务端口内置10KV防雷能力 提供原厂质至少三年质保及授权；
2 | 千兆单模光模块 | 光模块-SFP-GE-单模模块-(1310nm,10km,LC)，考虑稳定性模块需与交换机为同一品牌；
3 | 无线控制器 | 技术指标 具体参数要求 端口及硬件要求 ≥8个10/100/1000Base-T以太网端口，要求每个接口能独立工作在3层模式下 ≥1个USB接口 ≥1个SD插槽 NAT 支持NAT地址转换 支持NAT ALG 支持NAT Log VPN 支持L2TP、SSL VPN AP漫游 支持二层漫游、支持三层漫游 用户认证 要求支持MAC地址认证、Portal认证、内置QQ认证、内置邮箱认证、云平台认证。 AP管理 配置AP数量≥40； BYOD 支持DHCP指纹检测 支持HTTP UA指纹检测 支持OUI检测 支持配置检测策略。 DPI识别 支持应用流量分析 支持应用流量历史记录 支持WAN口流量分析 运维平台 该产品厂家需提供免费云端维护平台（提供截图） 运维平台功能 要求可以通过平台可以收集网络及设备的各种关键指标： 支持查看信道利用率情况，丢包率，时间延迟，包重传次数，漫游成功率，终端信号强度等，统计健康度得分，输出体检报告，并结合报告，给出优化建议。（提供功能截图） 支持云端工勘，生成信号仿真图像；（提供功能截图） 支持认证配置：关注公众号连WIFI、短信登录、固定账号登录、一键上网、哑终端认证、访客认证。支持对接APP或第三方会员系统认证。（提供功能截图） 支持配置单次及单日上网时长、支持配置二次重连免认证、支持设置限速、支持认证界面推送用户指定广告界面、支持设置每日允许上网时间段（提供功能截图） 运维APP功能 手机APP配合平台，可以查看设备运行信息包括内存CPU占用率、设备在线离线状态及时长、实时速率包括上行及下行、设备版本号、端口状态。（提供功能截图） 支持设备重启、配置备份、配置还原、版本升级、文件管理操作（提供功能截图） 提供原厂质至少三年质保及授权；
4 | 吸顶AP | 技术指标 具体参数要求 端口及硬件要求 ≥1个10/100/1000Base-T以太网接口 ≥1个IoT接口 ≥1个USB口 发射功率 ≥20dBm 协议支持 支持802.11ac协议,支持新一代11ac二代协议 工作频段 2.4GHz和5GHz 空间流数 802.11ac≥2 802.11n≥2 协商速率 ≥1267Mbps 物联网扩展 要求支持物理网扩展能力，物联网端口个数≥1； 支持对物联网模块的对外输出供电； 支持RFID、Zigbee等全制式物联网协议的扩展 IPv6支持 支持IPv4/IPv6双协议栈、Native原生，特别支持IPv6 Portal、IPv6 SAVI 天线 为保证美观，采取内置天线 用户隔离 支持无线用户二层隔离 支持基于SSID的无线用户隔离 提供原厂质至少三年质保及授权；
5 | AP供电模块 | 单端口POE注入单元(含25W电源,千兆,可并排安装)
6 | 无线控制器license（32） | 无线控制器license授权函-管理32AP
7 | 无线控制器license（16） | 无线控制器license授权函-管理16AP
门禁、访客、人员通道闸、LED显示系统
1 | 48口千兆交换机 | 功能及技术指标 详细技术参数 交换容量 ≥432Gbps(如官网有多个参数，以最小值为准) 转发性能 ≥144Mpps(如官网有多个参数，以最小值为准) 接口类型 ≥48个10/100/1000Base-T自适应以太网端口 ≥6个千兆SFP口 ERPS 实现ERPS功能，能够快速阻断环路，链路收敛时间≤50ms CPU防护 实现CPU保护功能，能限制非法报文对CPU的攻击，保护交换机在各种环境下稳定工作 堆叠 最大堆叠台数≥9台 支持通过标准以太端口进行堆叠（万兆或千兆均支持） 支持完善的堆叠分裂检测机制，堆叠分裂后能自动完成MAC和IP地址的重配置，无需手动干预 链路聚合 支持链路聚合基本功能及聚合零丢包 镜像功能 支持远程镜像 支持流镜像 支持端口镜像 可靠性 支持RRPP（快速环网保护协议），环网故障恢复时间不超过50ms； 支持Smartlink，收敛时间≤50ms 支持PVST功能：收敛时间≤50ms 访问控制策略 支持基于第二层、第三层和第四层的ACL； 整机提供ACl条目数不小于1K条； 支持基于端口和VLAN的 ACL； 支持IPv6 ACL； 支持出方向ACL，以便于灵活实现数据包过滤； 支持802.1x认证，支持集中式MAC地址认证； 管理和维护 支持SNMP V1/V2/V3、RMON、SSHV2 支持OAM(802.1AG， 802.3AH)以太网运行、维护和管理标准 绿色节能 符合IEEE 802.3az（EEE）节能标准 端口定时down功能（Schedule job） 支持端口休眠，关闭没有应用的端口，节省能源 防雷 为保证设备的可靠性，业务端口内置10KV防雷能力 提供原厂质至少三年质保及授权；
2 | 8口千兆交换机 | 功能及指标要求 参数要求 端口类型 ≥8个10/100/1000Base-T以太网端口 ≥2个1000 Base-X SFP光口 交换容量 ≥336Gbps(如官网有多个参数，以最小值为准) 转发性能 ≥72Mpps(如官网有多个参数，以最小值为准) POE 单端口最大供电功率30W 整机供电功率≥125W DHCP 支持DHCP Relay 支持DHCP Client 支持DHCP Snooping 支持DHCP Snooping option82 IPv4、IPv6 支持静态路由 支持IPv4和IPv6双协议栈 支持DHCPv6 Client、DHCPv6 Snooping 支持ND、PMTU 支持IPv6 Ping、IPv6 Telnet、IPv6 SSHv2、IPv6域名解析 组播 支持IGMP V1/V2/V3 Snooping 支持PIM Snooping 支持组播VLAN 支持IPV6组播设置 可靠性 支持以太网OAM 支持DLDP 支持Smart Link 支持Monitor Link 提供原厂质至少三年质保及授权；
3 | 千兆单模光模块 | 光模块-SFP-GE-单模模块-(1310nm,10km,LC)，考虑稳定性模块需与交换机为同一品牌；
机房工程系统
1 | 42U机柜 | 3、服务器机柜尺寸（宽度W×深度D×高度H），600mm×1200mm×2000mm，容量≥42U；前开钢化玻璃门，兼容19”国际标准；规格厚度（mm）：19英寸交规2.0，框架1.2，其他1.2. 4.提供机柜符合CE认证。 5、机柜板材需采用高强度A级优质碳素冷轧钢板和镀锌板.为了保证人体的健康，机柜板材须提供第三方权威机柜出具的RoHS检测报告，整体防护等级应不小于IP20。 6、机柜采用前后焊接框架拼装机柜，整个柜体承重达到≥1000KG。 7、机柜抗震能力要求符合YD 5083-2005标准，应完全通过0-250HZ抗震测试认证，满足8级、9级抗震烈度测试。 8、前门采用钢化玻璃，厚度不低于5mm，透光率不小于90％。钢化玻璃满足GB 15763.2-2005抗冲击性、碎片状态试验、霰弹袋冲击性能标准。
2 | PDU | 机柜PDU，单相32A输入，12位10A+4位16A国标输出
3 | 工业连接器 | 32A
4 | UPS | 三进三出，30kva塔式机ups
5 | 蓄电池 | 阀控式铅酸蓄电池
6 | 电池箱 | 配套电池箱，含电池连接线
7 | 弱电配电箱 | 定制
8 | 强电配电箱 | 定制