## 表10_2_2-2 招标工程量清单扉页格式
【表10.2.2-2】
| 瑞安市安阳派出所业务用房800KVA配电 |  |  | 工程
招标工程量清单
招 标 人: |  | 造价咨询人:
| (单位盖章) |  | (单位资质专用章)
法定代表人 或其授权人: |  | 法定代表人 或其授权人:
| (签字或盖章) |  | (签字或盖章)
编 制 人: |  | 复 核 人:
| (造价工程师签字盖专用章) |  | (造价工程师签字盖专用章)
编制时间: |  | 复核时间:

## 1_表10_2_2-16 分部分项工程清单与计价表
【表10.2.2-16】
分部分项工程清单与计价表
单位(专业)工程名称:单位工程-安装 | [5 empty] | 标段: |  |  | 第1页 共5页
序号 | 项目编码 | 项目名称 | 项目特征 | 计量 单位 | 工程量 | 金 额 (元) |  |  |  |  | 备注
[6 empty] | 综合单价 | 合价 | 其中
[8 empty] | 人工费 | 机械费 | 暂估价
|  | 配电工程 |  |  | 0
1 | 040801003001 | 组合型成套箱式变电站 | 1、名称：组合型成套欧式箱变800KV.A； 2、本体安装包括箱内高压室柜体安装、低压室柜体安装、直流箱安装、800KVA变压器及母线桥安装等全部配置； 3、基础：200mm厚碎石垫层、100mm厚C15混凝土垫层，C25混凝土墙； 4、报价包括全套箱变设备安装、基础制作安装、接地装置、空气密度检测仪及箱变PVC塑钢围栏等，具体情况详见施工图纸 | 台 | 1
2 | 030113008001 | 柴油发电机组 | 320KW柴油发电机组（含不锈钢烟管至屋面、静音箱、消音器、保温、弹簧减震装置、石棉垫、燃油软油管、钢结构基座、基础、油箱（提供验收并试运行需要的燃油）、储蓄用箱、进出阀门、DN50加油口、通风口、盘车工具、黄油枪、市电浮充、蓄电池、配套配电箱、电缆、拆装零部件专用工具等配件） | 台 | 1
3 | 030414009001 | 避雷器 | 避雷器10kV以下 | 组 | 2
4 | 030414010001 | 电容器 | 电容器(kV以下)10 | 组 | 1
本页小计
【表10.2.2-16】
分部分项工程清单与计价表
单位(专业)工程名称:单位工程-安装 | [5 empty] | 标段: |  |  | 第2页 共5页
序号 | 项目编码 | 项目名称 | 项目特征 | 计量 单位 | 工程量 | 金 额 (元) |  |  |  |  | 备注
[6 empty] | 综合单价 | 合价 | 其中
[8 empty] | 人工费 | 机械费 | 暂估价
5 | 040807001001 | 变压器系统调试 | 电力变压器系统调试 10kV以下变压器(容量kV·A以下)2000`干式变压器调试 | 系统 | 1
6 | 040807002001 | 供电系统调试 | 供电系统、接地装置调试 1kV以下三相交流供电综合 | 系统 | 17
7 | 030414002001 | 送配电装置系统 | 送配电装置系统调试 10kV以下交流供电负荷隔离开关 | 系统 | 1
8 | 030414002002 | 送配电装置系统 | 送配电装置系统调试 10kV以下交流供电断路器 | 系统 | 1
9 | 030414015001 | 电缆试验 | 电缆试验泄漏试验 | 根 | 1
10 | 030414015002 | 电缆试验 | 电缆试验直流耐压试验（10kV以下） | 根 | 1
11 | 03B001 | 警示牌 | 警示牌安装，字样厚度均符合设计要求 | 个 | 2
12 | 03B002 | 电缆封堵 | 电缆封堵，报价一次性包干结算不再调整 | 项 | 1
13 | 03B003 | 电缆刷防火涂料 | 电缆刷防火涂料,报价一次性包干结算不再调整 | 项 | 1
14 | 030408001001 | 电力电缆 | 铜芯电力电缆敷设 YJV22-8.7/15KV-3*70 | m | 120.00
15 | 030408002001 | 控制电缆 | 控制电缆敷设 KVVP-0.5-4*2.5,工程量暂定结算按实调整 | m | 100.00
16 | 030408007001 | 控制电缆头 | 控制电缆头制作、安装 终端头（芯以下）6 | 个 | 2
本页小计
【表10.2.2-16】
分部分项工程清单与计价表
单位(专业)工程名称:单位工程-安装 | [5 empty] | 标段: |  |  | 第3页 共5页
序号 | 项目编码 | 项目名称 | 项目特征 | 计量 单位 | 工程量 | 金 额 (元) |  |  |  |  | 备注
[6 empty] | 综合单价 | 合价 | 其中
[8 empty] | 人工费 | 机械费 | 暂估价
17 | 030408006001 | 电力电缆头 | 冷缩式电力电缆终端头制作、安装 NYSL-8.7/15*3*70 | 个 | 4
18 | 030404031001 | 小电器 | 压铝铜接线端子 DTL-240 | 个 | 12
19 | 030404031002 | 小电器 | 压铜接线端子 DT-240 | 个 | 3
20 | 040803002001 | 电缆保护管 | 1.名称、材料品种:2孔导管2×φ100； 2.规格:镀锌钢管2孔Φ100×3.25mm； 3.连接方式:按设计要求； 4.基础材料品种、厚度、强度:10cm厚C15砼垫层、10cm厚片石垫层； 5.C20混凝土满包:断面1-1； 6.报价包含模板、钢筋、管堵、接地等费用； 7.具体做法及要求详见图纸。 | m | 50.00
21 | 040504001001 | 砌筑井 | 1、电缆井规格：2000*2000*1000； 2、垫层、基础材质及厚度：300厚碎石垫层、100厚C15混凝土垫层； 3、材料品种、规格、强度等级：井圈、盖板均采用C25钢筋混凝土； 4、井盖材质及规格：1000×500八块预制盖板； 5、集水坑800*800； 6、报价包括模板、钢筋、电缆管塞头等全部内容，详细情况见施工图纸。 | 座 | 2
22 | 040806001001 | 接地极 | 接地极制作、安装 热侵锌镀锌接地极角钢50*50*5*2500 | 根 | 2
本页小计
【表10.2.2-16】
分部分项工程清单与计价表
单位(专业)工程名称:单位工程-安装 | [5 empty] | 标段: |  |  | 第4页 共5页
序号 | 项目编码 | 项目名称 | 项目特征 | 计量 单位 | 工程量 | 金 额 (元) |  |  |  |  | 备注
[6 empty] | 综合单价 | 合价 | 其中
[8 empty] | 人工费 | 机械费 | 暂估价
23 | 040802002001 | 横担组装 | 线路角铁横担，-63*6，1500mm | 组 | 1
24 | 030410004001 | 杆上设备 | 真空断路器,ZW32-12G/630-20，带隔离刀，支架 | 组 | 1
25 | 030410004002 | 杆上设备 | 交流避雷器,HYSWS-17/50包括避雷器绝缘护罩 | 组 | 2
26 | 030410004003 | 杆上设备 | 压铜接线端子 截面70mm2以内 | 个 | 3
27 | 030410004004 | 杆上设备 | 压铜接线端子 截面50mm2以内 | 个 | 6
28 | 030410004005 | 杆上设备 | 瓷横绝缘子，RA2.5ET185L | 个 | 4
29 | 030408006002 | 电力电缆头 | 绝缘接地穿刺线夹，JJCF1-120/10 | 个 | 3
30 | 030408006003 | 电力电缆头 | 异型并沟线夹,JBL-50-240 | 个 | 6
31 | 040804001001 | 配管 | 电缆保护管安装，DLHG-110A φ110 2500mm | m | 2.50
32 | 040804001002 | 配管 | 双壁波纹管明配安装，φ175 | m | 5.00
33 | 040804002001 | 配线 | 接地引线，BV-240 | m | 20.00
34 | 03B004 | 杆上设备 | 杆上设备零件安装，包括杆上螺栓、抱箍、电缆卡抱等等 | 套 | 1
35 | 040802003001 | 导线架设 | 架空绝缘导线，JKLHYJ/Q,35 | Km | 0.01
本页小计
【表10.2.2-16】
分部分项工程清单与计价表
单位(专业)工程名称:单位工程-安装 | [5 empty] | 标段: |  |  | 第5页 共5页
序号 | 项目编码 | 项目名称 | 项目特征 | 计量 单位 | 工程量 | 金 额 (元) |  |  |  |  | 备注
[6 empty] | 综合单价 | 合价 | 其中
[8 empty] | 人工费 | 机械费 | 暂估价
36 | 010102001001 | 挖一般石方 | 1、电缆沟槽挖方，包括电缆井、箱变基础土方工程量； 2、土方类别由投标人自行测定； 3、交付施工地坪按相对标高-0.41m计入，挖土深度见图纸。 | m3 | 85.72
37 | 040103001001 | 回填方 | 1、管道基础塘渣回填夯实（开挖石方利用，报价已包含场内二次搬运等费用）； 4、各投标人要考虑沉降从而引起费用的增加。 | m3 | 69.99
38 | 040103001002 | 回填方 | 1、管道基础塘渣回填夯实（外购）； 4、各投标人要考虑沉降从而引起费用的增加。 | m3 | 15.73
本页小计
合计

## 1_表10_2_2-16 施工技术措施项目清单与计价表
【表10.2.2-16】
施工技术措施项目清单与计价表
单位(专业)工程名称:单位工程-安装 | [5 empty] | 标段: |  |  | 第1页 共1页
序号 | 项目编码 | 项目名称 | 项目特征 | 计量 单位 | 工程量 | 金 额 (元) |  |  |  |  | 备注
[6 empty] | 综合单价 | 合价 | 其中
[8 empty] | 人工费 | 机械费 | 暂估价
1 | 041106001001 | 大型机械设备进出场及安拆 | 履带式挖掘机1m3以内 | 台·次 | 1
本页小计
合计

## 1_表10_2_2-20 施工组织（总价）措施项目清单与
【表10.2.2-20】
施工组织（总价）措施项目清单与计价表
工程名称:安装 |  |  | 标段: | 第1页 共1页
序号 | 项目编号 | 项目名称 | 计算基础 | 费率 (%) | 金额 (元) | 备注
1 | 031302001001 | 安全文明施工费
1.1 | 1.1 | 安全文明施工基本费
2 | Z03130200801 | 提前竣工增加费
3 | 031302004001 | 二次搬运费
4 | 031302005001 | 冬雨季施工增加费
5 | 03B999 | 其他施工组织措施费
合 计

## 1_表10_2_2-21 其他项目清单与计价汇总表
【表10.2.2-21】
其他项目清单与计价汇总表
工程名称:安装 |  | 标段: | 第1页 共1页
序号 | 项 目 名 称 | 金额(元) | 备注
1 | 暂列金额 | 0 | 明细详见表10.2.2-22
1.1 | 标化工地增加费 | 0 | 明细详见表10.2.2-22
1.2 | 优质工程增加费 | 0 | 明细详见表10.2.2-22
1.3 | 其他暂列金额 | 0 | 明细详见表10.2.2-22
2 | 暂估价 | 0
2.1 | 材料（设备）暂估价 | 0 | 明细详见表10.2.2-23
2.2 | 专业工程暂估价 | 0 | 明细详见表10.2.2-24
2.3 | 专项技术措施暂估价 | 0 | 明细详见表10.2.2-25
3 | 计日工 |  | 明细详见表10.2.2-26
4 | 总承包服务费 |  | 明细详见表10.2.2-27
合 计

## 1_表10_2_2-22 暂列金额明细表
【表10.2.2-22】
暂列金额明细表
工程名称:安装 |  | 标段: |  | 第1页 共1页
序号 | 项 目 名 称 | 计量单位 | 暂定金额(元) | 备注
1 | 标化工地增加费 | 项
2 | 优质工程增加费 | 项
3 | 其他暂列金额 | 项 |  | 估算比例一般不高于5%
3.1 | 其他暂列金额 | 项
合计

## 1_表10_2_2-23 材料（工程设备）暂估单价表
【表10.2.2-23】
材料（工程设备）暂估单价表
单位(专业)工程名称:单位工程-安装 |  |  |  | 标段: |  | 第1页 共1页
序号 | 材料（工程设备）名称、规格、型号 | 计量 单位 | 数量 | 单价 | 合价 | 备注
合计

## 1_表10_2_2-24 专业工程暂估价表
【表10.2.2-24】
专业工程暂估价表
单位(专业)工程名称:单位工程-安装 |  | 标段: | 第1页 共1页
序号 | 工 程 名 称 | 工程内容 | 暂估金额(元) | 备注
合计

## 1_表10_2_2-25 专项技术措施暂估价表
【表10.2.2-25】
专项技术措施暂估价表
单位(专业)工程名称:单位工程-安装 |  | 标段: | 第1页 共1页
序号 | 工 程 名 称 | 工程内容 | 暂估金额(元) | 备注
合计 |  |  | 0

## 1_表10_2_2-26 计日工表
【表10.2.2-26】
计 日 工 表
单位(专业)工程名称:单位工程-安装 |  | 标段: |  | 第1页 共1页
编号 | 项 目 名 称 | 单位 | 数量 | 综合单价(元) | 合价(元)
一 | 人 工 | 元
1
2
3
4
5
人 工 小 计
二 | 材 料 | 元
1
2
3
4
5
材 料 小 计
三 | 施 工 机 械 | 元
1
2
3
4
5
施工机械小计
总 计

## 1_表10_2_2-27 总承包服务费计价表
【表10.2.2-27】
总承包服务费计价表
单位(专业)工程名称:单位工程-安装 |  |  | 标段: |  | 第1页 共1页
序号 | 项目名称 | 项目价值(元) | 服务内容 | 计算基础 | 费率(%) | 金额(元)
1 | 发包人单独发包的专业工程
1.1 | 专业发包工程管理费
2 | 发包人提供材料(设备)
2.1 | 甲供材料设备保管费
| 合计 | - | - |  | -

## 1_表10_2_2-29 主要工日一览表(空表)
【表10.2.2-29】
主要工日一览表
工程名称:安装 |  |  | 标段: |  | 第1页 共1页
序号 | 工日名称（类别） | 单位 | 数量 | 单价(元) | 合价（元） | 备注

## 1_表10_2_2-30 发包人提供材料和设备一览表
【表10.2.2-30】
发包人提供材料和设备一览表
工程名称:安装 |  |  | 标段: |  |  | 第1页 共1页
序号 | 材料(设备)名称、规格、型号 | 单位 | 数量 | 单价 (元) | 交货 方式 | 送达 地点 | 备注

## 1_表10_2_2-31 主要材料和工程设备一览表（空表
【表10.2.2-31】
主要材料和工程设备一览表
工程名称:安装 |  |  |  | 标段: |  | 第1页 共1页
序号 | 名称、规格、型号 | 单位 | 数量 | 单价(元) | 合价（元） | 备注

## 1_表10_2_2-32 主要机械台班一览表(空表)
【表10.2.2-32】
主要机械台班一览表
工程名称:安装 |  |  | 标段: |  | 第1页 共2页
序号 | 机械名称、规格、型号 | 单位 | 数 量 | 单价(元) | 合价（元） | 备注
【表10.2.2-32】
主要机械台班一览表
工程名称:安装 |  |  | 标段: |  | 第2页 共2页
序号 | 机械名称、规格、型号 | 单位 | 数 量 | 单价(元) | 合价（元） | 备注