## 表10_2_2-2 招标工程量清单扉页格式
【表10.2.2-2】
| 瑞安市高楼镇东坑村后山崩塌地质灾害治理工程 |  |  | 工程
招标工程量清单
招 标 人: |  | 造价咨询人:
| (单位盖章) |  | (单位资质专用章)
法定代表人 或其授权人: |  | 法定代表人 或其授权人:
| (签字或盖章) |  | (签字或盖章)
编 制 人: |  | 复 核 人:
| (造价工程师签字盖专用章) |  | (造价工程师签字盖专用章)
编制时间: |  | 复核时间:

## 1_表10_2_2-16 分部分项工程清单与计价表
【表10.2.2-16】
分部分项工程清单与计价表
单位(专业)工程名称:瑞安市高楼镇东坑村后山崩塌地质灾害治理工程-边坡治理 | [5 empty] | 标段: |  |  | 第1页 共2页
序号 | 项目编码 | 项目名称 | 项目特征 | 计量 单位 | 工程量 | 金 额 (元) |  |  |  |  | 备注
[6 empty] | 综合单价 | 合价 | 其中
[8 empty] | 人工费 | 机械费 | 暂估价
|  | 土石方工程 |  |  | 0
1 | 04B001 | 边坡清理 | 1.边坡修整、清理； 2.坡面清理厚度及难度等具体要求详见施工图； 3.工程量暂定，结算按实调整。 | m2 | 800.00
2 | 040102001001 | 挖一般石方 | 1.危岩体人工清理； 2.石方类别:自行踏勘现场结合设计确定； 3.坡面清理难度:自行踏勘现场结合设计施工图确定； 4.自行考虑二次转运及二次翻挖费用； 5.报价包含人工挑运石块至平缓处堆放等费用。 | m3 | 397.50
|  | 主动防护网 |  |  | 0
3 | 04B002 | 主动防护网 | 1.主动防护网； 2.内层SO/2.2/50格栅网、外层DO/08/300钢绳网； 3.做法详见施工图； 4.报价含系统钢丝绳锚杆、支撑绳、钢丝绳、局部锚杆等全部费用。 | m2 | 313.50
|  | 被动防护网 |  |  | 0
本页小计
【表10.2.2-16】
分部分项工程清单与计价表
单位(专业)工程名称:瑞安市高楼镇东坑村后山崩塌地质灾害治理工程-边坡治理 | [5 empty] | 标段: |  |  | 第2页 共2页
序号 | 项目编码 | 项目名称 | 项目特征 | 计量 单位 | 工程量 | 金 额 (元) |  |  |  |  | 备注
[6 empty] | 综合单价 | 合价 | 其中
[8 empty] | 人工费 | 机械费 | 暂估价
4 | 04B003 | 被动防护网 | 1.被动防护网； 2.做法详见施工图； 3.报价含锚杆、拉绳、钢柱、基础、模板等一切费用。 | m2 | 1000.00
|  | 支撑墙 |  |  | 0
5 | 040303015001 | 混凝土挡墙墙身 | 1.混凝土支撑墙； 2.混凝土强度等级：C20； 3.报价含模板； 4.详见图纸。 | m3 | 8.90
6 | 040302006001 | 锚杆(索) | 1.支撑墙锚杆； 2.直径25螺纹钢筋； 3.报价含锚杆入岩石增加费； 4.具体做法详见施工图。 | m | 24.00
|  | 其他 |  |  | 0
7 | 04B004 | 监测点 | 1.监测点； 2.具体做法详见施工图； 3.监测费不计入，由建设方自理。 | 个 | 3
本页小计
合计

## 1_表10_2_2-16 施工技术措施项目清单与计价表
【表10.2.2-16】
施工技术措施项目清单与计价表
单位(专业)工程名称:瑞安市高楼镇东坑村后山崩塌地质灾害治理工程-边坡治理 | [5 empty] | 标段: |  |  | 第1页 共1页
序号 | 项目编码 | 项目名称 | 项目特征 | 计量 单位 | 工程量 | 金 额 (元) |  |  |  |  | 备注
[6 empty] | 综合单价 | 合价 | 其中
[8 empty] | 人工费 | 机械费 | 暂估价
1 | 041106001001 | 大型机械设备进出场及安拆 | 1、大型机械设备进出场及安拆； | 项 | 1
2 | 04B005 | 安全防护费 | 1.安全防护费 2.防止落石，在施工沿线附近设置安全防护措施，按一次性包干。 | 项 | 1
3 | 04B006 | 三通一平 | 三通一平费用（包括现场用水、用电的连接及山路便道修建费用）由各投标人自行考虑，所需费用统一在措施费中考虑，如各投标单位对此没有报价，视为已分摊在综合单价中，今后不再调整。 | 项 | 1
4 | 04B007 | 二次转运费 | 1、材料、机械等无法直接运至施工现场而增加的费用，费用按一次性包干； 2、运距及运输方式各投标单位现场踏勘后自行确定； 3、包括二次装卸费、袋装费。 | 项 | 1
5 | 04B008 | 脚手架 | 1、施工时一切脚手架； 2、详见图纸。 | 项 | 1
本页小计
合计

## 1_表10_2_2-20 施工组织（总价）措施项目清单与
【表10.2.2-20】
施工组织（总价）措施项目清单与计价表
工程名称:边坡治理 |  |  | 标段: | 第1页 共1页
序号 | 项目编号 | 项目名称 | 计算基础 | 费率 (%) | 金额 (元) | 备注
1 | 041109001001 | 安全文明施工费
1.1 | 1.1 | 安全文明施工基本费
2 | Z04110900801 | 提前竣工增加费
3 | 041109003001 | 二次搬运费
4 | 041109004001 | 冬雨季施工增加费
5 | 041109005001 | 行车、行人干扰增加费
6 | 04B999 | 其他施工组织措施费
合 计

## 1_表10_2_2-21 其他项目清单与计价汇总表
【表10.2.2-21】
其他项目清单与计价汇总表
工程名称:边坡治理 |  | 标段: | 第1页 共1页
序号 | 项 目 名 称 | 金额(元) | 备注
1 | 暂列金额 | 0 | 明细详见表10.2.2-22
1.1 | 标化工地增加费 | 0 | 明细详见表10.2.2-22
1.2 | 优质工程增加费 | 0 | 明细详见表10.2.2-22
1.3 | 其他暂列金额 | 0 | 明细详见表10.2.2-22
2 | 暂估价 | 0
2.1 | 材料（设备）暂估价 | 0 | 明细详见表10.2.2-23
2.2 | 专业工程暂估价 | 0 | 明细详见表10.2.2-24
2.3 | 专项技术措施暂估价 | 0 | 明细详见表10.2.2-25
3 | 计日工 |  | 明细详见表10.2.2-26
4 | 总承包服务费 |  | 明细详见表10.2.2-27
合 计

## 1_表10_2_2-26 计日工表
【表10.2.2-26】
计 日 工 表
单位(专业)工程名称:瑞安市高楼镇东坑村后山崩塌地质灾害治理工程-边坡治理 |  | 标段: |  | 第1页 共1页
编号 | 项 目 名 称 | 单位 | 数量 | 综合单价(元) | 合价(元)
一 | 人 工 | 元
1
2
3
4
5
人 工 小 计
二 | 材 料 | 元
1
2
3
4
5
材 料 小 计
三 | 施 工 机 械 | 元
1
2
3
4
5
施工机械小计
总 计

## 1_表10_2_2-27 总承包服务费计价表
【表10.2.2-27】
总承包服务费计价表
单位(专业)工程名称:瑞安市高楼镇东坑村后山崩塌地质灾害治理工程-边坡治理 |  |  | 标段: |  | 第1页 共1页
序号 | 项目名称 | 项目价值(元) | 服务内容 | 计算基础 | 费率(%) | 金额(元)
1 | 发包人单独发包的专业工程
1.1 | 专业发包工程管理费
2 | 发包人提供材料(设备)
2.1 | 甲供材料设备保管费
| 合计 | - | - |  | -

## 1_表10_2_2-29 主要工日一览表(空表)
【表10.2.2-29】
主要工日一览表
工程名称:边坡治理 |  |  | 标段: |  | 第1页 共1页
序号 | 工日名称（类别） | 单位 | 数量 | 单价(元) | 合价（元） | 备注

## 1_表10_2_2-30 发包人提供材料和设备一览表
【表10.2.2-30】
发包人提供材料和设备一览表
工程名称:边坡治理 |  |  | 标段: |  |  | 第1页 共1页
序号 | 材料(设备)名称、规格、型号 | 单位 | 数量 | 单价 (元) | 交货 方式 | 送达 地点 | 备注

## 1_表10_2_2-31 主要材料和工程设备一览表（空表
【表10.2.2-31】
主要材料和工程设备一览表
工程名称:边坡治理 |  |  |  | 标段: |  | 第1页 共1页
序号 | 名称、规格、型号 | 单位 | 数量 | 单价(元) | 合价（元） | 备注

## 1_表10_2_2-32 主要机械台班一览表(空表)
【表10.2.2-32】
主要机械台班一览表
工程名称:边坡治理 |  |  | 标段: |  | 第1页 共2页
序号 | 机械名称、规格、型号 | 单位 | 数 量 | 单价(元) | 合价（元） | 备注
【表10.2.2-32】
主要机械台班一览表
工程名称:边坡治理 |  |  | 标段: |  | 第2页 共2页
序号 | 机械名称、规格、型号 | 单位 | 数 量 | 单价(元) | 合价（元） | 备注