## 表10_2_2-2 招标工程量清单扉页格式
【表10.2.2-2】
| 2024年瑞安市南滨街道办事处大池头村等3村高标准农田建设项目 |  |  | 工程
招标工程量清单
招 标 人: |  | 造价咨询人:
| (单位盖章) |  | (单位资质专用章)
法定代表人 或其授权人: |  | 法定代表人 或其授权人:
| (签字或盖章) |  | (签字或盖章)
编 制 人: |  | 复 核 人:
| (造价工程师签字盖专用章) |  | (造价工程师签字盖专用章)
编制时间: |  | 复核时间:

## 4 工程量清单汇总表
工程量清单汇总表
项目及标段名称： | 2024年瑞安市南滨街道办事处大池头村等3村高标准农田建设项目 | 第1页 共1页
序号 | 工程项目名称 | 金额（元）
一 | 建筑工程
二 | 机电设备及安装工程
三 | 金属结构设备及安装工程
四 | 施工临时工程
五 | 其他项目
合 计

## 5 建筑工程分类分项工程量清单
建筑工程分类分项工程量清单
项目及标段名称： |  | 2024年瑞安市南滨街道办事处大池头村等3村高标准农田建设项目 |  |  |  |  | 第1页 共7页
序号 | 项目编码 | 项目名称 | 项目主要特征 | 计量 单位 | 工程 数量 | 单价 (元) | 合价 (元) | 主要技术 条款编码 | 备注
1 |  | 蔡桥村
1.1 |  | 道路工程
1.1.1 | 500101001001 | 场地平整 | 1. 土类分级：自行踏勘测定； 2. 运距：自行考虑； | m2 | 5769 |  |  | 6.8
1.1.2 | 500103017001 | 碎石垫层 | 1. 材料：碎石； 2. 厚度：30mm； | m3 | 172.503 |  |  | 13.9
1.1.3 | 500115006001 | C25混凝土路面 | 1. 部位及面层厚度：150mm厚混凝土路面； 2. 混凝土设强度等级：C25； 3. 运距：自行考虑； 4. 路面拉毛处理； 5. 做法详见图纸； | m3 | 862.505
2 |  | 大池头村
2.1 |  | 道路工程
2.1.1 | 500101001002 | 场地平整 | 1. 土类分级：自行踏勘测定； 2. 运距：自行考虑； | m2 | 1422 |  |  | 6.8
2.1.2 | 500103017002 | 碎石垫层 | 1. 材料：碎石； 2. 厚度：30mm； | m3 | 42.66 |  |  | 13.9
2.1.3 | 500115006002 | C25混凝土路面 | 1. 部位及面层厚度：150mm厚混凝土路面； 2. 混凝土设强度等级：C25； 3. 运距：自行考虑； 4. 路面拉毛处理； 5. 做法详见图纸； | m3 | 213.3
2.2 |  | 渠道工程
2.2.1 |  | 新建渠道
建筑工程分类分项工程量清单
项目及标段名称： |  | 2024年瑞安市南滨街道办事处大池头村等3村高标准农田建设项目 |  |  |  |  | 第2页 共7页
序号 | 项目编码 | 项目名称 | 项目主要特征 | 计量 单位 | 工程 数量 | 单价 (元) | 合价 (元) | 主要技术 条款编码 | 备注
2.2.1.2 | 500101004001 | 沟、槽土方开挖 | 1. 土类分级：自行踏勘测定； 2. 断面形式及尺寸：详见图纸； 3. 运距：自行考虑； | m3 | 3632.82 |  |  | 6.8
2.2.1.3 | 500103023001 | 土方回填夯实 | 1. 土类分级：原土； 2. 运距：自行考虑； | m3 | 652.67 |  |  | 13.9
2.2.1.4 | 500103023002 | 矿渣回填夯实 | 1. 土类分级：矿渣； 2. 运距：自行考虑； | m3 | 582.369 |  |  | 13.9
2.2.1.1 | 500115004001 | PE管 | 1. 管道材料名称：PE排水管； 2. 管材规格：DN200； 3. 接口形式：热熔接口； | m | 16
2.2.1.5 | 500109001001 | C25混凝土渠道 | 1. 部位及类型：混凝土渠道； 2. 设计强度等级：C25； 3. 级配要求：二级配； 4. 运距：自行考虑； | m3 | 651.209 |  |  | 14.11
2.2.1.6 | 500109001002 | C25钢筋砼横撑 | 1. 部位及类型：横撑混凝土； 2. 设计强度等级：C25； 3. 运距：自行考虑； 4. 每20m设置一道； 5. 做法详见图纸； | m3 | 9.1944 |  |  | 14.11
2.2.1.7 | 500111001001 | 钢筋加工与安装 | 1. 工程部位：横撑钢筋； 2. 型号及规格：HRB400； | t | 0.44 |  |  | 20.7
2.2.1.8 | 500109009001 | 伸缩缝 | 1. 伸缩缝部位：渠道； 2. 填料的种类、规格：沥青油毛毡； 3. 每20m设置一道； | m2 | 38.28 |  |  | 14.11
建筑工程分类分项工程量清单
项目及标段名称： |  | 2024年瑞安市南滨街道办事处大池头村等3村高标准农田建设项目 |  |  |  |  | 第3页 共7页
序号 | 项目编码 | 项目名称 | 项目主要特征 | 计量 单位 | 工程 数量 | 单价 (元) | 合价 (元) | 主要技术 条款编码 | 备注
2.2.1.9 | Ab001001 | 进水口 | 1. 名称：进水管； 2. 规格、型号：DN110×200mm； 3. 材质：带螺带盖PVC管 4. 做法详见图纸； 5. 工程量暂定，结算按实调整； | 个 | 279
2.2.2 |  | 渠道拆除
2.2.2.1 | Ab003001 | 渠道拆除 | 1. 渠道现状自行踏勘确认； 2. 拆除后不外运，考虑处理后再利用； 3. 运距自行考虑； | 项 | 1
2.3 |  | 泵站工程
2.3.1 |  | 泵房
建筑工程分类分项工程量清单
项目及标段名称： |  | 2024年瑞安市南滨街道办事处大池头村等3村高标准农田建设项目 |  |  |  |  | 第4页 共7页
序号 | 项目编码 | 项目名称 | 项目主要特征 | 计量 单位 | 工程 数量 | 单价 (元) | 合价 (元) | 主要技术 条款编码 | 备注
2.3.1.1 | Ab002001 | 泵房 | 新建泵房 1. 水平投影面积：3500mm×3310mm； 2. 垫层：400mm厚C25钢筋砼底板，100mm厚C15素砼垫层，350mm厚矿渣垫层，350厚片石垫层； 3. 砖墙：MU20水泥标准砖，M10水泥砂浆砖砌； 4. 内墙：1:1:6混合砂浆，20mm中级混合砂浆抹灰，内墙高级涂料； 5. 外墙：6mm1:1:4混合砂浆抹面，14mm1:1:6混合砂浆赶平，外墙高级涂料； 6. 屋顶：C30钢筋砼屋顶，琉璃瓦屋面（下设挂瓦条）； 7. 门窗：1200mm×1000mm塑钢窗安装（外罩铝合金防盗窗栏），1000mm×2000mm防盗门安装； 8. 报价含泵房内配电安装； 9. 具体做法详见图纸； | 座 | 6
2.3.1.2 | 500108007001 | 钢筋混凝土预制桩 | 1. 岩土类别：自行踏勘测定； 2. 预制混凝土强度等级及配合比：C25； 3. 桩径、桩长：250mm*250mm*6000mm； 4. 是否含钢筋：含钢筋； 5. 具体详见施工图。 | m3 | 69 |  |  | 12.9
建筑工程分类分项工程量清单
项目及标段名称： |  | 2024年瑞安市南滨街道办事处大池头村等3村高标准农田建设项目 |  |  |  |  | 第5页 共7页
序号 | 项目编码 | 项目名称 | 项目主要特征 | 计量 单位 | 工程 数量 | 单价 (元) | 合价 (元) | 主要技术 条款编码 | 备注
2.3.1.3 | 500108008001 | 圆木桩 | 1. 岩土类别：自行踏勘测定； 2. 材质、桩长、梢径：松木桩(新鲜、顺直)，桩长6m，稍径140mm； | 根 | 276 |  |  | 12.9
2.3.2 |  | 出水池
2.3.2.1 | 500103023003 | 矿渣回填夯实 | 1. 土类分级：矿渣； 2. 运距：自行考虑； | m3 | 4.608 |  |  | 13.9
2.3.2.2 | 500109011001 | C25混凝土池壁 | 1. 部位及类型：出水池池壁混凝土； 2. 设计龄期、强度等级及配合比：C25； 3. 级配、拌制要求：二级配； 4. 厚度：200mm； 5. 运距：自行考虑； | m3 | 6.72 |  |  | 14.11
2.3.2.3 | 500109011002 | C25混凝土底板 | 1. 部位及类型：出水池底板混凝土； 2. 设计龄期、强度等级及配合比：C25； 3. 级配、拌制要求：二级配； 4. 厚度：200mm； 5. 运距：自行考虑； | m3 | 8.316 |  |  | 14.11
2.3.2.4 | 500109001003 | C15混凝土垫层 | 1. 部位及类型：出水池垫层混凝土； 2. 设计龄期、强度等级及配合比：C15； 3. 级配、拌制要求：二级配； 4. 厚度：50mm； 5. 运距：自行考虑； | m3 | 1.26 |  |  | 14.11
3 |  | 南爿村
3.1 |  | 道路工程
建筑工程分类分项工程量清单
项目及标段名称： |  | 2024年瑞安市南滨街道办事处大池头村等3村高标准农田建设项目 |  |  |  |  | 第6页 共7页
序号 | 项目编码 | 项目名称 | 项目主要特征 | 计量 单位 | 工程 数量 | 单价 (元) | 合价 (元) | 主要技术 条款编码 | 备注
3.1.1 | 500101002001 | 一般土方开挖 | 1. 土类分级：自行踏勘测定； 2. 运距：自行考虑； | m3 | 258.68 |  |  | 6.8
3.1.2 | 500103023004 | 土方回填夯实 | 1. 土类分级：原土回填； 2. 运距：自行考虑； | m3 | 101.5 |  |  | 13.9
3.1.3 | 500103023005 | 矿渣回填夯实 | 1. 土类分级：矿渣； 2. 运距：自行考虑； | m3 | 107.88 |  |  | 13.9
3.1.4 | 500109001004 | C25砼路坎 | 1. 部位及类型：路坎混凝土； 2. 设计龄期、强度等级及配合比：C25； 3. 级配、拌制要求：二级配； 4. 运距：自行考虑； | m3 | 95.7 |  |  | 14.11
3.1.5 | 500115008001 | 5%水泥碎石稳定层 | 1. 基础垫层材料及厚度：50mm厚5%水泥碎石稳定层； 2. 运距：自行考虑； | m3 | 5.22
3.1.6 | 500115011001 | 芝麻白花岗岩 | 1. 块料品种、规格：60mm厚960*350芝麻白花岗岩火烧面； 2. 垫层材料品种、厚度、强度等级：70mm厚C25混凝土垫层，30mm厚水泥砂浆； | m2 | 278.4
3.1.7 | 500103023006 | 种植土回填 | 1. 土类分级：种植土； 2. 运距：自行考虑； | m3 | 81.2 |  |  | 13.9
3.1.8 | 500114003001 | 草皮铺设 | 1. 草皮种类：马尼拉； 2. 铺设比例：100%； 3. 养护期：1年； | m2 | 232 |  |  | 4.7
3.2 |  | 防护工程
建筑工程分类分项工程量清单
项目及标段名称： |  | 2024年瑞安市南滨街道办事处大池头村等3村高标准农田建设项目 |  |  |  |  | 第7页 共7页
序号 | 项目编码 | 项目名称 | 项目主要特征 | 计量 单位 | 工程 数量 | 单价 (元) | 合价 (元) | 主要技术 条款编码 | 备注
3.2.1 | 500108008002 | 圆木桩 | 1. 岩土类别：自行踏勘测定； 2. 材质、桩长、梢径：松木桩(新鲜、顺直)，桩长6m，稍径140mm； | 根 | 1450 |  |  | 12.9
|  | 合计

## 6 机电设备及安装工程分类分项工程量清单
机电设备及安装工程分类分项工程量清单
项目及标段名称： |  | 2024年瑞安市南滨街道办事处大池头村等3村高标准农田建设项目 | [6 empty] | 第1页 共1页
序号 | 项目编码 | 项目名称 | 项目 主要特征 | 计量 单位 | 工程 数量 | 单价(元) |  | 合价(元) |  | 主要技术 条款编码 | 备注
[6 empty] | 设备费 | 安装费 | 设备费 | 安装费
1 |  | 机械设备及安装
1.1 | 500201002001 | 混流泵安装 | 1. 200HW-8混流泵（带底座）； 2. Y160M-4电机； | 套 | 6 |  |  |  |  | 24.20
2 |  | 电器设备及安装
2.1 | 500201034001 | 配电箱 | 1、配电箱； 2、详见图纸； | 台 | 6 |  |  |  |  | 24.20
合计

## 7 金属结构设备及安装工程分类分项工程量清单
金属结构设备及安装工程分类分项工程量清单
项目及标段名称： |  | 2024年瑞安市南滨街道办事处大池头村等3村高标准农田建设项目 | [6 empty] | 第1页 共1页
序号 | 项目编码 | 项目名称 | 项目 主要特征 | 计量 单位 | 工程 数量 | 单价(元) |  | 合价(元) |  | 主要技术 条款编码 | 备注
[6 empty] | 设备费 | 安装费 | 设备费 | 安装费
1 |  | 泵房
1.1 | 500202013003 | 进水、出水管 | 1. DN200×6mm焊接不锈钢管； | m | 90 |  |  |  |  | 22.6
1.2 | 500202013004 | 放水管 | 1.DN63PE管； | m | 18 |  |  |  |  | 22.6
1.3 | 500202013006 | 法兰弯头 | 1. DN200 90°不锈钢法兰弯头； | 个 | 12 |  |  |  |  | 22.6
1.4 | 500202013001 | 止回阀 | 1. 阀门名称：止回阀； 2. 型号、规格：DN200； | 个 | 6 |  |  |  |  | 22.6
1.5 | 500202013002 | 手动闸阀 | 1. 阀门名称：手动闸阀； 2. 型号、规格：DN200； | 个 | 12 |  |  |  |  | 22.6
| 500202013007 | 拦污罩 | 1. 304不锈钢拦污罩； | 个 | 6
合计

## 8 施工临时工程分类分项工程量清单
施工临时工程分类分项工程量清单
项目及标段名称： |  | 2024年瑞安市南滨街道办事处大池头村等3村高标准农田建设项目 |  |  |  |  | 第1页 共1页
序号 | 项目编码 | 项目名称 | 项目 主要特征 | 计量 单位 | 工程 数量 | 单价 (元) | 合价 (元) | 主要技术 条款编码 | 备注
1 |  | 施工交通工程
1.1 | Ab004001 | 施工便道 | 1. 施工便道； | 项 | 1
……
2 |  | 施工场外供电工程
2.1 | Ab005001 | 施工场外供电 | 1. 施工场外供电； | 项 | 1
……
3 |  | 施工房屋建筑工程
3.1 | Ab006001 | 管理用房 | 1. 管理用房； | 项 | 1
3.2 | Ab006002 | 施工仓库 | 1. 施工仓库； | 项 | 1
……
4 |  | 安全文明施工费
4.1 | 5.1 | 安全施工费 |  | 项 | 1
5 |  | 其他临时工程
5.1 | 6.1 | 其他临时工程 |  | 项 | 1
……
|  | 合计

## 9 其他项目清单
其他项目清单
项目及标段名称： | 2024年瑞安市南滨街道办事处大池头村等3村高标准农田建设项目 |  |  | 第1页 共1页
序号 | 项目名称 | 计量单位 | 金额(元) | 备注
1 | 工程保险费 | 元
2 | 预留金 | 元
合计

## 10 零星工作项目清单
零星工作项目清单
项目及标段名称： | 2024年瑞安市南滨街道办事处大池头村等3村高标准农田建设项目 |  |  |  | 第1页 共1页
序号 | 名 称 | 型号规格 | 计量单位 | 单价(元) | 备注
1 | 人工
2 | 材料
3 | 机械

## 11-1 招标人供应材料价格表
招标人供应材料价格表
项目及标段名称： | [5 empty] | 第1页 共1页
序号 | 材料名称 | 规格型号 | 计量单位 | 供应价(元) | 供应条件 | 备注

## 11-2 招标人提供施工设施表
招标人提供施工设施表
项目及标段名称： |  |  |  | 第1页 共1页
序号 | 项目名称 | 计量单位 | 数量 | 备注