## 表10_2_2-4 招标控制价扉页
【表10.2.2-4】
| 温州医科大学附属第一医院医美中心装修工程 |  |  | 工程
招标控制价
招标控制价 | (小写): | 2471697元
| (大写): | 贰佰肆拾柒万壹仟陆佰玖拾柒元整
招 标 人:
编 制 人: |  |  | 复 核 人:
编制时间: |  |  | 复核时间:

## 表10_2_2-12 招标控制价费用表
【表10.2.2-12】
招标控制价费用表
工程名称:温州医科大学附属第一医院医美中心装修工程 |  |  |  |  | 第1页 共1页
序号 | 工程名称 | 金额(元) | 其中：（元） |  |  |  | 备注
|  |  | 暂估价 | 安全文明 施工基本费 | 规费 | 税金
1 | 温州医科大学附属第一医院医美中心装修工程 | 2471697.14 | 20000.00 | 24568.37 | 98438.78 | 204085.08
1.1 | 建筑 | 1377220.72 |  | 12646.30 | 53741.96 | 113715.47
1.2 | 安装 | 1094476.42 | 20000.00 | 11922.07 | 44696.82 | 90369.61
合计 |  | 2471697 | 20000.00 | 24568.37 | 98438.78 | 204085.08

## 1_表10_2_2-13 【不含单列】单位(专业)工程招
【表10.2.2-13】
单位（专业）工程招标控制价费用表
工程名称:温州医科大学附属第一医院医美中心装修工程-建筑 |  |  | 标段: | 第1页 共1页
序号 | 费用名称 |  | 计算公式 | 金额 (元) | 备注
1 | 分部分项工程费 |  | ∑(分部分项工程量×综合单价） | 1065988.73 | 见表10.2.2-16
1.1 | 其中 | 人工费+机械费 | ∑分部分项（定额人工费+定额机械费） | 187306.44
2 | 措施项目费 |  | （2.1+2.2） | 43774.56
2.1 | 施工技术措施项目费 |  | ∑(技措项目工程量×综合单价） | 29954.10 | 见表10.2.2-16
2.1.1 | 其中 | 人工费+机械费 | ∑技措项目（定额人工费+定额机械费） | 5179.10
2.2 | 施工组织措施项目费 |  | (1.1+2.1.1)×7.18% | 13820.46 | 见表10.2.2-20
2.2.1 | 其中 | 安全文明施工基本费 | (1.1+2.1.1)×6.57% | 12646.30 | 见表10.2.2-20
3 | 其他项目费 |  | （3.1+3.2+3.3+3.4） | 100000.00
3.1 | 暂列金额 |  | 3.1.1+3.1.2+3.1.3 | 100000.00 | 见表10.2.2-21
3.1.1 | 其中 | 标化工地增加费 | 按招标文件规定额度列计 |  | 见表10.2.2-22
3.1.2 |  | 优质工程增加费 | 按招标文件规定额度列计 |  | 见表10.2.2-22
3.1.3 |  | 其他暂列金额 | 按招标文件规定额度列计 | 100000.00 | 见表10.2.2-22
3.2 | 暂估价 |  | 3.2.1+3.2.2+3.2.3 |  | 见表10.2.2-21
3.2.1 | 其中 | 材料（工程设备）暂估价 | 按招标文件规定额度列计 (或计入综合单价) |  | 见表10.2.2-23
3.2.2 |  | 专业工程暂估价 | 按招标文件规定额度列计 |  | 见表10.2.2-24
3.2.3 |  | 专项技术措施暂估价 | 按招标文件规定额度列计 |  | 见表10.2.2-25
3.3 | 计日工 |  | ∑计日工(暂估数量×综合单价） |  | 见表10.2.2-21
3.4 | 施工总承包服务费 |  | 3.4.1+3.4.2 |  | 见表10.2.2-21
3.4.1 | 其中 | 专业发包工程管理费 | ∑专业发包工程（暂估金额×费率） |  | 见表10.2.2-27
3.4.2 |  | 甲供材料设备管理费 | 甲供材料暂估金额×费率+甲供设备暂估金额×费率 |  | 见表10.2.2-27
4 | 规费 |  | (1.1+2.1.1)×27.92% | 53741.96
5 | 税金 |  | (1+2+3+4)×9% | 113715.47
招标控制价合计 |  |  | 1+2+3+4+5 | 1377220.72

## 1_表10_2_2-16 分部分项工程清单与计价表
【表10.2.2-16】
分部分项工程清单与计价表
单位(专业)工程名称:温州医科大学附属第一医院医美中心装修工程-建筑 | [5 empty] | 标段: |  |  | 第1页 共24页
序号 | 项目编码 | 项目名称 | 项目特征 | 计量 单位 | 工程量 | 金 额 (元) |  |  |  |  | 备注
[6 empty] | 综合单价 | 合价 | 其中
[8 empty] | 人工费 | 机械费 | 暂估价
| 0104 | D 砌筑工程 |  |  |  |  | 19248.03 | 7847.97 | 80.98
1 | 010402001002 | 砌块墙 | 新砌100厚~150厚隔墙 1.蒸压砂加气混凝土砌块（B06，A3.5）专用粘结剂砌筑，墙根部砌3皮混凝土砖 2.含门洞过梁，含墙高超过4米，需设置C20圈梁，墙长大于5米，需设置构造柱及按规范设置构造柱 | m3 | 14.19 | 619.45 | 8790.00 | 2316.23 | 21.85
2 | 011201001001 | 墙面一般抹灰 | 新增墙面粉刷及零星修补 1、界面处理，水泥浆甩毛 2、内墙干混抹灰砂浆抹灰 14+6mm厚^DP M15 3、交接处铺500宽纤维网防裂 | m2 | 236.50 | 44.22 | 10458.03 | 5531.74 | 59.13
| 0108 | H 门窗工程 |  |  |  |  | 95894.68 | 9009.18 | 17.31
3 | 010801001001 | 木质门 | M1024（不带观察窗） 1、成品科技木木皮饰面门 2、洞口尺寸：1000*2400mm 3、门套门线：12mm厚阻燃板基层，50mm宽科技木木皮饰面门套及门套线 4、304不锈钢玫瑰金拉手及门锁、不锈钢合页、门吸及配套五金件、辅材、门楣等 5、详见设计图纸要求 | 樘 | 10 | 2108.49 | 21084.90 | 1903.30 | 5.70
本页小计 | [6 empty] | 40332.93 | 9751.27 | 86.68
【表10.2.2-16】
分部分项工程清单与计价表
单位(专业)工程名称:温州医科大学附属第一医院医美中心装修工程-建筑 | [5 empty] | 标段: |  |  | 第2页 共24页
序号 | 项目编码 | 项目名称 | 项目特征 | 计量 单位 | 工程量 | 金 额 (元) |  |  |  |  | 备注
[6 empty] | 综合单价 | 合价 | 其中
[8 empty] | 人工费 | 机械费 | 暂估价
4 | 010801001011 | 木质门 | M1024（不带观察窗） 1、成品科技木木皮饰面门 2、洞口尺寸：1000*2400mm 3、门套门线：12mm厚阻燃板基层，50mm宽科技木木皮饰面门套及门套线 4、304不锈钢离线式门锁（同我院已有）、不锈钢合页、门吸及配套五金件、辅材及门楣等 5、详见设计图纸要求 6、位置：办公室、储物间、药品间 | 樘 | 4 | 2442.24 | 9768.96 | 653.12 | 2.28
5 | 010801001002 | 木质门 | M1024（带观察窗） 1、成品科技木木皮饰面门 2、洞口尺寸：1000*2400mm 3、门套门线：12mm厚阻燃板基层，50mm宽科技木木皮饰面门套及门套线 4、304不锈钢玫瑰金拉手及门锁、不锈钢合页、门吸及配套五金件、辅材、门楣等 5、详见设计图纸要求 | 樘 | 4 | 2108.49 | 8433.96 | 761.32 | 2.28
6 | 010801001003 | 木质门 | M1324（子母门） 1、成品科技木木皮饰面门 2、洞口尺寸：1300*2400mm 3、门套门线：12mm厚阻燃板基层，50mm宽科技木木皮饰面门套及门套线 4、304不锈钢玫瑰金拉手及门锁、不锈钢合页、门吸及配套五金件、辅材、门楣等 5、详见设计图纸要求 | 樘 | 1 | 2627.91 | 2627.91 | 262.07 | 0.60
本页小计 | [6 empty] | 20830.83 | 1676.51 | 5.16
【表10.2.2-16】
分部分项工程清单与计价表
单位(专业)工程名称:温州医科大学附属第一医院医美中心装修工程-建筑 | [5 empty] | 标段: |  |  | 第3页 共24页
序号 | 项目编码 | 项目名称 | 项目特征 | 计量 单位 | 工程量 | 金 额 (元) |  |  |  |  | 备注
[6 empty] | 综合单价 | 合价 | 其中
[8 empty] | 人工费 | 机械费 | 暂估价
7 | 010801001004 | 木质门 | M1324（子母门，带观察窗） 1、成品科技木木皮饰面门 2、洞口尺寸：1300*2400mm 3、门套门线：12mm厚阻燃板基层，50mm宽科技木木皮饰面门套及门套线 4、304不锈钢玫瑰金拉手及门锁、不锈钢合页、门吸及配套五金件、辅材、门楣等 5、详见设计图纸要求 | 樘 | 1 | 2627.91 | 2627.91 | 262.07 | 0.60
8 | 010801001005 | 木质门 | M1521 1、通往诊室区域的原木门保护好 2、仅增加门楣及内侧门套线 | 樘 | 3 | 500.00 | 1500.00
9 | 010801001006 | 木质门 | M1624 1、成品木饰面门WD-01 2、洞口尺寸：1600*2400mm 3、门套门线：12mm厚阻燃板基层，50mm宽成品木饰面门套及门套线 4、304不锈钢玫瑰金拉手及门锁、不锈钢合页、门吸及配套五金件、辅材、门楣等 5、详见设计图纸要求 | 樘 | 2 | 3032.43 | 6064.86 | 559.62 | 1.24
本页小计 | [6 empty] | 10192.77 | 821.69 | 1.84
【表10.2.2-16】
分部分项工程清单与计价表
单位(专业)工程名称:温州医科大学附属第一医院医美中心装修工程-建筑 | [5 empty] | 标段: |  |  | 第4页 共24页
序号 | 项目编码 | 项目名称 | 项目特征 | 计量 单位 | 工程量 | 金 额 (元) |  |  |  |  | 备注
[6 empty] | 综合单价 | 合价 | 其中
[8 empty] | 人工费 | 机械费 | 暂估价
10 | 010801001007 | 木质门 | M1824 1、成品木饰面门WD-01 2、洞口尺寸：1800*2400mm 3、门套门线：12mm厚阻燃板基层，50mm宽成品木饰面门套及门套线 4、304不锈钢离线式门锁（同我院已有）、不锈钢合页、门吸及配套五金件、辅材及门楣等 5、详见设计图纸要求 | 樘 | 1 | 3586.20 | 3586.20 | 245.39 | 0.64
11 | 010801001008 | 木质门 | Ma1024 1、成品木塑门，门扇拉丝不锈钢圆形冲孔通气板 2、洞口尺寸：1000*2400mm 3、门套门线：12mm厚阻燃板基层，50mm宽成品木塑门套及门套线 4、304不锈钢玫瑰金拉手及门锁、不锈钢合页、门吸及配套五金件、辅材及门楣等 5、详见设计图纸要求 | 樘 | 3 | 1718.89 | 5156.67 | 570.99 | 1.71
本页小计 | [6 empty] | 8742.87 | 816.38 | 2.35
【表10.2.2-16】
分部分项工程清单与计价表
单位(专业)工程名称:温州医科大学附属第一医院医美中心装修工程-建筑 | [5 empty] | 标段: |  |  | 第5页 共24页
序号 | 项目编码 | 项目名称 | 项目特征 | 计量 单位 | 工程量 | 金 额 (元) |  |  |  |  | 备注
[6 empty] | 综合单价 | 合价 | 其中
[8 empty] | 人工费 | 机械费 | 暂估价
12 | 010801001010 | 木质门 | Ma1024（更衣） 1、成品木塑门，门扇拉丝不锈钢圆形冲孔通气板 2、洞口尺寸：1000*2400mm 3、门套门线：12mm厚阻燃板基层，50mm宽成品木塑门套及门套线 4、304不锈钢离线式门锁（同我院已有）、不锈钢合页、门吸及配套五金件、辅材及门楣等 5、详见设计图纸要求 | 樘 | 2 | 2052.64 | 4105.28 | 326.56 | 1.14
13 | 010801001009 | 木质门 | Ma0924 1、成品木塑门，门扇拉丝不锈钢圆形冲孔通气板 2、洞口尺寸：900*2400mm 3、门套门线：12mm厚阻燃板基层，50mm宽成品木塑门套及门套线 4、304不锈钢玫瑰金拉手及门锁、不锈钢合页、门吸及配套五金件、辅材及门楣等 5、详见设计图纸要求 | 樘 | 2 | 1610.23 | 3220.46 | 368.82 | 1.12
14 | 010801004001 | 木质防火门 | FM甲1519（弱电间） 1、原有成品甲级防火门翻新 2、洞口尺寸：1500*1900mm 3、原有门贴木皮翻新 4、304拉丝不锈钢防火锁、不锈钢合页、闭门器、顺位器及配套五金件、辅材等更换新的 5、详见设计图纸要求 | 樘 | 2 | 797.00 | 1594.00 | 295.60
本页小计 | [6 empty] | 8919.74 | 990.98 | 2.26
【表10.2.2-16】
分部分项工程清单与计价表
单位(专业)工程名称:温州医科大学附属第一医院医美中心装修工程-建筑 | [5 empty] | 标段: |  |  | 第6页 共24页
序号 | 项目编码 | 项目名称 | 项目特征 | 计量 单位 | 工程量 | 金 额 (元) |  |  |  |  | 备注
[6 empty] | 综合单价 | 合价 | 其中
[8 empty] | 人工费 | 机械费 | 暂估价
15 | 010802003001 | 钢质防火门 | FM甲1521（在线式门禁计入弱电） 1、成品钢制防火门带钢制门套 2、洞口尺寸：1500*2100mm 3、门扇：镀锌钢板粉末喷涂 4、含暗藏式不锈钢合页、不锈钢把手、闭门器、顺位器配套五金件、辅材等 5、详见设计图纸要求 | 樘 | 2 | 3250.22 | 6500.44 | 467.82
16 | 010802003003 | 钢质防火门 | FM甲1521（新风机房门） 1、成品钢制防火门带钢制门套 2、洞口尺寸：1500*2100mm 3、门扇：镀锌钢板粉末喷涂 4、含暗藏式不锈钢合页、不锈钢把手、闭门器、顺位器配套五金件、辅材等 5、详见设计图纸要求 | 樘 | 2 | 3250.22 | 6500.44 | 467.82
17 | 010802003002 | 钢质防火门 | FM乙1521（楼梯间） 1、成品钢制防火门带钢制门套 2、洞口尺寸：1500*2100mm 3、门扇：镀锌钢板粉末喷涂 4、含暗藏式不锈钢合页、不锈钢把手、闭门器、顺位器配套五金件、辅材等 5、详见设计图纸要求 | 樘 | 2 | 3157.38 | 6314.76 | 467.82
18 | 010809004001 | 石材窗台板 | 1、20mm厚棕灰色大理石窗台板 2、石材专用粘结剂粘贴 3、石材倒角、磨边 4、详见设计图纸要求 | m2 | 10.12 | 672.72 | 6807.93 | 1396.86
本页小计 | [6 empty] | 26123.57 | 2800.32
【表10.2.2-16】
分部分项工程清单与计价表
单位(专业)工程名称:温州医科大学附属第一医院医美中心装修工程-建筑 | [5 empty] | 标段: |  |  | 第7页 共24页
序号 | 项目编码 | 项目名称 | 项目特征 | 计量 单位 | 工程量 | 金 额 (元) |  |  |  |  | 备注
[6 empty] | 综合单价 | 合价 | 其中
[8 empty] | 人工费 | 机械费 | 暂估价
| 0111 | L 楼地面装饰工程 |  |  |  |  | 197926.86 | 36873.81 | 175.77
19 | 011001001001 | 陶粒混凝土回填 | 1、卫生间地面陶粒混凝土回填抬高200mm 2、详见设计图纸要求 | m2 | 5.17 | 114.51 | 592.02 | 151.95 | 16.13
20 | 011102003001 | 块料楼地面 | CT-01 1、400*400mm防滑地砖 2、10mm厚素水泥膏（黑/白水泥膏） 3、30mm厚1：3干硬性水泥砂浆结合层 4、设置两道防水,防水做法:一道水泥基防水材料通刷,厚度1.0mm,另一道合成高分子防水卷材 1.5 厚。盥洗池盆等用水处墙面防水层翻起高度不应小于1200mm。墙面其他部位泛水翻起高度不应小于250mm。 5、30mm厚1：3干硬性水泥砂浆找平层 6、美缝剂勾缝（颜色同相邻地铺颜色） 7、详见设计图纸要求 | m2 | 34.76 | 289.89 | 10076.58 | 2033.11 | 25.03
本页小计 | [6 empty] | 10668.60 | 2185.06 | 41.16
【表10.2.2-16】
分部分项工程清单与计价表
单位(专业)工程名称:温州医科大学附属第一医院医美中心装修工程-建筑 | [5 empty] | 标段: |  |  | 第8页 共24页
序号 | 项目编码 | 项目名称 | 项目特征 | 计量 单位 | 工程量 | 金 额 (元) |  |  |  |  | 备注
[6 empty] | 综合单价 | 合价 | 其中
[8 empty] | 人工费 | 机械费 | 暂估价
21 | 011102003002 | 块料楼地面 | CT-02 1、600*600mm仿古砖 2、10mm厚素水泥膏（黑/白水泥膏） 3、30mm厚1：3干硬性水泥砂浆结合层 4、设置两道防水,防水做法:一道水泥基防水材料通刷,厚度1.0mm,另一道合成高分子防水卷材 1.5 厚。盥洗池盆等用水处墙面防水层翻起高度不应小于1200mm。墙面其他部位泛水翻起高度不应小于250mm。 5、30mm厚1：3干硬性水泥砂浆找平层 6、美缝剂勾缝（颜色同相邻地铺颜色） 7、详见设计图纸要求 | m2 | 59.20 | 291.25 | 17242.00 | 3530.10 | 42.62
22 | 011103001001 | 橡胶板楼地面 | FS-01 1、2mm厚浅灰黄色同质透芯塑胶卷材地板 2、专用粘结剂粘帖 3、3mm厚地胶板专业自流平 4、界面剂一道 5、原找平层 6、详见设计图纸要求 | m2 | 361.40 | 180.96 | 65398.94 | 11564.80 | 43.37
本页小计 | [6 empty] | 82640.94 | 15094.90 | 85.99
【表10.2.2-16】
分部分项工程清单与计价表
单位(专业)工程名称:温州医科大学附属第一医院医美中心装修工程-建筑 | [5 empty] | 标段: |  |  | 第9页 共24页
序号 | 项目编码 | 项目名称 | 项目特征 | 计量 单位 | 工程量 | 金 额 (元) |  |  |  |  | 备注
[6 empty] | 综合单价 | 合价 | 其中
[8 empty] | 人工费 | 机械费 | 暂估价
23 | 011103001002 | 橡胶板楼地面 | FS-02 1、2mm厚米黄色同质透芯塑胶卷材地板 2、专用粘结剂粘帖 3、3mm厚地胶板专业自流平 4、界面剂一道 5、原找平层 6、详见设计图纸要求 | m2 | 372.77 | 180.96 | 67456.46 | 11928.64 | 44.73
24 | 011103001003 | 橡胶板楼地面 | FS-03 1、2mm厚浅灰棕色同质透芯塑胶卷材地板 2、专用粘结剂粘帖 3、3mm厚地胶板专业自流平 4、界面剂一道 5、原找平层 6、详见设计图纸要求 | m2 | 23.04 | 180.96 | 4169.32 | 737.28 | 2.76
25 | 011108001001 | 石材零星项目 | 20mm厚棕色大理石门槛 1、10mm厚素水泥膏（黑/白水泥膏） 2、30mm厚1：3干硬性水泥砂浆结合层 3、1.5mm厚JS防水涂料防水层 4、30mm厚1：3干硬性水泥砂浆找平层 5、美缝剂勾缝（颜色同相邻地铺颜色） 6、石材六面防护、脱黄防污防腐处理、石材二次加工处理 7、对纹排版、表面干布抹净、精磨镜面结晶处理 8、详见设计图纸要求 | m2 | 1.86 | 593.28 | 1103.50 | 174.34 | 1.13
本页小计 | [6 empty] | 72729.28 | 12840.26 | 48.62
【表10.2.2-16】
分部分项工程清单与计价表
单位(专业)工程名称:温州医科大学附属第一医院医美中心装修工程-建筑 | [5 empty] | 标段: |  |  | 第10页 共24页
序号 | 项目编码 | 项目名称 | 项目特征 | 计量 单位 | 工程量 | 金 额 (元) |  |  |  |  | 备注
[6 empty] | 综合单价 | 合价 | 其中
[8 empty] | 人工费 | 机械费 | 暂估价
26 | 011105006001 | 金属踢脚线 | 1、60mm高1.2mm厚香槟金不锈钢踢脚 2、10mm厚玻镁板基层 3、不锈钢圆弧、折边、铣槽、切割加工 4、详见设计图纸要求 | m | 543.33 | 58.69 | 31888.04 | 6753.59
| 0112 | M 墙、柱面装饰与隔断、幕墙工程 |  |  |  |  | 450067.40 | 82783.66 | 205.63
27 | 011204003001 | 块料墙面 | 1、400*800mm墙面砖 2、4mm厚强力胶粉泥粘贴层，刷背胶一道 3、1.5mm厚聚合物水泥基复合防水涂料防水层 4、10mm厚1:2水泥砂浆结合层 5、美缝剂勾缝 6、详见设计图纸要求 | m2 | 98.74 | 255.41 | 25219.18 | 6334.17 | 16.79
28 | 011204003002 | 块料墙面 | 1、600*1200mm墙面砖 2、4mm厚强力胶粉泥粘贴层，刷背胶一道 3、1.5mm厚聚合物水泥基复合防水涂料防水层 4、10mm厚1:2水泥砂浆结合层 5、美缝剂勾缝 6、详见设计图纸要求 | m2 | 141.83 | 276.01 | 39146.50 | 9098.39 | 24.11
本页小计 | [6 empty] | 96253.72 | 22186.15 | 40.90
【表10.2.2-16】
分部分项工程清单与计价表
单位(专业)工程名称:温州医科大学附属第一医院医美中心装修工程-建筑 | [5 empty] | 标段: |  |  | 第11页 共24页
序号 | 项目编码 | 项目名称 | 项目特征 | 计量 单位 | 工程量 | 金 额 (元) |  |  |  |  | 备注
[6 empty] | 综合单价 | 合价 | 其中
[8 empty] | 人工费 | 机械费 | 暂估价
29 | 011204003003 | 块料墙面 | 1、900*1800mm岩板 2、4mm厚强力胶粉泥粘贴层，刷背胶一道 3、1.5mm厚聚合物水泥基复合防水涂料防水层 4、10mm厚1:2水泥砂浆结合层 5、美缝剂勾缝 6、详见设计图纸要求 | m2 | 18.60 | 512.91 | 9540.13 | 1193.19 | 3.16
30 | 011204001001 | 石材墙面 | 卫生间小便斗钢架墙 1、12mm厚石英石压顶 2、600*1200mm墙面砖，20mm厚专用粘结剂瓷砖胶薄贴 3、12mm厚石膏基高性能纤维板 4、3#镀锌角钢，防锈防潮处理 5、详见设计图纸要求 | m2 | 4.22 | 460.27 | 1942.34 | 528.30 | 11.23
31 | 011207001001 | 墙面装饰板 | 1、8mm厚无机预涂板墙面，专用粘结剂粘帖，3-5mm留缝填硅胶 2、10mm厚玻镁板基层 3、详见设计图纸要求 | m2 | 219.74 | 235.49 | 51746.57 | 4230.00
32 | 011207001002 | 墙面装饰板 | 1、成品木饰面墙面 2、10*20mm木龙骨，10mm厚玻镁板基层 3、详见设计图纸要求 | m2 | 405.96 | 378.23 | 153546.25 | 17529.35
33 | 011207001005 | 墙面装饰板 | 1、墙面白色烤漆木饰面 2、10*20mm木龙骨，10mm厚玻镁板基层 3、详见设计图纸要求 | m2 | 26.82 | 378.23 | 10144.13 | 1158.09
本页小计 | [6 empty] | 226919.42 | 24638.93 | 14.39
【表10.2.2-16】
分部分项工程清单与计价表
单位(专业)工程名称:温州医科大学附属第一医院医美中心装修工程-建筑 | [5 empty] | 标段: |  |  | 第12页 共24页
序号 | 项目编码 | 项目名称 | 项目特征 | 计量 单位 | 工程量 | 金 额 (元) |  |  |  |  | 备注
[6 empty] | 综合单价 | 合价 | 其中
[8 empty] | 人工费 | 机械费 | 暂估价
34 | 011207001007 | 墙面装饰板 | 1、墙面布艺硬包饰面 2、10*20mm木龙骨，10mm厚玻镁板基层 3、5mm宽不锈钢压条 4、详见设计图纸要求 | m2 | 16.86 | 358.08 | 6037.23 | 1275.46
35 | 011207001003 | 墙面装饰板 | 1、1.2mm厚304香槟金不锈钢饰面 2、20*20mm木龙骨，10mm厚玻镁板基层 3、不锈钢圆弧、折边、铣槽、切割加工 4、详见设计图纸要求 | m2 | 5.36 | 474.68 | 2544.28 | 435.18
36 | 011207001004 | 墙面装饰板 | 1、2.5mm厚冲孔铝板饰面（图案由专业厂家深化设计） 2、背衬透光亚克力板 3、热镀锌钢骨架基层 4、详见设计图纸要求 | m2 | 22.47 | 750.46 | 16862.84 | 3414.99 | 58.65
37 | 011207001006 | 墙面装饰板 | 1、2.5mm厚白色烤漆铝板饰面 2、15mm宽香槟金不锈钢框线 3、金属板圆弧、折边、铣槽、切割加工 4、详见设计图纸要求 | m2 | 7.58 | 489.35 | 3709.27 | 747.39
本页小计 | [6 empty] | 29153.62 | 5873.02 | 58.65
【表10.2.2-16】
分部分项工程清单与计价表
单位(专业)工程名称:温州医科大学附属第一医院医美中心装修工程-建筑 | [5 empty] | 标段: |  |  | 第13页 共24页
序号 | 项目编码 | 项目名称 | 项目特征 | 计量 单位 | 工程量 | 金 额 (元) |  |  |  |  | 备注
[6 empty] | 综合单价 | 合价 | 其中
[8 empty] | 人工费 | 机械费 | 暂估价
38 | 011207001008 | 墙面装饰板 | 光疗室造型墙 1、20*20mm木龙骨，10mm厚玻镁板基层 2、双面贴9.5mm厚纸面石膏板，板缝贴胶带、点锈 3、具体造型详见图纸（涂料面层另计） | m2 | 29.58 | 140.66 | 4160.72 | 1431.67
39 | 011207001010 | 墙面装饰板 | 宣传走廊宣传墙 1、白色烤漆木饰面板（内藏灯带） 2、局部10mm厚彩色亚克力板 3、45mm宽香槟金不锈钢压条 4、详见设计图纸要求 | m2 | 27.68 | 356.50 | 9867.92 | 898.22
40 | 011207001009 | 墙面装饰板 | 宣传走廊广告墙（广告海报由广告公司深化） 1、12mm厚多层板基层 2、面贴12mm厚纸面石膏板，板缝贴胶带、点锈 3、详见设计图纸要求 | m2 | 5.70 | 85.52 | 487.46 | 126.48
41 | 011207001011 | 墙面装饰板 | 包管 1、40*60mm镀锌方钢，顶地用5#热镀锌码钢固定 2、18mm厚玻镁板基层，面贴9.5mm厚纸面石膏板，板缝贴胶带、点锈 3、详见设计图纸要求，面层另计 | m2 | 18.11 | 153.23 | 2775.00 | 712.45 | 5.25
本页小计 | [6 empty] | 17291.10 | 3168.82 | 5.25
【表10.2.2-16】
分部分项工程清单与计价表
单位(专业)工程名称:温州医科大学附属第一医院医美中心装修工程-建筑 | [5 empty] | 标段: |  |  | 第14页 共24页
序号 | 项目编码 | 项目名称 | 项目特征 | 计量 单位 | 工程量 | 金 额 (元) |  |  |  |  | 备注
[6 empty] | 综合单价 | 合价 | 其中
[8 empty] | 人工费 | 机械费 | 暂估价
42 | 011208001001 | 柱（梁）面装饰 | 弧形柱子造型 1、20*40*2mm镀锌方管竖龙骨，20*40*2mm镀锌方管横龙骨冷弯，L40*40角钢连接件 2、双层5mm厚阻燃板基层 3、面贴9.5mm厚纸面石膏板，板缝贴胶带、点锈 4、刷艺术无机涂料一底两面，满批腻子两遍 5、详见设计图纸要求 | m2 | 28.86 | 356.38 | 10285.13 | 3301.87 | 37.23
43 | 011210002002 | 金属隔断 | 铝板饰面隔断 1、40*40mm镀锌方钢隔断墙 2、外包2.5mm厚白色铝板 3、金属板圆弧、折边、铣槽、切割加工 4、按展开面积计算 5、详见设计图纸要求 | m2 | 23.66 | 514.84 | 12181.11 | 3046.46 | 49.21
44 | 011210002001 | 金属隔断 | 轻钢龙骨石膏板隔墙 1、QU75型轻钢龙骨基层 2、双面贴12mm厚纸面石膏板，板缝贴胶带、点锈 3、内填防火隔音棉，岩棉容重为100kg/m3 4、详见设计图纸要求 | m2 | 490.21 | 144.42 | 70796.13 | 25544.84
45 | 011210004001 | 塑料隔断 | 1、透明亚克力隔断 2、1.2mm厚304香槟金不锈钢边框 3、详见设计图纸要求 | m2 | 10.56 | 375.70 | 3967.39 | 509.41
本页小计 | [6 empty] | 97229.76 | 32402.58 | 86.44
【表10.2.2-16】
分部分项工程清单与计价表
单位(专业)工程名称:温州医科大学附属第一医院医美中心装修工程-建筑 | [5 empty] | 标段: |  |  | 第15页 共24页
序号 | 项目编码 | 项目名称 | 项目特征 | 计量 单位 | 工程量 | 金 额 (元) |  |  |  |  | 备注
[6 empty] | 综合单价 | 合价 | 其中
[8 empty] | 人工费 | 机械费 | 暂估价
46 | 011210005001 | 成品隔断 | 1、30mm厚蜂窝钢板卫生间隔断（1.2mm厚双面粉末喷涂钢板面板） 2、含隔断门、合页、门锁、拉手等五金件 3、含运输、制作、安装等一切费用 4、详见设计图纸要求 | m2 | 26.36 | 555.20 | 14635.07 | 1209.92
47 | 011210003001 | 玻璃隔断 | 1、成品玻璃小便隔断350*1200mm 2、含预埋件及专业五金配件 3、详见设计图纸要求 | m2 | 1.26 | 375.20 | 472.75 | 57.83
| 0113 | N 天棚工程 |  |  |  |  | 193566.54 | 68582.51 | 4.92
48 | 011302001001 | 吊顶天棚 | 轻钢龙骨石膏板吊顶（平面） 1、U60型轻钢龙骨基层 2、面贴双层9.5mm厚纸面石膏板，板缝贴胶带、点锈 3、满刮腻子二道找平 4、封闭底涂料一道，无机涂料二道 5、含阳角护角条、伸缩缝、检修孔、各类开孔、灯具风口沉降缝处加固等 6、详见设计图纸要求 | m2 | 646.92 | 152.44 | 98616.48 | 43104.28
本页小计 | [6 empty] | 113724.30 | 44372.03
【表10.2.2-16】
分部分项工程清单与计价表
单位(专业)工程名称:温州医科大学附属第一医院医美中心装修工程-建筑 | [5 empty] | 标段: |  |  | 第16页 共24页
序号 | 项目编码 | 项目名称 | 项目特征 | 计量 单位 | 工程量 | 金 额 (元) |  |  |  |  | 备注
[6 empty] | 综合单价 | 合价 | 其中
[8 empty] | 人工费 | 机械费 | 暂估价
49 | 011302001002 | 吊顶天棚 | 轻钢龙骨防水石膏板吊顶（平面） 1、U60型轻钢龙骨基层 2、面贴双层9.5mm厚防水石膏板，板缝贴胶带、点锈 3、满刮耐水腻子二道找平 4、封闭底涂料一道，防水无机涂料二道 5、含阳角护角条、伸缩缝、检修孔、各类开孔、灯具风口沉降缝处加固等 6、详见设计图纸要求 | m2 | 57.24 | 188.89 | 10812.06 | 3813.90
50 | 011302001005 | 吊顶天棚 | 轻钢龙骨石膏板吊顶（侧面） 1、U60型轻钢龙骨吊顶侧边，18mm厚玻镁板侧面基层 2、面贴9.5mm厚纸面石膏板，板缝贴胶带、点锈 3、满刮腻子二道找平 4、封闭底涂料一道，无机涂料二道 5、含阳角护角条、伸缩缝、检修孔、各类开孔、灯具风口沉降缝处加固等 6、详见设计图纸要求 | m2 | 62.36 | 225.94 | 14089.62 | 5238.86
本页小计 | [6 empty] | 24901.68 | 9052.76
【表10.2.2-16】
分部分项工程清单与计价表
单位(专业)工程名称:温州医科大学附属第一医院医美中心装修工程-建筑 | [5 empty] | 标段: |  |  | 第17页 共24页
序号 | 项目编码 | 项目名称 | 项目特征 | 计量 单位 | 工程量 | 金 额 (元) |  |  |  |  | 备注
[6 empty] | 综合单价 | 合价 | 其中
[8 empty] | 人工费 | 机械费 | 暂估价
51 | 011302001006 | 吊顶天棚 | 轻钢龙骨防水石膏板吊顶（侧面） 1、U60型轻钢龙骨吊顶侧边，18mm厚玻镁板侧面基层 2、面贴9.5mm厚防水石膏板，板缝贴胶带、点锈 3、满刮耐水腻子二道找平 4、封闭底涂料一道，防水无机涂料二道 5、含阳角护角条、伸缩缝、检修孔、各类开孔、灯具风口沉降缝处加固等 6、详见设计图纸要求 | m2 | 2.53 | 239.84 | 606.80 | 200.48
52 | 011302001007 | 吊顶天棚 | AL-01水波纹不锈钢吊顶 1、U60型轻钢龙骨，18mm厚玻镁板基层 2、1.2mm厚水波纹不锈钢吊顶饰面 3、不锈钢圆弧、折边、铣槽、切割加工 4、详见设计图纸要求 | m2 | 21.87 | 530.55 | 11603.13 | 1141.83
53 | 011302001003 | 吊顶天棚 | AL-02铝扣板吊顶 1、双向中距<1200mm(与龙骨中距相对应） 2、L40x40x4角钢,长40用膨胀螺丝固定在钢筋混凝土楼板上 3、φ4吊杆下部固定于吊件上,上部焊于L40x40x4短角钢上 4、U型轻钢龙骨LB50x26中距<1200mm,用特制吊件LB50-1P吊挂 5、600*600mm铝扣板吊顶 | m2 | 58.85 | 177.04 | 10418.80 | 1789.63
本页小计 | [6 empty] | 22628.73 | 3131.94
【表10.2.2-16】
分部分项工程清单与计价表
单位(专业)工程名称:温州医科大学附属第一医院医美中心装修工程-建筑 | [5 empty] | 标段: |  |  | 第18页 共24页
序号 | 项目编码 | 项目名称 | 项目特征 | 计量 单位 | 工程量 | 金 额 (元) |  |  |  |  | 备注
[6 empty] | 综合单价 | 合价 | 其中
[8 empty] | 人工费 | 机械费 | 暂估价
54 | 011302001004 | 吊顶天棚 | AL-03铝扣板吊顶 1、双向中距<1200mm(与龙骨中距相对应） 2、L40x40x4角钢,长40用膨胀螺丝固定在钢筋混凝土楼板上 3、φ4吊杆下部固定于吊件上,上部焊于L40x40x4短角钢上 4、U型轻钢龙骨LB50x26中距<1200mm,用特制吊件LB50-1P吊挂 5、300*300mm铝扣板吊顶 | m2 | 23.29 | 156.04 | 3634.17 | 708.25
55 | 011302001011 | 吊顶天棚 | AL-04铝扣板吊顶 1、双向中距<1200mm(与龙骨中距相对应） 2、L40x40x4角钢,长40用膨胀螺丝固定在钢筋混凝土楼板上 3、φ4吊杆下部固定于吊件上,上部焊于L40x40x4短角钢上 4、U型轻钢龙骨LB50x26中距<1200mm,用特制吊件LB50-1P吊挂 5、600*1800mm铝扣板吊顶 | m2 | 75.62 | 192.79 | 14578.78 | 2299.60
56 | 011302001008 | 吊顶天棚 | 软膜天花 1、U60型轻钢龙骨，18mm厚玻镁板基层 2、面贴9.5mm厚纸面石膏板，板缝贴胶带、点锈 3、天棚透光软膜 4、详见设计图纸要求 | m2 | 10.00 | 272.27 | 2722.70 | 580.40
本页小计 | [6 empty] | 20935.65 | 3588.25
【表10.2.2-16】
分部分项工程清单与计价表
单位(专业)工程名称:温州医科大学附属第一医院医美中心装修工程-建筑 | [5 empty] | 标段: |  |  | 第19页 共24页
序号 | 项目编码 | 项目名称 | 项目特征 | 计量 单位 | 工程量 | 金 额 (元) |  |  |  |  | 备注
[6 empty] | 综合单价 | 合价 | 其中
[8 empty] | 人工费 | 机械费 | 暂估价
57 | 011302001010 | 吊顶天棚 | 软膜天花（圆形） 1、U60型轻钢龙骨，18mm厚玻镁板基层 2、面贴9.5mm厚纸面石膏板，板缝贴胶带、点锈 3、天棚透光软膜 4、详见设计图纸要求 | m2 | 3.80 | 189.74 | 721.01 | 197.22
58 | 011302001009 | 吊顶天棚 | 天棚木饰面 1、U60型轻钢龙骨，18mm厚玻镁板基层 2、面贴成品木饰面 3、详见设计图纸要求 | m2 | 5.15 | 427.25 | 2200.34 | 233.50
59 | 011304001001 | 灯带（槽） | 悬挑灯槽 1、18mm厚玻镁板直形灯槽 2、面贴9.5mm厚纸面石膏板，板缝贴胶带、点锈 3、满刮腻子二道找平 4、封闭底涂料一道，无机涂料二道 5、详见设计图纸要求 | m2 | 71.71 | 255.02 | 18287.48 | 7267.81 | 4.30
60 | 010810002002 | 木窗帘盒 | 窗帘盒 1、15mm厚玻镁板窗帘盒基层 2、面贴9.5mm厚防水石膏板，板缝贴胶带、点锈 3、满刮腻子一道找平 4、封闭底涂料一道，无机涂料二道 5、含阳角护角条、伸缩缝、检修孔、各类开孔、灯具风口沉降缝处加固等 6、详见设计图纸要求 | m | 62.09 | 84.96 | 5275.17 | 2006.75 | 0.62
本页小计 | [6 empty] | 26484.00 | 9705.28 | 4.92
【表10.2.2-16】
分部分项工程清单与计价表
单位(专业)工程名称:温州医科大学附属第一医院医美中心装修工程-建筑 | [5 empty] | 标段: |  |  | 第20页 共24页
序号 | 项目编码 | 项目名称 | 项目特征 | 计量 单位 | 工程量 | 金 额 (元) |  |  |  |  | 备注
[6 empty] | 综合单价 | 合价 | 其中
[8 empty] | 人工费 | 机械费 | 暂估价
| 0114 | P 油漆、涂料、裱糊工程 |  |  |  |  | 37532.60 | 17216.06
61 | 011407001001 | 墙面喷刷涂料 | 1、墙面刷白色无机涂料一底两面，满批腻子两遍 2、详见设计图纸要求 | m2 | 528.58 | 43.02 | 22739.51 | 10677.32
62 | 011407001002 | 墙面喷刷涂料 | 1、墙面刷白色防水无机涂料一底两面，满批耐水腻子两遍 2、详见设计图纸要求 | m2 | 63.90 | 45.70 | 2920.23 | 1290.78
63 | 011407001003 | 墙面喷刷涂料 | 1、墙面刷无机艺术涂料一底两面，满批腻子两遍 2、详见设计图纸要求 | m2 | 223.10 | 45.70 | 10195.67 | 4506.62
64 | 011407001004 | 墙面喷刷涂料 | 1、墙面刷米黄色无机艺术涂料一底两面，满批腻子两遍 2、详见设计图纸要求 | m2 | 36.70 | 45.70 | 1677.19 | 741.34
| 0115 | Q 其他装饰工程 |  |  |  |  | 71752.62 | 1909.22 | 0.64
65 | 011502001002 | 金属装饰线 | 1、15*15mm香槟金不锈钢框线 2、不锈钢圆弧、折边、铣槽、切割加工 3、详见设计图纸要求 | m | 55.98 | 32.92 | 1842.86 | 275.98
66 | 011501001001 | 柜台 | 过道花盆摆台 1、人造石台面，木饰面侧面，实木板基层，家具厂家定制 2、1.2mm厚304香槟金不锈钢底座 3、热镀锌钢骨架基层 4、详见设计图纸要求 | 个 | 1 | 1500.00 | 1500.00
本页小计 | [6 empty] | 40875.46 | 17492.04
【表10.2.2-16】
分部分项工程清单与计价表
单位(专业)工程名称:温州医科大学附属第一医院医美中心装修工程-建筑 | [5 empty] | 标段: |  |  | 第21页 共24页
序号 | 项目编码 | 项目名称 | 项目特征 | 计量 单位 | 工程量 | 金 额 (元) |  |  |  |  | 备注
[6 empty] | 综合单价 | 合价 | 其中
[8 empty] | 人工费 | 机械费 | 暂估价
67 | 011501008002 | 木壁柜 | 治疗室木饰面柜1315*3100*600mm 1、吊柜科技木贴皮饰面板定制柜门 2、12mm厚石英石台面，40mm高石英石挡水条 3、底柜科技木贴皮饰面板定制柜门 4、60mm高香槟金不锈钢踢脚 5、详见图纸01/JD-05 6、实木板基层，家具厂家定制 | 个 | 1 | 3785.16 | 3785.16 | 44.06
68 | 011501008003 | 木壁柜 | 治疗室木饰面柜1865*3100*450mm 1、定制柜体柜门，实木板基层，家具厂家定制 2、科技木贴皮饰面板定制柜门含拉手、阻尼铰链及专业五金配件 3、详见设计图纸要求 | 个 | 1 | 8695.50 | 8695.50
69 | 011501011001 | 矮柜 | 注射室矮柜4790*800*600mm 1、12mm厚石英石台面，40mm高石英石挡水条 2、科技木贴皮饰面板定制柜门含拉手、阻尼铰链及专业五金配件 3、详见设计图纸要求 4、实木板基层，家具厂家定制 | 个 | 1 | 6661.64 | 6661.64 | 101.57
本页小计 | [6 empty] | 19142.30 | 145.63
【表10.2.2-16】
分部分项工程清单与计价表
单位(专业)工程名称:温州医科大学附属第一医院医美中心装修工程-建筑 | [5 empty] | 标段: |  |  | 第22页 共24页
序号 | 项目编码 | 项目名称 | 项目特征 | 计量 单位 | 工程量 | 金 额 (元) |  |  |  |  | 备注
[6 empty] | 综合单价 | 合价 | 其中
[8 empty] | 人工费 | 机械费 | 暂估价
70 | 011501008001 | 不锈钢柜体 | 不锈钢柜体600*2900*275mm 1、柜体10mm厚阻燃板基层，1.2mm厚304香槟金不锈钢贴面，含背板、层板、侧板 2、20*20mm木龙骨，10mm厚阻燃板基层，成品木饰面台面 3、详见设计图纸要求，公区06立面图及02/JD-05 4、实木板基层，家具厂家定制 | 个 | 1 | 5000.00 | 5000.00
71 | 011505001001 | 洗漱台 | 弧形洗漱台1695*800*600mm 1、12mm厚石英石台面 2、背面12mm厚石英石饰面 3、正面木饰面洗漱柜含柜门、拉手、阻尼铰链及专业五金配件 4、高档600*1350mm椭圆形成品银镜（自带发光）含香槟金不锈钢镜框， 5、60mm高香槟金不锈钢踢脚 6、详见设计图纸要求 7、实木板基层，家具厂家定制 | 个 | 1 | 3399.78 | 3399.78 | 455.09 | 0.64
72 | 011505001002 | 洗漱台 | 洗漱台 1、12mm厚石英石台面 2、木饰面洗漱柜含柜门、拉手、阻尼铰链及专业五金配件 3、40mm高石英石挡水条 4、石材台面开孔、磨边 5、60mm高香槟金不锈钢踢脚 6、详见设计图纸要求 7、实木板基层，家具厂家定制 | m2 | 3.70 | 2181.83 | 8072.77 | 783.88
本页小计 | [6 empty] | 16472.55 | 1238.97 | 0.64
【表10.2.2-16】
分部分项工程清单与计价表
单位(专业)工程名称:温州医科大学附属第一医院医美中心装修工程-建筑 | [5 empty] | 标段: |  |  | 第23页 共24页
序号 | 项目编码 | 项目名称 | 项目特征 | 计量 单位 | 工程量 | 金 额 (元) |  |  |  |  | 备注
[6 empty] | 综合单价 | 合价 | 其中
[8 empty] | 人工费 | 机械费 | 暂估价
73 | 011505001003 | 洗漱台 | 女更衣间 1、定制一体台盆柜，家具板定制柜体、柜门 2、详见设计图纸要求 3、实木板基层，家具厂家定制 | 个 | 1 | 1500.00 | 1500.00
74 | 011505010001 | 高档成品银镜 | 1、6mm厚玻璃银镜，自带控件发光 2、9mm厚阻燃板基层 3、1.2mm厚香槟金不锈钢镜框 4、详见设计图纸要求 | m2 | 5.57 | 232.48 | 1294.91 | 248.64
75 | 011501020001 | 定制沙发 | 公区成品定制沙发 1、公区两个圆柱处定制真皮沙发，样式按效果图 2、实木框架、高密度海绵，高档真皮 3、档次为市场高档、知名品牌 | 套 | 2 | 9000.00 | 18000.00
76 | 011501020002 | 定制沙发 | 公区成品定制沙发 1、公区Y15轴处定制真皮沙发，样式按效果图 2、实木框架、高密度海绵，高档真皮 3、档次为市场高档、知名品牌 | 套 | 1 | 6000.00 | 6000.00
77 | 011501020003 | 定制沙发 | 公区成品定制沙发 1、公区Y13~Y14轴处定制真皮沙发，样式按效果图 2、实木框架、高密度海绵，高档真皮 3、档次为市场高档、知名品牌 | 套 | 1 | 6000.00 | 6000.00
本页小计 | [6 empty] | 32794.91 | 248.64
【表10.2.2-16】
分部分项工程清单与计价表
单位(专业)工程名称:温州医科大学附属第一医院医美中心装修工程-建筑 | [5 empty] | 标段: |  |  | 第24页 共24页
序号 | 项目编码 | 项目名称 | 项目特征 | 计量 单位 | 工程量 | 金 额 (元) |  |  |  |  | 备注
[6 empty] | 综合单价 | 合价 | 其中
[8 empty] | 人工费 | 机械费 | 暂估价
合计 | [6 empty] | 1065988.73 | 224222.41 | 485.25

## 1_表10_2_2-16 施工技术措施项目清单与计价表
【表10.2.2-16】
施工技术措施项目清单与计价表
单位(专业)工程名称:温州医科大学附属第一医院医美中心装修工程-建筑 | [5 empty] | 标段: |  |  | 第1页 共2页
序号 | 项目编码 | 项目名称 | 项目特征 | 计量 单位 | 工程量 | 金 额 (元) |  |  |  |  | 备注
[6 empty] | 综合单价 | 合价 | 其中
[8 empty] | 人工费 | 机械费 | 暂估价
| 011701 | S.1脚手架工程（编码：011701) |  |  | 0 |  | 7954.10 | 5802.80 | 468.40
1 | 011701003001 | 装修脚手架 | 本工程装修所需脚手架，施工单位根据实际情况自行报价，以后不再调整 | 项 | 1 | 7954.10 | 7954.10 | 5802.80 | 468.40
| 011707 | S.7安全文明施工及其他措施项目（编码：011707) |  |  | 0 |  | 22000.00
2 | 031301018003 | 装饰工程完成后的清洁费用 | 装饰工程完成后的清洁费用，自行报价，以后不再调整 | 项 | 1 | 3000.00 | 3000.00
3 | 011101002001 | 材料二次搬运费及垂直运输费 | 装修材料二次搬运费及楼层垂直运输费，施工单位根据实际情况自行报价，以后不再调整 | 项 | 1 | 4000.00 | 4000.00
4 | 031301018002 | 零星拆除及施工垃圾外运消纳 | 1、本工程拆除已基本完成，但需要根据现场实际情况局部再零星拆除及整理，投标人必须自行到现场勘查，了解场地现状 2、垃圾必须装袋搬运 3、装修施工垃圾外运及场外消纳，自行报价，以后不再调整 | 项 | 1 | 5000.00 | 5000.00
本页小计 | [6 empty] | 19954.10 | 5802.80 | 468.40
【表10.2.2-16】
施工技术措施项目清单与计价表
单位(专业)工程名称:温州医科大学附属第一医院医美中心装修工程-建筑 | [5 empty] | 标段: |  |  | 第2页 共2页
序号 | 项目编码 | 项目名称 | 项目特征 | 计量 单位 | 工程量 | 金 额 (元) |  |  |  |  | 备注
[6 empty] | 综合单价 | 合价 | 其中
[8 empty] | 人工费 | 机械费 | 暂估价
5 | 031301018005 | 其他措施 | 满足院感要求措施费 1、本工程的临近区域还在营业，院感施工评估为等级Ⅲ级，安全隔离措施及降噪措施、防疫措施等，以及投标单位认为需要增加的其他费用，安全文明施工必须满足业主的要求。自行报价，以后不再调整 2、施工区隔离必须采用硬质隔离，使用电梯内必须硬质材料保护，做到美观干净 3、如院感等级评估达不到Ⅲ级，建设单位有权扣除该费用。 4、该费用报价不得低于10000元。 | 项 | 1 | 10000.00 | 10000.00
本页小计 | [6 empty] | 10000.00
合计 | [6 empty] | 29954.10 | 5802.80 | 468.40

## 1_表10_2_2-20 施工组织(总价)措施项目清单与
【表10.2.2-20】
施工组织（总价）措施项目清单与计价表
工程名称:建筑 |  |  | 标段: | 第1页 共1页
序号 | 项目编号 | 项目名称 | 计算基础 | 费率 (%) | 金额 (元) | 备注
1 | 011707001001 | 安全文明施工费 |  |  | 12646.30
1.1 |  | 安全文明施工基本费 | 定额人工费+定额机械费 | 6.57 | 12646.30
2 | Z01110900801 | 提前竣工增加费 | 定额人工费+定额机械费
3 | 011707004001 | 二次搬运费 | 定额人工费+定额机械费 | 0.5 | 962.43
4 | 011707005001 | 冬雨季施工增加费 | 定额人工费+定额机械费 | 0.11 | 211.73
5 |  | 其他施工组织措施费 | 按相关规定计算
合 计 |  |  |  |  | 13820.46

## 1_表10_2_2-21 其他项目清单与计价汇总表
【表10.2.2-21】
其他项目清单与计价汇总表
工程名称:建筑 |  | 标段: | 第1页 共1页
序号 | 项 目 名 称 | 金额(元) | 备注
1 | 暂列金额 | 100000.00 | 明细详见表10.2.2-22
1.1 | 标化工地增加费 |  | 明细详见表10.2.2-22
1.2 | 优质工程增加费 |  | 明细详见表10.2.2-22
1.3 | 其他暂列金额 | 100000.00 | 明细详见表10.2.2-22
2 | 暂估价
2.1 | 材料（设备）暂估价 |  | 明细详见表10.2.2-23
2.2 | 专业工程暂估价 |  | 明细详见表10.2.2-24
2.3 | 专项技术措施暂估价 |  | 明细详见表10.2.2-25
3 | 计日工 |  | 明细详见表10.2.2-26
4 | 总承包服务费 |  | 明细详见表10.2.2-27
合 计 |  | 100000.00 | -

## 1_表10_2_2-22 暂列金额明细表
【表10.2.2-22】
暂列金额明细表
工程名称:建筑 |  |  | 标段: | 第1页 共1页
序号 | 项 目 名 称 | 计量单位 | 暂定金额(元) | 备注
1 | 标化工地增加费 | 项
2 | 优质工程增加费 | 项
3 | 其他暂列金额 | 项 | 100000.00 | 估算比例一般不高于5%
3.1 | 其他暂列金额 | 项
3.2 | 预留金 | 项 | 100000.00
合计 |  |  | 100000.00 | -

## 1_表10_2_2-29 主要工日一览表
【表10.2.2-29】
主要工日一览表
工程名称:建筑 |  |  | 标段: |  | 第1页 共1页
序号 | 工日名称（类别） | 单位 | 数 量 | 单价(元) | 合价（元） | 备注
1 | 二类人工 | 工日 | 65.011 | 162.00 | 10531.78
2 | 三类人工 | 工日 | 1180.060 | 186.00 | 219491.16

## 1_表10_2_2-31 主要材料和工程设备一览表
【表10.2.2-31】
主要材料和工程设备一览表
工程名称:建筑 |  |  |  | 标段: |  | 第1页 共3页
序号 | 名称、规格、型号 | 单位 | 数量 | 单价(元) | 合价（元） | 备注
1 | 热轧光圆钢筋HPB300 φ10 | t | 0.184 | 4257.00 | 783.29
2 | 扁钢Q235B 2×40 | kg | 114.121 | 5.49 | 625.95
3 | 角钢Q235B综合 | kg | 528.490 | 5.49 | 2898.77
4 | 型钢(幕墙用) | t | 0.725 | 5104.00 | 3700.40
5 | 1.2mm厚水波纹不锈钢 | m2 | 22.964 | 350.00 | 8037.40
6 | 1.2mm厚304香槟金不锈钢 | m2 | 5.628 | 300.00 | 1688.40
7 | 2.5mm厚冲孔铝板 | m2 | 23.594 | 285.00 | 6724.29
8 | 2.5mm厚白色烤漆铝板 | m2 | 7.959 | 265.00 | 2109.14
9 | 2.5mm厚白色铝板 | m2 | 24.843 | 265.00 | 6583.40
10 | 透光亚克力板 | m2 | 23.594 | 160.00 | 3775.04
11 | 复合硅酸盐水泥PC 32.5R综合 | kg | 0.275 | 0.38 | 0.10
12 | 普通硅酸盐水泥PO 42.5综合 | kg | 2179.518 | 0.38 | 819.50
13 | 黄砂净砂 | t | 0.751 | 146.00 | 109.65
14 | 蒸压砂加气混凝土砌块B06 A3.5 | m3 | 14.332 | 290.00 | 4156.28
15 | 非泵送商品混凝土C25 | m3 | 0.805 | 421.00 | 338.91
16 | 干混地面砂浆DS M15.0 | kg | 2492.279 | 0.38 | 944.57
17 | 干混地面砂浆DS M20.0 | kg | 8275.341 | 0.38 | 3169.46
18 | 干混抹灰砂浆DP M15.0 | kg | 14027.731 | 0.37 | 5134.15
19 | 干混抹灰砂浆DP M20.0 | kg | 2675.384 | 0.37 | 989.89
20 | 干混砌筑砂浆DM M7.5 | kg | 187.308 | 0.36 | 66.68
21 | 8mm厚无机预涂板 | m2 | 230.727 | 160.00 | 36916.32
22 | 成品木饰面 | m2 | 5.408 | 260.00 | 1406.08
23 | 10mm厚玻镁板 | m2 | 5.849 | 40.07 | 234.37
24 | 18mm厚玻镁板 | m2 | 82.467 | 63.74 | 5256.45
25 | 胶合板δ5 | m2 | 63.492 | 20.51 | 1302.22
26 | 10mm厚玻镁板 | m2 | 34.859 | 40.07 | 1396.80
27 | 12mm厚阻燃板 | m2 | 35.544 | 47.35 | 1683.01
28 | 成品木塑板 | m2 | 10.428 | 160.00 | 1668.48
29 | 成品木饰面WD-01 | m2 | 4.928 | 260.00 | 1281.28
【表10.2.2-31】
主要材料和工程设备一览表
工程名称:建筑 |  |  |  | 标段: |  | 第2页 共3页
序号 | 名称、规格、型号 | 单位 | 数量 | 单价(元) | 合价（元） | 备注
30 | 成品科技木木皮饰面 | m2 | 30.052 | 260.00 | 7813.52
31 | 10mm厚玻镁板 | m2 | 800.247 | 40.07 | 32065.90
32 | 18mm厚玻镁板 | m2 | 131.959 | 63.74 | 8411.07
33 | 12mm厚阻燃板 | m2 | 43.344 | 47.35 | 2052.34
34 | 15mm厚玻镁板 | m2 | 26.326 | 55.55 | 1462.41
35 | 6mm厚玻璃银镜 | m2 | 6.573 | 105.00 | 690.17
36 | 墙面砖600×1200 | m2 | 150.432 | 120.00 | 18051.84
37 | 墙面砖400×800 | m2 | 101.702 | 100.00 | 10170.20
38 | 岩板900×1800 | m2 | 19.158 | 350.00 | 6705.30
39 | 防滑地砖CT-01400×400 | m2 | 35.803 | 80.00 | 2864.24
40 | 仿古砖CT-02600×600 | m2 | 60.976 | 80.00 | 4878.08
41 | 同质透芯塑胶卷材δ2.0 | m2 | 832.931 | 115.00 | 95787.07
42 | 12mm厚石英石 | m2 | 1.948 | 250.00 | 487.00
43 | 12mm厚石英石 | m2 | 0.604 | 250.00 | 151.00
44 | 20mm厚棕灰色大理石 | m2 | 10.221 | 350.00 | 3577.35
45 | 20mm厚棕色大理石 | m2 | 1.972 | 350.00 | 690.20
46 | 12mm厚石英石台面 | m2 | 8.768 | 250.00 | 2192.00
47 | 纸面石膏板1200×2400×9.5 | m2 | 1657.726 | 10.48 | 17372.97
48 | 防水石膏板1200×2400×9.5 | m2 | 151.776 | 26.26 | 3985.64
49 | 12mm厚石膏基高性能纤维板 | m2 | 4.473 | 35.00 | 156.56
50 | 纸面石膏板1200×2400×12 | m2 | 1045.287 | 12.90 | 13484.20
51 | 成品木饰面（平板） | m2 | 410.020 | 260.00 | 106605.20
52 | 白色烤漆木饰面 | m2 | 55.045 | 260.00 | 14311.70
53 | 300*300mm铝扣板 | m2 | 24.455 | 95.00 | 2323.23
54 | 600*1800mm铝扣板 | m2 | 79.401 | 130.00 | 10322.13
55 | 600*600mm铝扣板 | m2 | 61.793 | 115.00 | 7106.20
56 | 透光软膜 | m2 | 5.665 | 180.00 | 1019.70
57 | 布艺硬包 | m2 | 19.895 | 125.00 | 2486.88
58 | 不锈钢透明亚克力隔断 | m2 | 10.666 | 280.00 | 2986.48
【表10.2.2-31】
主要材料和工程设备一览表
工程名称:建筑 |  |  |  | 标段: |  | 第3页 共3页
序号 | 名称、规格、型号 | 单位 | 数量 | 单价(元) | 合价（元） | 备注
59 | 轻型龙骨U60 | m2 | 834.167 | 21.27 | 17742.73
60 | 轻型龙骨U50 | m2 | 162.494 | 15.47 | 2513.78
61 | 成品木塑门 | m2 | 16.320 | 400.00 | 6528.00
62 | 成品木饰面门WD-01 | m2 | 12.000 | 500.00 | 6000.00
63 | 成品科技木木皮饰面门 | m2 | 36.720 | 500.00 | 18360.00
64 | 成品科技木木皮饰面门（带观察窗） | m2 | 12.720 | 500.00 | 6360.00
65 | 钢质防火门FM乙1521 | m2 | 6.190 | 720.00 | 4456.80
66 | 钢质防火门FM甲1521 | m2 | 12.380 | 750.00 | 9285.00
67 | 60mm高1.2mm厚香槟金不锈钢踢脚 | m | 580.967 | 35.00 | 20333.85
68 | 15*15mm香槟金不锈钢框线 | m | 71.126 | 25.00 | 1778.15
69 | 5mm宽不锈钢压条 | m | 19.080 | 15.00 | 286.20
70 | 无机涂料 | kg | 714.974 | 30.00 | 21449.22
71 | 无机艺术涂料 | kg | 135.000 | 35.00 | 4725.00
72 | 白色防水无机涂料 | kg | 34.238 | 35.00 | 1198.33
73 | 米黄色无机艺术涂料 | kg | 19.664 | 35.00 | 688.24
74 | 防水无机涂料 | kg | 32.025 | 35.00 | 1120.88
75 | 聚合物水泥基复合防水涂料JS I型 | kg | 885.596 | 11.95 | 10582.87
76 | 水泥基渗透结晶型防水涂料 | kg | 154.470 | 15.93 | 2460.71
77 | 耐碱玻璃纤维网格布 | m2 | 49.665 | 3.16 | 156.94
78 | 复合模板综合 | m2 | 4.030 | 30.84 | 124.29
79 | 带自粘层聚乙烯高分子卷材1.2mm | m2 | 128.538 | 28.32 | 3640.20
80 | 30mm厚蜂窝钢板卫生间隔断 | m2 | 26.360 | 500.00 | 13180.00
81 | 成品玻璃小便隔断350*1200mm | m2 | 1.260 | 320.00 | 403.20

## 2_表10_2_2-13 【不含单列】单位(专业)工程招
【表10.2.2-13】
单位（专业）工程招标控制价费用表
工程名称:温州医科大学附属第一医院医美中心装修工程-安装 |  |  | 标段: | 第1页 共1页
序号 | 费用名称 |  | 计算公式 | 金额 (元) | 备注
1 | 分部分项工程费 |  | ∑(分部分项工程量×综合单价） | 909595.27 | 见表10.2.2-16
1.1 | 其中 | 人工费+机械费 | ∑分部分项（定额人工费+定额机械费） | 144361.85
2 | 措施项目费 |  | （2.1+2.2） | 29814.72
2.1 | 施工技术措施项目费 |  | ∑(技措项目工程量×综合单价） | 17323.55 | 见表10.2.2-16
2.1.1 | 其中 | 人工费+机械费 | ∑技措项目（定额人工费+定额机械费） | 1563.11
2.2 | 施工组织措施项目费 |  | (1.1+2.1.1)×8.56% | 12491.17 | 见表10.2.2-20
2.2.1 | 其中 | 安全文明施工基本费 | (1.1+2.1.1)×8.17% | 11922.07 | 见表10.2.2-20
3 | 其他项目费 |  | （3.1+3.2+3.3+3.4） | 20000.00
3.1 | 暂列金额 |  | 3.1.1+3.1.2+3.1.3 |  | 见表10.2.2-21
3.1.1 | 其中 | 标化工地增加费 | 按招标文件规定额度列计 |  | 见表10.2.2-22
3.1.2 |  | 优质工程增加费 | 按招标文件规定额度列计 |  | 见表10.2.2-22
3.1.3 |  | 其他暂列金额 | 按招标文件规定额度列计 |  | 见表10.2.2-22
3.2 | 暂估价 |  | 3.2.1+3.2.2+3.2.3 | 20000.00 | 见表10.2.2-21
3.2.1 | 其中 | 材料（工程设备）暂估价 | 按招标文件规定额度列计 (或计入综合单价) |  | 见表10.2.2-23
3.2.2 |  | 专业工程暂估价 | 按招标文件规定额度列计 | 20000.00 | 见表10.2.2-24
3.2.3 |  | 专项技术措施暂估价 | 按招标文件规定额度列计 |  | 见表10.2.2-25
3.3 | 计日工 |  | ∑计日工(暂估数量×综合单价） |  | 见表10.2.2-21
3.4 | 施工总承包服务费 |  | 3.4.1+3.4.2 |  | 见表10.2.2-21
3.4.1 | 其中 | 专业发包工程管理费 | ∑专业发包工程（暂估金额×费率） |  | 见表10.2.2-27
3.4.2 |  | 甲供材料设备管理费 | 甲供材料暂估金额×费率+甲供设备暂估金额×费率 |  | 见表10.2.2-27
4 | 规费 |  | (1.1+2.1.1)×30.63% | 44696.82
5 | 税金 |  | (1+2+3+4)×9% | 90369.61
招标控制价合计 |  |  | 1+2+3+4+5 | 1094476.42

## 2_表10_2_2-16 分部分项工程清单与计价表
【表10.2.2-16】
分部分项工程清单与计价表
单位(专业)工程名称:温州医科大学附属第一医院医美中心装修工程-安装 | [5 empty] | 标段: |  |  | 第1页 共30页
序号 | 项目编码 | 项目名称 | 项目特征 | 计量 单位 | 工程量 | 金 额 (元) |  |  |  |  | 备注
[6 empty] | 综合单价 | 合价 | 其中
[8 empty] | 人工费 | 机械费 | 暂估价
|  | 给水系统 |  |  |  |  | 23410.09 | 5178.88 | 99.52
1 | 031001003001 | 不锈钢管 | 1、安装部位：室内 2、材质规格：薄壁不锈钢管 DN70 3、连接形式：卡压式连接 4、管道消毒、压力试验及吹、洗设计要求：按图纸 | m | 18.46 | 148.90 | 2748.69 | 258.62 | 1.48
2 | 031001003002 | 不锈钢管 | 1、安装部位：室内 2、材质规格：薄壁不锈钢管 DN50 3、连接形式：卡压式连接 4、管道消毒、压力试验及吹、洗设计要求：按图纸 | m | 13.75 | 108.53 | 1492.29 | 185.08 | 1.10
3 | 031001003003 | 不锈钢管 | 1、安装部位：室内 2、材质规格：薄壁不锈钢管 DN40 3、连接形式：卡压式连接 4、管道消毒、压力试验及吹、洗设计要求：按图纸 | m | 5.36 | 84.75 | 454.26 | 67.11 | 0.38
4 | 031001003004 | 不锈钢管 | 1、安装部位：室内 2、材质规格：薄壁不锈钢管 DN32 3、连接形式：卡压式连接 4、管道消毒、压力试验及吹、洗设计要求：按图纸 | m | 45.30 | 74.87 | 3391.61 | 525.03 | 3.17
本页小计 | [6 empty] | 8086.85 | 1035.84 | 6.13
【表10.2.2-16】
分部分项工程清单与计价表
单位(专业)工程名称:温州医科大学附属第一医院医美中心装修工程-安装 | [5 empty] | 标段: |  |  | 第2页 共30页
序号 | 项目编码 | 项目名称 | 项目特征 | 计量 单位 | 工程量 | 金 额 (元) |  |  |  |  | 备注
[6 empty] | 综合单价 | 合价 | 其中
[8 empty] | 人工费 | 机械费 | 暂估价
5 | 031001003005 | 不锈钢管 | 1、安装部位：室内 2、材质规格：薄壁不锈钢管 DN25 3、连接形式：卡压式连接 4、管道消毒、压力试验及吹、洗设计要求：按图纸 | m | 42.03 | 53.05 | 2229.69 | 487.13 | 2.52
6 | 031001003006 | 不锈钢管 | 1、安装部位：室内 2、材质规格：薄壁不锈钢管 DN20 3、连接形式：卡压式连接 4、管道消毒、压力试验及吹、洗设计要求：按图纸 | m | 13.41 | 43.61 | 584.81 | 136.78 | 0.67
7 | 031001003007 | 不锈钢管 | 1、安装部位：室内 2、材质规格：薄壁不锈钢管 DN15 3、连接形式：卡压式连接 4、管道消毒、压力试验及吹、洗设计要求：按图纸 | m | 166.84 | 36.12 | 6026.26 | 1726.79 | 8.34
8 | 031002001001 | 管道支吊架 | 一般管架制作、安装 | Kg | 74.11 | 15.80 | 1170.94 | 567.68 | 67.44
9 | 031201003001 | 金属结构刷油 | 支架除锈刷油按设计 | kg | 30.93 | 2.09 | 64.64 | 31.24 | 9.59
10 | 031208002001 | 管道绝热 | 管道保温材料为泡沫橡塑材料，保温厚度为20mm | m3 | 1.48 | 1895.64 | 2805.55 | 704.66
11 | 031003001001 | 螺纹阀门 | 1、规格型号:铜芯闸阀 DN32 2、连接形式：螺纹连接 3、公称压力1.0MPa. | 个 | 1 | 89.41 | 89.41 | 11.99 | 0.44
本页小计 | [6 empty] | 12971.30 | 3666.27 | 89.00
【表10.2.2-16】
分部分项工程清单与计价表
单位(专业)工程名称:温州医科大学附属第一医院医美中心装修工程-安装 | [5 empty] | 标段: |  |  | 第3页 共30页
序号 | 项目编码 | 项目名称 | 项目特征 | 计量 单位 | 工程量 | 金 额 (元) |  |  |  |  | 备注
[6 empty] | 综合单价 | 合价 | 其中
[8 empty] | 人工费 | 机械费 | 暂估价
12 | 031003001002 | 螺纹阀门 | 1、规格型号:铜芯闸阀 DN50 2、连接形式：螺纹连接 3、公称压力1.0MPa. | 个 | 2 | 280.02 | 560.04 | 40.18 | 1.58
13 | 031003001003 | 螺纹阀门 | 1、规格型号:铜芯闸阀 DN70 2、连接形式：螺纹连接 3、公称压力1.0MPa. | 个 | 1 | 397.15 | 397.15 | 29.65 | 1.04
14 | 031003013001 | 水表 | 1、规格型号:水表（带表前阀）DN70 2、连接形式：丝扣连接 | 组 | 1 | 984.03 | 984.03 | 82.94 | 1.77
15 | 03B001 | 人工补贴 | 卫生间（内周长在12m以下）暗敷管道，每间补贴1.0工日 | 间 | 2 | 205.36 | 410.72 | 324.00
|  | 排水系统 |  |  |  |  | 105781.23 | 2978.95
16 | 031001006001 | 塑料管 | 1、安装部位：室内 2、材质规格：承压式硬聚氯乙烯(PVC-U)排水管DN100 3、连接形式：承插专用胶粘接 | m | 25.87 | 54.21 | 1402.41 | 377.96
17 | 031001006002 | 塑料管 | 1、安装部位：室内 2、材质规格：承压式硬聚氯乙烯(PVC-U)排水管DN75 3、连接形式：承插专用胶粘接 | m | 30.02 | 33.70 | 1011.67 | 361.74
本页小计 | [6 empty] | 4766.02 | 1216.47 | 4.39
【表10.2.2-16】
分部分项工程清单与计价表
单位(专业)工程名称:温州医科大学附属第一医院医美中心装修工程-安装 | [5 empty] | 标段: |  |  | 第4页 共30页
序号 | 项目编码 | 项目名称 | 项目特征 | 计量 单位 | 工程量 | 金 额 (元) |  |  |  |  | 备注
[6 empty] | 综合单价 | 合价 | 其中
[8 empty] | 人工费 | 机械费 | 暂估价
18 | 031001006003 | 塑料管 | 1、安装部位：室内 2、材质规格：承压式硬聚氯乙烯(PVC-U)排水管DN50 3、连接形式：承插专用胶粘接 | m | 88.65 | 23.16 | 2053.13 | 875.86
19 | 031004014001 | 给、排水附(配)件 | 直通地漏 DN50 | 个 | 7 | 95.50 | 668.50 | 79.73
20 | 031004014002 | 给、排水附(配)件 | 清扫口 DN100 | 个 | 1 | 130.41 | 130.41 | 6.90
21 | 031004014003 | 给、排水附(配)件 | 清扫口 DN50 | 个 | 3 | 47.42 | 142.26 | 15.99
22 | 031004003001 | 洗脸盆 | 1、名称：壁挂柜盆侧排带鹅颈感应龙头洗脸盆 2、含角型阀、水龙头、排水附件、托架、金属软管、成套柜等配件 | 组 | 9 | 3197.28 | 28775.52 | 374.40
23 | 031004003002 | 洗脸盆 | 1、名称：高档陶瓷侧排台盆带感应龙头洗脸盆 2、含角型阀、水龙头、排水附件、托架、金属软管等配件 | 组 | 7 | 3702.28 | 25915.96 | 291.20
24 | 031004006001 | 大便器 | 1、名称：感应式冲洗阀蹲式大便器 2、含含感应控制器、金属软管、角型阀等配件 | 组 | 6 | 2918.66 | 17511.96 | 306.60
25 | 031004006002 | 大便器 | 1、名称：感应式冲洗阀坐便器 2、含含感应控制器、金属软管、角型阀、座便器桶盖等配件 | 组 | 2 | 5534.41 | 11068.82 | 114.28
本页小计 | [6 empty] | 86266.56 | 2064.96
【表10.2.2-16】
分部分项工程清单与计价表
单位(专业)工程名称:温州医科大学附属第一医院医美中心装修工程-安装 | [5 empty] | 标段: |  |  | 第5页 共30页
序号 | 项目编码 | 项目名称 | 项目特征 | 计量 单位 | 工程量 | 金 额 (元) |  |  |  |  | 备注
[6 empty] | 综合单价 | 合价 | 其中
[8 empty] | 人工费 | 机械费 | 暂估价
26 | 031004007001 | 小便器 | 1、名称：自动感应一体式落地式小便器 2、含感应控制器、金属软管、角型阀等配件 | 组 | 4 | 3586.76 | 14347.04 | 143.48
27 | 031004004001 | 洗涤盆 | 1、名称：红外感应水嘴洗涤盆 2、含角型阀、水龙头、排水附件、托架、金属软管等配件 | 组 | 1 | 2753.55 | 2753.55 | 30.81
|  | 消火栓系统 |  |  |  |  | 11429.58 | 2503.65 | 140.74
28 | 030901002001 | 消火栓钢管 | 1、安装部位：室内 2、材质规格：热镀锌钢管 DN100 3、连接形式：卡箍接头连接 4、含沟槽配件、管网冲洗、管道标识详见设计要求 | m | 44.48 | 101.47 | 4513.39 | 1379.32 | 39.14
29 | 030901002002 | 消火栓钢管 | 1、安装部位：室内 2、材质规格：热镀锌钢管 DN70 3、连接形式：丝扣连接 4、含沟槽配件、管网冲洗、管道标识详见设计要求 | m | 4.89 | 78.41 | 383.42 | 105.92 | 3.42
30 | 031201001001 | 管道刷油 | 管道除锈刷油及防腐按设计说明 | m2 | 17.09 | 17.78 | 303.86 | 147.83
31 | 031002001002 | 管道支吊架 | 一般管架制作、安装 | Kg | 53.53 | 15.80 | 845.77 | 410.04 | 48.71
32 | 031201003002 | 金属结构刷油 | 支架除锈刷油按设计 | kg | 53.53 | 2.09 | 111.88 | 54.07 | 16.59
本页小计 | [6 empty] | 23258.91 | 2271.47 | 107.86
【表10.2.2-16】
分部分项工程清单与计价表
单位(专业)工程名称:温州医科大学附属第一医院医美中心装修工程-安装 | [5 empty] | 标段: |  |  | 第6页 共30页
序号 | 项目编码 | 项目名称 | 项目特征 | 计量 单位 | 工程量 | 金 额 (元) |  |  |  |  | 备注
[6 empty] | 综合单价 | 合价 | 其中
[8 empty] | 人工费 | 机械费 | 暂估价
33 | 030901010001 | 室内消火栓 | 室内消火栓箱为组合式消防柜,柜内配单出口减压稳压消火栓,Φ19水枪,25m长DN65衬胶水带及消防软管卷盘JPS1.6-19/30,且配 5Kg手提式磷酸铵盐干粉灭火器二具 DN70 | 套 | 2 | 1022.16 | 2044.32 | 227.78 | 0.84
34 | 031003003001 | 焊接法兰阀门 | 1、规格型号:双向蝶阀 DN100 2、连接形式：法兰连接 3、公称压力1.6MPa. | 个 | 2 | 1242.19 | 2484.38 | 149.04 | 31.00
35 | 031003001004 | 螺纹阀门 | 1、规格型号:双向蝶阀 DN70 2、连接形式：丝扣连接 3、公称压力1.6MPa. | 个 | 1 | 742.56 | 742.56 | 29.65 | 1.04
|  | 喷淋系统 |  |  |  |  | 48544.39 | 17399.71 | 715.64
36 | 030901001001 | 水喷淋钢管 | 1、安装部位：室内 2、材质规格：热镀锌钢管 DN150 3、连接形式：卡箍接头连接 4、含沟槽配件、管网冲洗、管道标识详见设计要求 | m | 17.30 | 175.35 | 3033.56 | 636.81 | 64.01
37 | 030901001002 | 水喷淋钢管 | 1、安装部位：室内 2、材质规格：热镀锌钢管 DN100 3、连接形式：卡箍接头连接 4、含沟槽配件、管网冲洗、管道标识详见设计要求 | m | 20.50 | 123.98 | 2541.59 | 666.25 | 8.00
本页小计 | [6 empty] | 10846.41 | 1709.53 | 104.89
【表10.2.2-16】
分部分项工程清单与计价表
单位(专业)工程名称:温州医科大学附属第一医院医美中心装修工程-安装 | [5 empty] | 标段: |  |  | 第7页 共30页
序号 | 项目编码 | 项目名称 | 项目特征 | 计量 单位 | 工程量 | 金 额 (元) |  |  |  |  | 备注
[6 empty] | 综合单价 | 合价 | 其中
[8 empty] | 人工费 | 机械费 | 暂估价
38 | 030901001003 | 水喷淋钢管 | 1、安装部位：室内 2、材质规格：热镀锌钢管 DN80 3、连接形式：卡箍接头连接 4、含沟槽配件、管网冲洗、管道标识详见设计要求 | m | 34.57 | 111.43 | 3852.14 | 1038.83 | 11.75
39 | 030901001004 | 水喷淋钢管 | 1、安装部位：室内 2、材质规格：热镀锌钢管 DN65 3、连接形式：丝扣连接 4、含沟槽配件、管网冲洗、管道标识详见设计要求 | m | 10.38 | 85.61 | 888.63 | 242.68 | 7.89
40 | 030901001005 | 水喷淋钢管 | 1、安装部位：室内 2、材质规格：热镀锌钢管 DN50 3、连接形式：丝扣连接 4、含沟槽配件、管网冲洗、管道标识详见设计要求 | m | 30.13 | 69.43 | 2091.93 | 688.77 | 23.20
41 | 030901001006 | 水喷淋钢管 | 1、安装部位：室内 2、材质规格：热镀锌钢管 DN40 3、连接形式：丝扣连接 4、含沟槽配件、管网冲洗、管道标识详见设计要求 | m | 68.88 | 57.45 | 3957.16 | 1538.78 | 57.86
本页小计 | [6 empty] | 10789.86 | 3509.06 | 100.70
【表10.2.2-16】
分部分项工程清单与计价表
单位(专业)工程名称:温州医科大学附属第一医院医美中心装修工程-安装 | [5 empty] | 标段: |  |  | 第8页 共30页
序号 | 项目编码 | 项目名称 | 项目特征 | 计量 单位 | 工程量 | 金 额 (元) |  |  |  |  | 备注
[6 empty] | 综合单价 | 合价 | 其中
[8 empty] | 人工费 | 机械费 | 暂估价
42 | 030901001007 | 水喷淋钢管 | 1、安装部位：室内 2、材质规格：热镀锌钢管 DN32 3、连接形式：丝扣连接 4、含沟槽配件、管网冲洗、管道标识详见设计要求 | m | 77.36 | 49.84 | 3855.62 | 1535.60 | 45.64
43 | 030901001008 | 水喷淋钢管 | 1、安装部位：室内 2、材质规格：热镀锌钢管 DN25 3、连接形式：丝扣连接 4、含沟槽配件、管网冲洗、管道标识详见设计要求 | m | 301.05 | 40.54 | 12204.57 | 5647.70 | 111.39
44 | 031201001002 | 管道刷油 | 管道除锈刷油及防腐按设计说明 | m2 | 86.84 | 17.78 | 1544.02 | 751.17
45 | 031002001003 | 管道支吊架 | 一般管架制作、安装 | Kg | 238.57 | 15.80 | 3769.41 | 1827.45 | 217.10
46 | 031201003003 | 金属结构刷油 | 支架除锈刷油按设计 | kg | 238.57 | 2.09 | 498.61 | 240.96 | 73.96
47 | 030901003001 | 水喷淋(雾)喷头 | 隐藏式快速响应玻璃球闭式吊顶型喷头。温级为68℃,流量系统采用K=80 K-ZSTX15/68 | 个 | 135 | 48.43 | 6538.05 | 2296.35 | 55.35
48 | 031003003002 | 焊接法兰阀门 | 1、规格型号:明杆闸阀 DN100 2、连接形式：法兰连接 3、公称压力1.6MPa. | 个 | 1 | 1254.19 | 1254.19 | 74.52 | 15.50
49 | 031003003003 | 焊接法兰阀门 | 1、规格型号:明杆闸阀 DN150 2、连接形式：法兰连接 3、公称压力1.6MPa. | 个 | 1 | 2175.61 | 2175.61 | 113.08 | 22.47
本页小计 | [6 empty] | 31840.08 | 12486.83 | 541.41
【表10.2.2-16】
分部分项工程清单与计价表
单位(专业)工程名称:温州医科大学附属第一医院医美中心装修工程-安装 | [5 empty] | 标段: |  |  | 第9页 共30页
序号 | 项目编码 | 项目名称 | 项目特征 | 计量 单位 | 工程量 | 金 额 (元) |  |  |  |  | 备注
[6 empty] | 综合单价 | 合价 | 其中
[8 empty] | 人工费 | 机械费 | 暂估价
50 | 030901008001 | 末端试水装置 | 末端试水装置 DN25 | 组 | 1 | 339.30 | 339.30 | 100.76 | 1.52
|  | 通风防排烟 |  |  |  |  | 78914.90 | 13112.69 | 654.19
51 | 030702001001 | 碳钢通风管道 | 1、镀锌薄钢板矩形风管（消防风管）(δ=1.0mm以内咬口)长边长（mm）≤630；含支架、法兰、风管加固、导流片；含防火封堵、盲板、测量孔 | m2 | 55.49 | 127.00 | 7047.23 | 2634.11 | 61.04
52 | 030702001002 | 碳钢通风管道 | 1、镀锌薄钢板矩形风管（消防风管）(δ=1.0mm以内咬口)长边长（mm）≤1000；含支架、法兰、风管加固、导流片；含防火封堵、盲板、测量孔 | m2 | 31.05 | 127.00 | 3943.35 | 1473.94 | 34.16
53 | 030702001003 | 碳钢通风管道 | 1、镀锌薄钢板矩形风管（消防风管）(δ=1.2mm以内咬口)长边长（mm）≤1500；含支架、法兰、风管加固、导流片；含防火封堵、盲板、测量孔 | m2 | 17.02 | 153.38 | 2610.53 | 909.04 | 13.28
54 | 030702001004 | 碳钢通风管道 | 1、镀锌薄钢板矩形风管(δ=0.5mm以内咬口)长边长（mm）≤320；含支架、法兰、风管加固、导流片；含防火封堵、盲板、测量孔 | m2 | 20.74 | 147.55 | 3060.19 | 1667.08 | 82.96
55 | 030702001005 | 碳钢通风管道 | 1、镀锌薄钢板矩形风管(δ=0.6mm以内咬口)长边长（mm）≤450；含支架、法兰、风管加固、导流片；含防火封堵、盲板、测量孔 | m2 | 1.99 | 119.90 | 238.60 | 116.47 | 4.10
本页小计 | [6 empty] | 17239.20 | 6901.40 | 197.06
【表10.2.2-16】
分部分项工程清单与计价表
单位(专业)工程名称:温州医科大学附属第一医院医美中心装修工程-安装 | [5 empty] | 标段: |  |  | 第10页 共30页
序号 | 项目编码 | 项目名称 | 项目特征 | 计量 单位 | 工程量 | 金 额 (元) |  |  |  |  | 备注
[6 empty] | 综合单价 | 合价 | 其中
[8 empty] | 人工费 | 机械费 | 暂估价
56 | 031208003001 | 通风管道绝热 | 消防用风管采用包裹离心玻璃棉的方式(镀锌钢板外包离心玻璃棉,表面采用防火铝箔包裹)达到设计耐火极限要求，厚度30mm | m3 | 3.37 | 1329.76 | 4481.29 | 923.18 | 75.32
57 | 031201003004 | 金属结构刷油 | 风管支架除锈刷油 | kg | 426.93 | 2.09 | 892.28 | 431.20 | 132.35
58 | 030703001001 | 碳钢阀门 | 280℃防烟防火阀FDSH 630*630 | 个 | 2 | 667.40 | 1334.80 | 209.96 | 9.40
59 | 030703001002 | 碳钢阀门 | 280℃防烟防火阀FDSH 800*250 | 个 | 1 | 483.56 | 483.56 | 104.98 | 4.70
60 | 030703001003 | 碳钢阀门 | 280℃防烟防火阀FDSH 800*320 | 个 | 2 | 535.85 | 1071.70 | 209.96 | 9.40
61 | 030703001004 | 碳钢阀门 | 排烟阀MEC(带按钮执行器及钢丝绳等) 800*250 | 个 | 1 | 665.86 | 665.86 | 104.98 | 4.70
62 | 030703001005 | 碳钢阀门 | 排烟阀MEC(带按钮执行器及钢丝绳等) 800*320 | 个 | 2 | 725.83 | 1451.66 | 209.96 | 9.40
63 | 030703001006 | 碳钢阀门 | 70℃防烟防火阀FD 400*200 | 个 | 1 | 309.10 | 309.10 | 60.10 | 3.39
64 | 030703001007 | 碳钢阀门 | 风管止回阀 400*200 | 个 | 1 | 196.31 | 196.31 | 23.49 | 2.23
65 | 030703011001 | 铝及铝合金风口、散流器 | 单层百叶(带调节阀) 200*200 | 个 | 4 | 127.18 | 508.72 | 163.28 | 0.64
66 | 030703011002 | 铝及铝合金风口、散流器 | 单层百叶(带调节阀) 250*250 | 个 | 4 | 236.17 | 944.68 | 90.40 | 0.64
67 | 030703011003 | 铝及铝合金风口、散流器 | 单层百叶 1000*630 | 个 | 3 | 338.71 | 1016.13 | 106.44 | 0.36
68 | 030702012001 | 挡烟垂壁 | 1、电动挡烟垂壁，底连距地2.4M。2、带挡烟垂壁电动装置一套。 | m | 2.97 | 1593.35 | 4732.25 | 62.55 | 3.62
本页小计 | [6 empty] | 18088.34 | 2700.48 | 256.15
【表10.2.2-16】
分部分项工程清单与计价表
单位(专业)工程名称:温州医科大学附属第一医院医美中心装修工程-安装 | [5 empty] | 标段: |  |  | 第11页 共30页
序号 | 项目编码 | 项目名称 | 项目特征 | 计量 单位 | 工程量 | 金 额 (元) |  |  |  |  | 备注
[6 empty] | 综合单价 | 合价 | 其中
[8 empty] | 人工费 | 机械费 | 暂估价
69 | 030108001001 | 离心式通风机 | 屋顶风机 HTF-I-10，40000CMH,690Pa，11kw，含隔振垫及吊装费等。 | 台 | 2 | 18190.17 | 36380.34 | 1604.12 | 5.10
70 | 030108001002 | 离心式通风机 | EPF-150静音管道风机JDF-J-150(吊装) 风量CMH：1500，静压Pa:330，配电功率KW:0.24，含隔振垫等。 | 台 | 1 | 2854.47 | 2854.47 | 120.20
71 | 030307005001 | 设备支架制作安装 | 风管阀门设备支架制作安装 | kg | 50.00 | 13.11 | 655.50 | 293.50 | 56.00
72 | 031201003005 | 金属结构刷油 | 风管阀门设备支架除锈刷油，按设计要求 | kg | 50.00 | 2.05 | 102.50 | 50.50 | 14.50
73 | 031002002001 | 设备支吊架 | 风机支架制作安装按设计要求 | Kg | 90.00 | 13.11 | 1179.90 | 528.30 | 100.80
74 | 031201003006 | 金属结构刷油 | 风机支架除锈刷油按设计要求 | kg | 90.00 | 2.05 | 184.50 | 90.90 | 26.10
75 | 030704001001 | 通风工程检测、 调试 | 1、通风空调系统调试费 | 系统 | 1 | 2569.45 | 2569.45 | 924.05
|  | 通风空调 |  |  |  |  | 308546.82 | 51418.11 | 2617.86
76 | 030702001006 | 碳钢通风管道 | 1、镀锌薄钢板矩形风管(δ=0.5mm以内咬口)长边长（mm）≤320；含支架、法兰、风管加固、导流片；含防火封堵、盲板、测量孔 | m2 | 138.16 | 147.55 | 20385.51 | 11105.30 | 552.64
77 | 030702001007 | 碳钢通风管道 | 1、镀锌薄钢板矩形风管(δ=0.6mm以内咬口)长边长（mm）≤450；含支架、法兰、风管加固、导流片；含防火封堵、盲板、测量孔 | m2 | 34.50 | 119.90 | 4136.55 | 2019.29 | 71.07
本页小计 | [6 empty] | 68448.72 | 16736.16 | 826.21
【表10.2.2-16】
分部分项工程清单与计价表
单位(专业)工程名称:温州医科大学附属第一医院医美中心装修工程-安装 | [5 empty] | 标段: |  |  | 第12页 共30页
序号 | 项目编码 | 项目名称 | 项目特征 | 计量 单位 | 工程量 | 金 额 (元) |  |  |  |  | 备注
[6 empty] | 综合单价 | 合价 | 其中
[8 empty] | 人工费 | 机械费 | 暂估价
78 | 030702001008 | 碳钢通风管道 | 1、镀锌薄钢板矩形风管(δ=0.75mm以内咬口)长边长（mm）≤630；含支架、法兰、风管加固、导流片；含防火封堵、盲板、测量孔 | m2 | 55.52 | 117.01 | 6496.40 | 2635.53 | 61.07
79 | 030702001009 | 碳钢通风管道 | 1、镀锌薄钢板矩形风管(δ=0.75mm以内咬口)长边长（mm）≤1000；含支架、法兰、风管加固、导流片；含防火封堵、盲板、测量孔 | m2 | 19.72 | 117.01 | 2307.44 | 936.11 | 21.69
80 | 030702001010 | 碳钢通风管道 | 1、镀锌薄钢板矩形风管(δ=1.0mm以内咬口)长边长（mm）≤1500；含支架、法兰、风管加固、导流片；含防火封堵、盲板、测量孔 | m2 | 70.38 | 139.43 | 9813.08 | 3759.00 | 54.90
81 | 031201003007 | 金属结构刷油 | 风管支架除锈刷油 | kg | 1100.21 | 2.09 | 2299.44 | 1111.21 | 341.07
82 | 031208003002 | 通风管道绝热 | 空调风管采用外覆加强铝箔厚度为30mm的橡塑保温 | m2 | 8.69 | 2020.31 | 17556.49 | 3204.09
83 | 030703001008 | 碳钢阀门 | 70℃防烟防火阀FVD 500*160 | 个 | 1 | 339.10 | 339.10 | 60.10 | 3.39
84 | 030703001009 | 碳钢阀门 | 70℃防烟防火阀FD 630*200 | 个 | 1 | 387.63 | 387.63 | 60.10 | 3.39
85 | 030703001010 | 碳钢阀门 | 70℃防烟防火阀FD 400*160 | 个 | 1 | 322.22 | 322.22 | 60.10 | 3.39
86 | 030703001011 | 碳钢阀门 | 电动调节阀 600*320 | 个 | 1 | 439.76 | 439.76 | 37.91 | 3.57
87 | 030703001012 | 碳钢阀门 | 电动调节阀 800*320 | 个 | 1 | 466.48 | 466.48 | 37.91 | 3.57
88 | 030703001013 | 碳钢阀门 | 手动调节阀 160*120 | 个 | 21 | 151.06 | 3172.26 | 796.11 | 74.97
本页小计 | [6 empty] | 43600.30 | 12698.17 | 571.01
【表10.2.2-16】
分部分项工程清单与计价表
单位(专业)工程名称:温州医科大学附属第一医院医美中心装修工程-安装 | [5 empty] | 标段: |  |  | 第13页 共30页
序号 | 项目编码 | 项目名称 | 项目特征 | 计量 单位 | 工程量 | 金 额 (元) |  |  |  |  | 备注
[6 empty] | 综合单价 | 合价 | 其中
[8 empty] | 人工费 | 机械费 | 暂估价
89 | 030703011004 | 铝及铝合金风口、散流器 | 单层百叶(带调节阀) 160*160 | 个 | 8 | 120.99 | 967.92 | 326.56 | 1.28
90 | 030703011005 | 铝及铝合金风口、散流器 | 防雨百叶WB 600*320 | 个 | 1 | 175.77 | 175.77 | 31.43 | 0.12
91 | 030703011006 | 铝及铝合金风口、散流器 | 防雨百叶WB 800*320 | 个 | 1 | 203.81 | 203.81 | 31.43 | 0.12
92 | 030703011007 | 铝及铝合金风口、散流器 | 回风口，带过滤网 1000*250 | 个 | 13 | 323.59 | 4206.67 | 612.82 | 2.08
93 | 030703011008 | 铝及铝合金风口、散流器 | 回风口，带过滤网 800*250 | 个 | 14 | 288.09 | 4033.26 | 659.96 | 2.24
94 | 030703011009 | 铝及铝合金风口、散流器 | 送风口及新风口 1500*200 | 个 | 13 | 335.41 | 4360.33 | 408.59 | 1.43
95 | 030703011010 | 铝及铝合金风口、散流器 | 送风口及新风口 3200*200 | 个 | 1 | 576.81 | 576.81 | 31.43 | 0.11
96 | 030703021001 | 静压箱 | 消声静压箱 1000*1000*1000 | 个 | 2 | 2553.72 | 5107.44 | 641.20 | 13.66
97 | 030703019001 | 柔性接口 | 帆布接口 | m2 | 2.32 | 258.44 | 599.58 | 202.21 | 3.99
98 | 031001001001 | 镀锌钢管 | 1、安装部位：室内 2、材质规格：镀锌钢管 DN80 3、连接形式：螺纹连接 | m | 75.25 | 88.05 | 6625.76 | 1724.73 | 58.70
99 | 031001001002 | 镀锌钢管 | 1、安装部位：室内 2、材质规格：镀锌钢管 DN70 3、连接形式：螺纹连接 | m | 50.00 | 78.44 | 3922.00 | 1083.00 | 36.50
本页小计 | [6 empty] | 30779.35 | 5753.36 | 120.23
【表10.2.2-16】
分部分项工程清单与计价表
单位(专业)工程名称:温州医科大学附属第一医院医美中心装修工程-安装 | [5 empty] | 标段: |  |  | 第14页 共30页
序号 | 项目编码 | 项目名称 | 项目特征 | 计量 单位 | 工程量 | 金 额 (元) |  |  |  |  | 备注
[6 empty] | 综合单价 | 合价 | 其中
[8 empty] | 人工费 | 机械费 | 暂估价
100 | 031001001003 | 镀锌钢管 | 1、安装部位：室内 2、材质规格：镀锌钢管 DN50 3、连接形式：螺纹连接 | m | 78.42 | 64.98 | 5095.73 | 1661.72 | 56.46
101 | 031001001004 | 镀锌钢管 | 1、安装部位：室内 2、材质规格：镀锌钢管 DN40 3、连接形式：螺纹连接 | m | 17.90 | 54.54 | 976.27 | 370.89 | 12.53
102 | 031001001005 | 镀锌钢管 | 1、安装部位：室内 2、材质规格：镀锌钢管 DN32 3、连接形式：螺纹连接 | m | 21.76 | 46.74 | 1017.06 | 370.79 | 13.93
103 | 031001001006 | 镀锌钢管 | 1、安装部位：室内 2、材质规格：镀锌钢管 DN25 3、连接形式：螺纹连接 | m | 4.53 | 40.13 | 181.79 | 77.19 | 2.22
104 | 031001001007 | 镀锌钢管 | 1、安装部位：室内 2、材质规格：镀锌钢管 DN20 3、连接形式：螺纹连接 | m | 120.67 | 30.89 | 3727.50 | 1711.10 | 24.13
105 | 031201001003 | 管道刷油 | 管道除锈刷油及防腐按设计说明 | m2 | 64.02 | 17.78 | 1138.28 | 553.77
本页小计 | [6 empty] | 12136.63 | 4745.46 | 109.27
【表10.2.2-16】
分部分项工程清单与计价表
单位(专业)工程名称:温州医科大学附属第一医院医美中心装修工程-安装 | [5 empty] | 标段: |  |  | 第15页 共30页
序号 | 项目编码 | 项目名称 | 项目特征 | 计量 单位 | 工程量 | 金 额 (元) |  |  |  |  | 备注
[6 empty] | 综合单价 | 合价 | 其中
[8 empty] | 人工费 | 机械费 | 暂估价
106 | 031002001004 | 管道支吊架 | 一般管架制作、安装 | Kg | 181.53 | 15.80 | 2868.17 | 1390.52 | 165.19
107 | 031201003008 | 金属结构刷油 | 支架除锈刷油按设计 | kg | 181.53 | 2.09 | 379.40 | 183.35 | 56.27
108 | 031208002002 | 管道绝热 | 空调水管保温采用铝箔橡塑(难燃B1级)复合材料，,当管径≤DN50时,保温层厚28mm | m3 | 1.53 | 1895.60 | 2900.27 | 728.46
109 | 031208002003 | 管道绝热 | 空调水管保温采用铝箔橡塑(难燃B1级)复合材料，,当管径≤DN125时,保温层厚32mm | m3 | 1.51 | 1895.60 | 2862.36 | 718.94
110 | 031003001005 | 螺纹阀门 | 1、规格型号:手动蝶阀 DN50 2、连接形式：螺纹连接 3、采用铝箔橡塑(难燃B1级)复合材料，保温详见图纸。 | 个 | 3 | 701.32 | 2103.96 | 83.55 | 2.49
111 | 031003001006 | 螺纹阀门 | 1、规格型号:手动蝶阀 DN32 2、连接形式：螺纹连接 3、采用铝箔橡塑(难燃B1级)复合材料，保温详见图纸。 | 个 | 2 | 643.93 | 1287.86 | 39.50 | 0.88
112 | 031003001007 | 螺纹阀门 | 1、规格型号:手动蝶阀 DN80 2、连接形式：螺纹连接 3、采用铝箔橡塑(难燃B1级)复合材料，保温详见图纸。 | 个 | 4 | 962.73 | 3850.92 | 228.44 | 5.60
113 | 031003001008 | 螺纹阀门 | 1、规格型号:电动二通阀 DN50 2、连接形式：螺纹连接 3、采用铝箔橡塑(难燃B1级)复合材料，保温详见图纸。 | 个 | 1 | 3721.22 | 3721.22 | 27.85 | 0.83
本页小计 | [6 empty] | 19974.16 | 3400.61 | 231.26
【表10.2.2-16】
分部分项工程清单与计价表
单位(专业)工程名称:温州医科大学附属第一医院医美中心装修工程-安装 | [5 empty] | 标段: |  |  | 第16页 共30页
序号 | 项目编码 | 项目名称 | 项目特征 | 计量 单位 | 工程量 | 金 额 (元) |  |  |  |  | 备注
[6 empty] | 综合单价 | 合价 | 其中
[8 empty] | 人工费 | 机械费 | 暂估价
114 | 031003001009 | 螺纹阀门 | 1、规格型号:电动二通阀 DN32 2、连接形式：螺纹连接 3、采用铝箔橡塑(难燃B1级)复合材料，保温详见图纸。 | 个 | 1 | 2842.70 | 2842.70 | 19.75 | 0.44
115 | 031003001010 | 螺纹阀门 | 1、规格型号:电动二通阀 DN80 2、连接形式：螺纹连接 3、采用铝箔橡塑(难燃B1级)复合材料，保温详见图纸。 | 个 | 3 | 5404.71 | 16214.13 | 171.33 | 4.20
116 | 031003001011 | 螺纹阀门 | 1、规格型号:橡胶软接头 DN32 2、连接形式：螺纹连接 3、采用铝箔橡塑(难燃B1级)复合材料，保温详见图纸。 | 个 | 2 | 110.38 | 220.76 | 39.50 | 0.88
117 | 031003001012 | 螺纹阀门 | 1、规格型号:橡胶软接头 DN50 2、连接形式：螺纹连接 3、采用铝箔橡塑(难燃B1级)复合材料，保温详见图纸。 | 个 | 1 | 167.03 | 167.03 | 27.85 | 0.83
118 | 031003001013 | 螺纹阀门 | 1、规格型号:电动二通阀 DN20 2、连接形式：螺纹连接 | 个 | 27 | 311.81 | 8418.87 | 218.70 | 4.59
119 | 031003001014 | 螺纹阀门 | 1、规格型号:金属软接 DN20 2、连接形式：螺纹连接 | 个 | 54 | 228.23 | 12324.42 | 437.40 | 9.18
120 | 031003001015 | 螺纹阀门 | 1、规格型号:球阀 DN20 2、连接形式：螺纹连接 | 个 | 54 | 44.75 | 2416.50 | 437.40 | 9.18
本页小计 | [6 empty] | 42604.41 | 1351.93 | 29.30
【表10.2.2-16】
分部分项工程清单与计价表
单位(专业)工程名称:温州医科大学附属第一医院医美中心装修工程-安装 | [5 empty] | 标段: |  |  | 第17页 共30页
序号 | 项目编码 | 项目名称 | 项目特征 | 计量 单位 | 工程量 | 金 额 (元) |  |  |  |  | 备注
[6 empty] | 综合单价 | 合价 | 其中
[8 empty] | 人工费 | 机械费 | 暂估价
121 | 031003001016 | 螺纹阀门 | 1、规格型号:Y形过滤器 DN20 2、连接形式：螺纹连接 | 个 | 27 | 59.56 | 1608.12 | 218.70 | 4.59
122 | 030601002001 | 压力仪表 | 压力仪表就地 | 台 | 4 | 644.49 | 2577.96 | 249.16 | 3.00
123 | 030601001001 | 温度仪表 | 温度计 | 支 | 4 | 362.76 | 1451.04 | 441.96 | 22.92
124 | 031001006004 | 塑料管 | 1、安装部位：室内 2、材质规格：PVC给水管 DN40 3、连接形式：胶水粘接 | m | 6.03 | 49.64 | 299.33 | 82.67 | 0.66
125 | 031001006005 | 塑料管 | 1、安装部位：室内 2、材质规格：PVC给水管 DN32 3、连接形式：胶水粘接 | m | 26.33 | 39.20 | 1032.14 | 294.63 | 2.90
126 | 031001006006 | 塑料管 | 1、安装部位：室内 2、材质规格：PVC给水管 DN25 3、连接形式：胶水粘接 | m | 150.29 | 31.93 | 4798.76 | 1402.21 | 16.53
127 | 030701004001 | 风机盘管 | 1、规格：FCU-102卧式风机盘管CRH06CBPD3 ,风量CMH：1035,出口静压Pa:30,制冷量KW:5.4,制热量KW:9.3,配电功率W:116,含排气阀、隔振垫。 2、配带回风箱。 | 台 | 1 | 3515.33 | 3515.33 | 149.53 | 12.39
本页小计 | [6 empty] | 15282.68 | 2838.86 | 62.99
【表10.2.2-16】
分部分项工程清单与计价表
单位(专业)工程名称:温州医科大学附属第一医院医美中心装修工程-安装 | [5 empty] | 标段: |  |  | 第18页 共30页
序号 | 项目编码 | 项目名称 | 项目特征 | 计量 单位 | 工程量 | 金 额 (元) |  |  |  |  | 备注
[6 empty] | 综合单价 | 合价 | 其中
[8 empty] | 人工费 | 机械费 | 暂估价
128 | 030701004002 | 风机盘管 | 1、规格：FCU-136卧式风机盘管CRH08CBPD3 ,风量CMH：1362,出口静压Pa:30,制冷量KW:7.9,制热量KW:12.5,配电功率W:171,含排气阀、隔振垫。 2、配带回风箱。 | 台 | 10 | 3815.33 | 38153.30 | 1495.30 | 123.90
129 | 030701004003 | 风机盘管 | 1、规格：FCU-34卧式风机盘管CRH02CBPD3 ,风量CMH：360，出口静压Pa:30,制冷量KW:2.2,制热量KW:3.6,配电功率W:48,含排气阀、隔振垫。 2、配带回风箱。 | 台 | 5 | 2540.33 | 12701.65 | 747.65 | 61.95
130 | 030701004004 | 风机盘管 | 1、规格：FCU-51卧式风机盘管CRH03CBPD3 ,风量CMH：532,出口静压Pa:30,制冷量KW:3.2,制热量KW:5.1,配电功率W:65,含排气阀、隔振垫。 2、配带回风箱。 | 台 | 1 | 2490.33 | 2490.33 | 149.53 | 12.39
131 | 030701004005 | 风机盘管 | 1、规格：FCU-68卧式风机盘管CRH04CBPD3 ,风量CMH：683,出口静压Pa:30,制冷量KW:4.1,制热量KW:6.4,配电功率W:81,含排气阀、隔振垫。 2、配带回风箱。 | 台 | 8 | 3065.33 | 24522.64 | 1196.24 | 99.12
132 | 030701004006 | 风机盘管 | 1、规格：FCU-85卧式风机盘管CRH05CBPD3 ,风量CMH：875,出口静压Pa:30,制冷量KW:4.8,制热量KW:7.9,配电功率W:102,含排气阀、隔振垫。 2、配带回风箱。 | 台 | 2 | 3365.33 | 6730.66 | 299.06 | 24.78
本页小计 | [6 empty] | 84598.58 | 3887.78 | 322.14
【表10.2.2-16】
分部分项工程清单与计价表
单位(专业)工程名称:温州医科大学附属第一医院医美中心装修工程-安装 | [5 empty] | 标段: |  |  | 第19页 共30页
序号 | 项目编码 | 项目名称 | 项目特征 | 计量 单位 | 工程量 | 金 额 (元) |  |  |  |  | 备注
[6 empty] | 综合单价 | 合价 | 其中
[8 empty] | 人工费 | 机械费 | 暂估价
133 | 030701003001 | 空调器 | DAUF-15卧式吊装超薄空调器(新风)KWC015DF18L4 总风量CMH：1500,新风量CMH：1500,静压Pa:80,功率KW:0.37,制冷量KW:21.9,制热量KW:26.1，含隔振垫。 | 台 | 1 | 12161.56 | 12161.56 | 195.70 | 2.55
134 | 030701003002 | 空调器 | DAUF-30卧式吊装超薄空调器(新风)KWC030DF18L4 总风量CMH：3000 新风量CMH：3000，静压Pa:80，功率KW:0.55，制冷量KW:41.0，制热量KW:49.2，含隔振垫。 | 台 | 1 | 15681.56 | 15681.56 | 195.70 | 2.55
135 | 031002002002 | 设备支吊架 | 风机盘管及风管阀门支架制作安装按设计要求 | Kg | 265.00 | 13.11 | 3474.15 | 1555.55 | 296.80
136 | 031201003009 | 金属结构刷油 | 风机盘管及风管阀门支架除锈刷油按设计要求 | kg | 265.00 | 2.05 | 543.25 | 267.65 | 76.85
137 | 031002002003 | 设备支吊架 | 风机及静压箱支架制作安装按设计要求 | Kg | 120.00 | 13.11 | 1573.20 | 704.40 | 134.40
138 | 031201003010 | 金属结构刷油 | 风机及静压箱支架除锈刷油按设计要求 | kg | 120.00 | 2.05 | 246.00 | 121.20 | 34.80
139 | 031009002001 | 空调水工程系统调试 | 空调水工程系统调试费 | 系统 | 1 | 1368.93 | 1368.93 | 577.15
|  | 消电系统 |  |  |  |  | 40629.29 | 18495.81 | 1122.49
140 | 030904008001 | 模块(模块箱） | 火灾报警接线端子箱 JBF-11A/X | 个 | 1 | 142.73 | 142.73 | 53.14 | 3.33
141 | 030411001001 | 配管 | 砖、混凝土结构暗配镀锌钢管 SC20 | m | 182.53 | 18.98 | 3464.42 | 1142.64 | 9.13
本页小计 | [6 empty] | 38655.80 | 4813.13 | 560.41
【表10.2.2-16】
分部分项工程清单与计价表
单位(专业)工程名称:温州医科大学附属第一医院医美中心装修工程-安装 | [5 empty] | 标段: |  |  | 第20页 共30页
序号 | 项目编码 | 项目名称 | 项目特征 | 计量 单位 | 工程量 | 金 额 (元) |  |  |  |  | 备注
[6 empty] | 综合单价 | 合价 | 其中
[8 empty] | 人工费 | 机械费 | 暂估价
142 | 030411001002 | 配管 | 砖、混凝土结构明配镀锌钢管 SC20 | m | 338.98 | 23.10 | 7830.44 | 2810.14 | 16.95
143 | 030411001003 | 配管 | 吊顶内敷设防火金属软管 | m | 24.00 | 27.33 | 655.92 | 113.52
144 | 031201001004 | 管道刷油 | 管道涂防火涂料，保护层厚度30mm | m2 | 28.74 | 107.28 | 3083.23 | 772.82 | 592.91
145 | 031002001005 | 管道支吊架 | 一般管架制作、安装 | Kg | 58.95 | 15.80 | 931.41 | 451.56 | 53.64
146 | 031201003011 | 金属结构刷油 | 支架除锈刷油按设计 | kg | 58.95 | 2.09 | 123.21 | 59.54 | 18.27
147 | 030408001001 | 电力电缆 | 铜芯电力电缆敷设 WDZBN-RYYP-2*1.0 | m | 99.80 | 8.08 | 806.38 | 127.74 | 2.99
148 | 030408006001 | 电力电缆头 | 户内干包式电力电缆头制作、安装 干包终端头（1kV以下截面mm2以下）35`铜芯10mm2及以下双芯、单芯电缆头制安 | 个 | 2 | 14.32 | 28.64 | 10.40
149 | 030411004001 | 配线 | 管内穿线 WDZBN-BYJ-2.5 | m | 294.68 | 3.41 | 1004.86 | 215.12
150 | 030411004002 | 配线 | 管内穿多芯线 WDZBN-RYS-2*1.5 | m | 429.21 | 5.01 | 2150.34 | 274.69
151 | 030904001001 | 点型探测器 | 点型光电感烟火灾探测器 JTY-GD-JBF-4100，含底座 | 个 | 37 | 79.67 | 2947.79 | 964.96 | 6.29
152 | 030904003001 | 按钮 | 手动火灾报警按钮（带电话插孔） J-SAP-JBF-301/P | 个 | 6 | 63.57 | 381.42 | 92.34 | 0.42
153 | 030904003002 | 按钮 | 消火栓按钮JBF-3333A | 个 | 1 | 63.12 | 63.12 | 15.39 | 0.07
154 | 030904007001 | 消防广播(扬声器） | 吸顶式火灾应急广播扬声器 WY-XD5-6（3W） | 个 | 8 | 48.00 | 384.00 | 156.80 | 0.56
本页小计 | [6 empty] | 20390.76 | 6065.02 | 692.10
【表10.2.2-16】
分部分项工程清单与计价表
单位(专业)工程名称:温州医科大学附属第一医院医美中心装修工程-安装 | [5 empty] | 标段: |  |  | 第21页 共30页
序号 | 项目编码 | 项目名称 | 项目特征 | 计量 单位 | 工程量 | 金 额 (元) |  |  |  |  | 备注
[6 empty] | 综合单价 | 合价 | 其中
[8 empty] | 人工费 | 机械费 | 暂估价
155 | 030904005001 | 声光报警器 | 火灾声光警报器(编址型) HY5716B | 个 | 6 | 103.05 | 618.30 | 277.02 | 0.42
156 | 030904008002 | 模块(模块箱） | 短路隔离器 JBF-3372D | 个 | 2 | 137.67 | 275.34 | 138.34 | 5.56
157 | 030904008003 | 模块(模块箱） | 输入模块 JBF4171 | 个 | 1 | 120.85 | 120.85 | 69.17 | 2.78
158 | 030904008004 | 模块(模块箱） | 输入输出模块 JBF4143 | 个 | 9 | 146.52 | 1318.68 | 622.53 | 25.02
159 | 030904008005 | 模块(模块箱） | 总线消防广播驱动模块 JBF4143 | 个 | 1 | 248.73 | 248.73 | 69.17 | 2.78
160 | 030411006001 | 接线盒 | 钢制暗装接线盒 | 个 | 71 | 8.95 | 635.45 | 237.14
161 | 030905001001 | 自动报警系统调试 | 广播喇叭及音箱、电话插孔调试 | 系统 | 14 | 15.99 | 223.86 | 135.66 | 16.24
162 | 030905001002 | 自动报警系统调试 | 自动报警系统调试 64点以内 | 系统 | 1 | 2048.71 | 2048.71 | 1494.13 | 60.32
163 | 030905002001 | 水灭火控制装置调试 | 消火栓灭火系统调试 | 点 | 1 | 10880.26 | 10880.26 | 8024.83 | 285.42
164 | 030905002002 | 水灭火控制装置调试 | 自动喷水灭火系统调试 | 点 | 1 | 188.54 | 188.54 | 128.14 | 13.47
165 | 030905003001 | 防火控制装置调试 | 电动防火阀、电动排烟阀、电动正压送风阀调试 | 个 | 2 | 36.33 | 72.66 | 38.88 | 5.92
|  | 强电系统 |  |  |  |  | 211153.21 | 39932.08 | 927.70
166 | 030404017001 | 配电箱 | 悬挂式成套配电箱ALE1，具体配置见设计。 | 台 | 1 | 7770.80 | 7770.80 | 194.40
167 | 030404017002 | 配电箱 | 落地式成套配电箱C3-2PM，含槽钢基础，具体配置见设计。 | 台 | 1 | 11839.81 | 11839.81 | 570.46 | 101.07
本页小计 | [6 empty] | 36241.99 | 11999.87 | 519.00
【表10.2.2-16】
分部分项工程清单与计价表
单位(专业)工程名称:温州医科大学附属第一医院医美中心装修工程-安装 | [5 empty] | 标段: |  |  | 第22页 共30页
序号 | 项目编码 | 项目名称 | 项目特征 | 计量 单位 | 工程量 | 金 额 (元) |  |  |  |  | 备注
[6 empty] | 综合单价 | 合价 | 其中
[8 empty] | 人工费 | 机械费 | 暂估价
168 | 030404016001 | 控制箱 | 新风控制箱，具体配置见设计 | 台 | 2 | 1270.80 | 2541.60 | 388.80
169 | 030404016002 | 控制箱 | 开关箱1，具体配置见设计 | 台 | 5 | 870.80 | 4354.00 | 972.00
170 | 030404016003 | 控制箱 | 开关箱2，具体配置见设计 | 台 | 4 | 670.80 | 2683.20 | 777.60
171 | 030411003001 | 桥架 | 金属桥架200*100，含接地 | m | 46.63 | 106.60 | 4970.76 | 986.69 | 48.96
172 | 030413001001 | 铁构件 | 桥架支架制作安装，除锈、刷油按设计及规范要求 | kg | 69.95 | 19.49 | 1363.33 | 692.51 | 84.64
173 | 030411001004 | 配管 | 砖、混凝土结构暗配镀锌钢管 SC80 | m | 10.00 | 88.25 | 882.50 | 298.50 | 1.90
174 | 030411001005 | 配管 | 砖、混凝土结构暗配镀锌钢管 SC20 | m | 97.62 | 18.98 | 1852.83 | 611.10 | 4.88
175 | 030411001006 | 配管 | 砖、混凝土结构明配镀锌钢管 SC20 | m | 227.77 | 23.10 | 5261.49 | 1888.21 | 11.39
176 | 030411001007 | 配管 | 吊顶内敷设金属软管 | m | 127.50 | 20.85 | 2658.38 | 603.08
177 | 031201001005 | 管道刷油 | 管道涂防火涂料，保护层厚度30mm | m2 | 19.31 | 107.28 | 2071.58 | 519.25 | 398.37
178 | 031002001006 | 管道支吊架 | 一般管架制作、安装 | Kg | 39.61 | 15.80 | 625.84 | 303.41 | 36.05
179 | 031201003012 | 金属结构刷油 | 支架除锈刷油按设计 | kg | 39.61 | 2.09 | 82.78 | 40.01 | 12.28
180 | 030411001008 | 配管 | 砖、混凝土结构明配JDG管 JDG20 | m | 543.27 | 11.17 | 6068.33 | 2455.58 | 27.16
181 | 030411001009 | 配管 | 砖、混凝土结构暗配JDG管 JDG20 | m | 1008.92 | 11.17 | 11269.64 | 4560.32 | 50.45
182 | 030411001010 | 配管 | 砖、混凝土结构暗配JDG管 JDG25 | m | 11.21 | 14.38 | 161.20 | 69.73 | 0.78
本页小计 | [6 empty] | 46847.46 | 15166.79 | 676.86
【表10.2.2-16】
分部分项工程清单与计价表
单位(专业)工程名称:温州医科大学附属第一医院医美中心装修工程-安装 | [5 empty] | 标段: |  |  | 第23页 共30页
序号 | 项目编码 | 项目名称 | 项目特征 | 计量 单位 | 工程量 | 金 额 (元) |  |  |  |  | 备注
[6 empty] | 综合单价 | 合价 | 其中
[8 empty] | 人工费 | 机械费 | 暂估价
183 | 030411001011 | 配管 | 砖、混凝土结构暗配JDG管 JDG32 | m | 54.98 | 16.60 | 912.67 | 364.52 | 3.85
184 | 030411001012 | 配管 | 砖、混凝土结构明配JDG管 JDG32 | m | 79.95 | 18.82 | 1504.66 | 672.38
185 | 031002001007 | 管道支吊架 | 一般管架制作、安装 | Kg | 112.97 | 15.80 | 1784.93 | 865.35 | 102.80
186 | 031201003013 | 金属结构刷油 | 支架除锈刷油按设计 | kg | 112.97 | 2.09 | 236.11 | 114.10 | 35.02
187 | 030408001002 | 电力电缆 | 铜芯电力电缆敷设 WDZB1-YJY-4*50+1*25 | m | 10.00 | 215.46 | 2154.60 | 82.90 | 8.10
188 | 030408006002 | 电力电缆头 | 户内干包式电力电缆头制作、安装 干包终端头（1kV以下截面mm2以下）35 | 个 | 2 | 95.44 | 190.88 | 69.34
189 | 030411004003 | 配线 | 管内穿线 WDZB1-BYJR-2.5 | m | 2071.47 | 3.72 | 7705.87 | 1512.17
190 | 030411004004 | 配线 | 管内穿线 WDZB1-BYJR-4 | m | 36.16 | 5.02 | 181.52 | 24.59
191 | 030411004005 | 配线 | 管内穿线 WDZB1-BYJR-6 | m | 366.79 | 6.88 | 2523.52 | 249.42
192 | 030411004006 | 配线 | 管内穿线 WDZB1-BYJ-2.5 | m | 5123.15 | 3.47 | 17777.33 | 3739.90
193 | 030411004007 | 配线 | 管内穿线 WDZB1-BYJ-4 | m | 194.00 | 4.68 | 907.92 | 131.92
194 | 030411004008 | 配线 | 管内穿线 WDZB1-BYJ-6 | m | 1303.86 | 6.35 | 8279.51 | 886.62
195 | 030411004009 | 配线 | 管内穿线 WDZB1N-BYJ-4 | m | 32.19 | 5.19 | 167.07 | 21.89
196 | 030411004010 | 配线 | 管内穿线 WDZB1N-BYJ-2.5 | m | 641.32 | 3.90 | 2501.15 | 468.16
本页小计 | [6 empty] | 46827.74 | 9203.26 | 149.77
【表10.2.2-16】
分部分项工程清单与计价表
单位(专业)工程名称:温州医科大学附属第一医院医美中心装修工程-安装 | [5 empty] | 标段: |  |  | 第24页 共30页
序号 | 项目编码 | 项目名称 | 项目特征 | 计量 单位 | 工程量 | 金 额 (元) |  |  |  |  | 备注
[6 empty] | 综合单价 | 合价 | 其中
[8 empty] | 人工费 | 机械费 | 暂估价
197 | 030404034001 | 照明开关 | 一联单控照明开关 | 个 | 2 | 107.58 | 215.16 | 15.88
198 | 030404034002 | 照明开关 | 二联单控照明开关 | 个 | 19 | 29.04 | 551.76 | 150.86
199 | 030404034003 | 照明开关 | 三联单控照明开关 | 个 | 5 | 31.44 | 157.20 | 40.50
200 | 030404034004 | 照明开关 | 单联双控照明开关 | 个 | 7 | 28.38 | 198.66 | 56.70
201 | 030404034005 | 照明开关 | 双联双控照明开关 | 个 | 9 | 36.54 | 328.86 | 72.90
202 | 030404034006 | 照明开关 | 一联单控防水照明开关 | 个 | 1 | 32.10 | 32.10 | 7.94
203 | 030404034007 | 照明开关 | 二联单控防水照明开关 | 个 | 6 | 36.18 | 217.08 | 47.64
204 | 030404034008 | 照明开关 | 三联单控防水照明开关 | 个 | 3 | 39.24 | 117.72 | 23.82
205 | 030404034009 | 照明开关 | 风机盘管温控器，带温控风量调整及液晶显示等功能。 | 个 | 27 | 107.58 | 2904.66 | 214.38
206 | 030404035001 | 插座 | 普通插座,10A二+三极单相安全插座 | 个 | 152 | 42.88 | 6517.76 | 1422.72
207 | 030404035002 | 插座 | 弱电插座,10A二+三极单相安全插座 | 个 | 1 | 42.88 | 42.88 | 9.36
208 | 030404035003 | 插座 | 电视插座,10A二+三极单相安全插座 | 个 | 17 | 42.88 | 728.96 | 159.12
209 | 030404035004 | 插座 | 防水插座,10A二+三极单相安全防水插座 | 个 | 6 | 47.98 | 287.88 | 56.16
210 | 030404035005 | 插座 | 地插,5KW | 个 | 4 | 95.85 | 383.40 | 37.44
本页小计 | [6 empty] | 12684.08 | 2315.42
【表10.2.2-16】
分部分项工程清单与计价表
单位(专业)工程名称:温州医科大学附属第一医院医美中心装修工程-安装 | [5 empty] | 标段: |  |  | 第25页 共30页
序号 | 项目编码 | 项目名称 | 项目特征 | 计量 单位 | 工程量 | 金 额 (元) |  |  |  |  | 备注
[6 empty] | 综合单价 | 合价 | 其中
[8 empty] | 人工费 | 机械费 | 暂估价
211 | 030411006002 | 接线盒 | 塑料开关盒、插座盒安装 | 个 | 228 | 6.50 | 1482.00 | 802.56
212 | 030412004001 | 装饰灯 | LED方向标志灯（单向不可调）,TY-BLJC系列,1W,A型，中型 | 套 | 10 | 119.47 | 1194.70 | 202.00
213 | 030412004002 | 装饰灯 | LED疏散出口标志灯,TY-BLJC系列,1W,A型，中型 | 套 | 4 | 331.45 | 1325.80 | 94.80
214 | 030412004003 | 装饰灯 | LED消防应急照明灯具,TY-ZFJC系列,6W | 套 | 20 | 146.72 | 2934.40 | 404.00
215 | 030411006003 | 接线盒 | 暗装钢制接线盒安装 | 个 | 33 | 8.95 | 295.35 | 110.22
216 | 030412005001 | 荧光灯 | 1、名称：LED平板面灯1 2、规格：10瓦，300x300mm，4000k,LED灯管,导光板面罩,铝合金灯盘 3、安装形式：吸顶 | 套 | 3 | 117.05 | 351.15 | 76.11
217 | 030412005002 | 荧光灯 | 1、名称：LED平板面灯2 2、规格：600x600mm，30W 4000k,LED灯管,导光板面罩,铝合金灯盘 3、安装形式：吸顶 | 套 | 12 | 160.92 | 1931.04 | 304.44
218 | 030412004004 | 装饰灯 | 1、名称：LED工艺吊灯 2、规格：35瓦，4000k,以实际选样为准 3、安装形式：吸顶 | 套 | 8 | 2555.82 | 20446.56 | 186.24
本页小计 | [6 empty] | 29961.00 | 2180.37
【表10.2.2-16】
分部分项工程清单与计价表
单位(专业)工程名称:温州医科大学附属第一医院医美中心装修工程-安装 | [5 empty] | 标段: |  |  | 第26页 共30页
序号 | 项目编码 | 项目名称 | 项目特征 | 计量 单位 | 工程量 | 金 额 (元) |  |  |  |  | 备注
[6 empty] | 综合单价 | 合价 | 其中
[8 empty] | 人工费 | 机械费 | 暂估价
219 | 030412004005 | 装饰灯 | 1、名称：LED嵌入式射灯 2、规格：9瓦，2.5寸开孔D80mm，3500k/960Lm,COB灯源,防眩光 3、安装形式：吸顶 | 套 | 8 | 186.32 | 1490.56 | 164.96
220 | 030412004006 | 装饰灯 | 1、名称：LED嵌入式射灯(f防雾) 2、规格：9瓦，2.5寸开孔D80mm，3500k/960Lm,COB灯源,防眩光 3、安装形式：吸顶 | 套 | 11 | 214.60 | 2360.60 | 226.82
221 | 030412004007 | 装饰灯 | 1、名称：LED条形格栅灯 2、规格：12瓦，100mm*1200mm，4000k,以实际选样为准 3、安装形式：吸顶 | 套 | 21 | 232.27 | 4877.67 | 690.27
222 | 030412004008 | 装饰灯 | 1、名称：LED磁吸轨道灯（含轨道） 2、规格：7*2瓦，50mm宽，4000k,以实际选样为准 3、安装形式：吸顶 | 套 | 22 | 227.18 | 4997.96 | 647.68
223 | 030412004009 | 装饰灯 | 1、名称：LED筒灯 2、规格：12瓦，5寸开孔D160mm，4000k/1500Lm,铝合金灯盘,防眩光面罩 3、安装形式：吸顶 | 套 | 82 | 158.65 | 13009.30 | 1690.84
224 | 030412004010 | 装饰灯 | 1、名称：LED筒灯(f防雾) 2、规格：8瓦，4寸开孔D120mm，4000k/1500Lm,铝合金灯盘,防眩光面罩 3、安装形式：吸顶 | 套 | 6 | 251.47 | 1508.82 | 123.72
本页小计 | [6 empty] | 28244.91 | 3544.29
【表10.2.2-16】
分部分项工程清单与计价表
单位(专业)工程名称:温州医科大学附属第一医院医美中心装修工程-安装 | [5 empty] | 标段: |  |  | 第27页 共30页
序号 | 项目编码 | 项目名称 | 项目特征 | 计量 单位 | 工程量 | 金 额 (元) |  |  |  |  | 备注
[6 empty] | 综合单价 | 合价 | 其中
[8 empty] | 人工费 | 机械费 | 暂估价
225 | 030412004011 | 装饰灯 | 1、名称：LED筒灯 2、规格：8瓦，4寸开孔D120mm，4000k/1500Lm,铝合金灯盘,防眩光面罩 3、安装形式：吸顶 | 套 | 15 | 125.22 | 1878.30 | 309.30
226 | 030412004012 | 装饰灯 | 1.名称：LED灯带 2.规格：9瓦/米，4000k/1320Lm,暗藏,部分空间可调光灯带 3.安装形式：嵌入式 | m | 383.57 | 61.60 | 23627.91 | 6252.19
227 | 030412004013 | 装饰灯 | 1、名称：铝合金底座LED线形灯 2、规格：14瓦/米，10mm/20mm宽，4000k/1320Lm，LED灯管,导光板面罩,铝合金灯盘 3、安装形式：吸顶 | m | 12.00 | 122.60 | 1471.20 | 195.60
|  | 一、视频监控系统 |  |  |  |  | 24205.75 | 988.28 | 49.03
228 | 030507008001 | 监控摄像设备 | 400万像素网络摄像机，带POE供电，带底座 | 台 | 9 | 2379.00 | 21411.00
229 | 030411001013 | 配管 | 砖、混凝土结构暗配JDG管 JDG25 | m | 90.39 | 14.38 | 1299.81 | 562.23 | 6.33
230 | 030502005001 | 双绞线缆 | 管内穿线双绞线-六类标准CaT6,含水晶头 | m | 286.48 | 4.53 | 1297.75 | 306.53 | 8.59
231 | 030502019001 | 双绞线缆测试 | 测试 4对双绞线缆 | 链路 | 9 | 21.91 | 197.19 | 119.52 | 34.11
|  | 二、综合布线及排队叫号系统 |  |  |  |  | 49807.04 | 12140.83 | 501.71
本页小计 | [6 empty] | 51183.16 | 7745.37 | 49.03
【表10.2.2-16】
分部分项工程清单与计价表
单位(专业)工程名称:温州医科大学附属第一医院医美中心装修工程-安装 | [5 empty] | 标段: |  |  | 第28页 共30页
序号 | 项目编码 | 项目名称 | 项目特征 | 计量 单位 | 工程量 | 金 额 (元) |  |  |  |  | 备注
[6 empty] | 综合单价 | 合价 | 其中
[8 empty] | 人工费 | 机械费 | 暂估价
232 | 030502010001 | 配线架 | 100对110配线架（含端子） | 个 | 1 | 376.23 | 376.23 | 115.67
233 | 030502010002 | 配线架 | 24口配线架(带理线架) | 个 | 4 | 741.94 | 2967.76 | 185.32
234 | 030502009001 | 跳线 | RJ45/110跳线 | 条 | 19 | 43.43 | 825.17 | 73.91
235 | 030502009002 | 跳线 | RJ45/RJ45跳线（2米） | 条 | 80 | 43.43 | 3474.40 | 311.20
236 | 030502012001 | 信息插座 | 信息插座 TN+TP+TN插口 | 个 | 10 | 13.20 | 132.00 | 38.90
237 | 030502012002 | 信息插座 | 信息插座 TN+TP插口 | 个 | 17 | 13.20 | 224.40 | 66.13
238 | 030502012003 | 信息插座 | 信息插座 TN+TN插口 | 个 | 2 | 13.20 | 26.40 | 7.78
239 | 030502012004 | 信息插座 | 信息插座 | 个 | 12 | 13.20 | 158.40 | 46.68
240 | 030502012005 | 信息插座 | 六类信息模块 | 个 | 60 | 61.13 | 3667.80 | 398.40
241 | 030411006004 | 接线盒 | 86盒底盒 | 个 | 41 | 6.65 | 272.65 | 136.94
242 | 030404035006 | 插座 | 插座 TP+TN铜地插安装 | 个 | 2 | 136.23 | 272.46 | 25.40
243 | 030411003002 | 桥架 | 弱电综合桥架200*100，含接地 | m | 74.01 | 106.60 | 7889.47 | 1566.05 | 77.71
244 | 030413001002 | 铁构件 | 桥架支架制作安装，除锈、刷油按设计及规范要求 | kg | 111.02 | 19.49 | 2163.78 | 1099.10 | 134.33
245 | 030411001014 | 配管 | 砖、混凝土结构暗配JDG管 JDG25 | m | 390.01 | 14.38 | 5608.34 | 2425.86 | 27.30
246 | 030411001015 | 配管 | 砖、混凝土结构暗配JDG管 JDG20 | m | 115.80 | 11.17 | 1293.49 | 523.42 | 5.79
本页小计 | [6 empty] | 29352.75 | 7020.76 | 245.13
【表10.2.2-16】
分部分项工程清单与计价表
单位(专业)工程名称:温州医科大学附属第一医院医美中心装修工程-安装 | [5 empty] | 标段: |  |  | 第29页 共30页
序号 | 项目编码 | 项目名称 | 项目特征 | 计量 单位 | 工程量 | 金 额 (元) |  |  |  |  | 备注
[6 empty] | 综合单价 | 合价 | 其中
[8 empty] | 人工费 | 机械费 | 暂估价
247 | 030502005002 | 双绞线缆 | 管内穿线双绞线-六类非屏蔽4对双绞线缆CaT6-4PrUTP,含水晶头 | m | 4490.84 | 4.34 | 19490.25 | 4535.75 | 89.82
248 | 030502019002 | 双绞线缆测试 | 测试 4对双绞线缆 | 链路 | 44 | 21.91 | 964.04 | 584.32 | 166.76
|  | 三、门禁管理系统 |  |  |  |  | 2370.83 | 599.54 | 10.75
249 | 030411001016 | 配管 | 砖、混凝土结构暗配JDG管 JDG20 | m | 31.25 | 11.17 | 349.06 | 141.25 | 1.56
250 | 030408001003 | 电力电缆 | 铜芯电力电缆敷设 WDZ-RYY4*1.0 | m | 183.87 | 9.75 | 1792.73 | 375.09 | 9.19
251 | 030408006003 | 电力电缆头 | 户内干包式电力电缆头制作、安装 干包终端头（1kV以下截面mm2以下）35`铜芯10mm2及以下三芯及以上电缆头制安 | 个 | 8 | 28.63 | 229.04 | 83.20
|  | 四、会议室音视频系统 |  |  |  |  | 1002.14 | 433.47 | 4.88
252 | 030411001017 | 配管 | 砖、混凝土结构暗配JDG管 JDG25 | m | 69.69 | 14.38 | 1002.14 | 433.47 | 4.88
|  | 五、网线标签标识 |  |  |  |  | 800.00
253 | 03B002 | 网线标签标识 | 网线标签标识 | 项 | 1 | 800.00 | 800.00
|  | 防火封堵 |  |  |  |  | 3000.00
254 | 03B003 | 防火封堵 | 所有安装专业防火封堵 | 项 | 1 | 3000.00 | 3000.00
本页小计 | [6 empty] | 27627.26 | 6153.08 | 272.21
【表10.2.2-16】
分部分项工程清单与计价表
单位(专业)工程名称:温州医科大学附属第一医院医美中心装修工程-安装 | [5 empty] | 标段: |  |  | 第30页 共30页
序号 | 项目编码 | 项目名称 | 项目特征 | 计量 单位 | 工程量 | 金 额 (元) |  |  |  |  | 备注
[6 empty] | 综合单价 | 合价 | 其中
[8 empty] | 人工费 | 机械费 | 暂估价
合计 | [6 empty] | 909595.27 | 165182.00 | 6844.51

## 2_表10_2_2-16 施工技术措施项目清单与计价表
【表10.2.2-16】
施工技术措施项目清单与计价表
单位(专业)工程名称:温州医科大学附属第一医院医美中心装修工程-安装 | [5 empty] | 标段: |  |  | 第1页 共1页
序号 | 项目编码 | 项目名称 | 项目特征 | 计量 单位 | 工程量 | 金 额 (元) |  |  |  |  | 备注
[6 empty] | 综合单价 | 合价 | 其中
[8 empty] | 人工费 | 机械费 | 暂估价
|  | [请输入分部名称] |  |  | 0 |  | 17323.55 | 1875.73
1 | 031301017001 | 脚手架搭拆 | 脚手架搭拆费 | 项 | 1 | 7323.55 | 7323.55 | 1875.73
2 | 03B004 | 桥架、空调水管、空调风管、喷淋管等现场部分利用及拆除费用 | 桥架、空调水管、空调风管、喷淋管等现场部分利用及拆除费用（固定报价包干） | 项 | 1 | 5000.00 | 5000.00
3 | 03B005 | 水电暖消防各系统涉及开洞修补、新旧碰头、管道穿墙套管等费用 | 水电暖消防各系统涉及开洞修补、新旧碰头、管道穿墙套管等费用（固定报价包干） | 项 | 1 | 5000.00 | 5000.00
本页小计 | [6 empty] | 17323.55 | 1875.73
合计 | [6 empty] | 17323.55 | 1875.73

## 2_表10_2_2-20 施工组织(总价)措施项目清单与
【表10.2.2-20】
施工组织（总价）措施项目清单与计价表
工程名称:安装 |  |  | 标段: | 第1页 共1页
序号 | 项目编号 | 项目名称 | 计算基础 | 费率 (%) | 金额 (元) | 备注
1 | 031302001001 | 安全文明施工费 |  |  | 11922.07
1.1 |  | 安全文明施工基本费 | 定额人工费+定额机械费 | 8.17 | 11922.07
2 | Z03130200801 | 提前竣工增加费 | 定额人工费+定额机械费
3 | 031302004001 | 二次搬运费 | 定额人工费+定额机械费 | 0.26 | 379.40
4 | 031302005001 | 冬雨季施工增加费 | 定额人工费+定额机械费 | 0.13 | 189.70
5 |  | 其他施工组织措施费 | 按相关规定计算
合 计 |  |  |  |  | 12491.17

## 2_表10_2_2-21 其他项目清单与计价汇总表
【表10.2.2-21】
其他项目清单与计价汇总表
工程名称:安装 |  | 标段: | 第1页 共1页
序号 | 项 目 名 称 | 金额(元) | 备注
1 | 暂列金额 |  | 明细详见表10.2.2-22
1.1 | 标化工地增加费 |  | 明细详见表10.2.2-22
1.2 | 优质工程增加费 |  | 明细详见表10.2.2-22
1.3 | 其他暂列金额 |  | 明细详见表10.2.2-22
2 | 暂估价 | 20000.00
2.1 | 材料（设备）暂估价 |  | 明细详见表10.2.2-23
2.2 | 专业工程暂估价 | 20000.00 | 明细详见表10.2.2-24
2.3 | 专项技术措施暂估价 |  | 明细详见表10.2.2-25
3 | 计日工 |  | 明细详见表10.2.2-26
4 | 总承包服务费 |  | 明细详见表10.2.2-27
合 计 |  | 20000.00 | -

## 2_表10_2_2-24 专业工程暂估价表
【表10.2.2-24】
专业工程暂估价表
单位(专业)工程名称:温州医科大学附属第一医院医美中心装修工程-安装 |  | 标段: | 第1页 共1页
序号 | 工 程 名 称 | 工程内容 | 暂估金额(元) | 备注
1 | 抗震支架 | 抗震支架(抗震支架厂家二次设计费由投标单位分摊到投标报价中，结算时不再另行考虑。) | 20000.00
合计 |  |  | 20000.00

## 2_表10_2_2-29 主要工日一览表
【表10.2.2-29】
主要工日一览表
工程名称:安装 |  |  | 标段: |  | 第1页 共1页
序号 | 工日名称（类别） | 单位 | 数 量 | 单价(元) | 合价（元） | 备注
1 | 二类人工 | 工日 | 1031.223 | 162.00 | 167058.13

## 2_表10_2_2-31 主要材料和工程设备一览表
【表10.2.2-31】
主要材料和工程设备一览表
工程名称:安装 |  |  |  | 标段: |  | 第1页 共10页
序号 | 名称、规格、型号 | 单位 | 数量 | 单价(元) | 合价（元） | 备注
1 | 热轧光圆钢筋综合 | kg | 14.478 | 3.88 | 56.15
2 | 扁钢Q235B综合 | kg | 39.813 | 3.89 | 154.67
3 | 角钢Q235B综合 | kg | 135.728 | 3.89 | 527.30
4 | 型钢综合 | kg | 551.250 | 3.50 | 1931.58
5 | 型钢综合 | kg | 31.500 | 3.56 | 112.08
6 | 型钢综合 | kg | 804.827 | 3.50 | 2820.11
7 | 镀锌薄钢板δ0.5 | m2 | 180.828 | 20.32 | 3674.42
8 | 镀锌薄钢板δ1.0 | m2 | 98.483 | 39.59 | 3898.94
9 | 镀锌薄钢板δ0.75 | m2 | 85.623 | 30.81 | 2638.04
10 | 镀锌薄钢板δ1.2 | m2 | 19.369 | 51.85 | 1004.28
11 | 镀锌薄钢板δ1.0 | m2 | 80.092 | 39.59 | 3170.84
12 | 镀锌薄钢板δ0.6 | m2 | 41.526 | 24.86 | 1032.34
13 | 隐藏式快速响应玻璃球闭式吊顶型喷头。温级为68℃,流量系统采用K=80 K-ZSTX15/68DN15 | 个 | 136.350 | 23.01 | 3137.41
14 | 直通地漏DN50 | 个 | 7.070 | 80.00 | 565.60
15 | 清扫口DN50 | 个 | 3.030 | 40.00 | 121.20
16 | 清扫口DN100 | 个 | 1.010 | 120.00 | 121.20
17 | 醇酸磁漆(各色) | kg | 38.964 | 12.65 | 492.89
18 | 酚醛调和漆各色 | kg | 41.975 | 11.68 | 490.27
19 | 酚醛调和漆各色 | kg | 2.715 | 11.68 | 31.71
20 | 醇酸防锈漆C53-1 | kg | 47.155 | 11.19 | 527.66
21 | 酚醛防锈漆（各种颜色） | kg | 3.077 | 11.19 | 34.43
22 | 酚醛防锈漆（各种颜色） | kg | 47.060 | 11.19 | 526.60
23 | 厚型防火涂料 | kg | 841.380 | 2.57 | 2162.35
24 | 铝箔离心玻璃棉板 | m3 | 3.471 | 773.00 | 2683.08
25 | 橡塑板30mm | m3 | 9.385 | 1311.00 | 12303.74
26 | 橡塑板 | m3 | 0.107 | 1311.00 | 140.28
27 | 橡塑管壳 | m3 | 4.655 | 1119.00 | 5208.95
28 | 碳素结构钢镀锌焊接钢管DN20 | m | 288.555 | 9.62 | 2775.90
【表10.2.2-31】
主要材料和工程设备一览表
工程名称:安装 |  |  |  | 标段: |  | 第2页 共10页
序号 | 名称、规格、型号 | 单位 | 数量 | 单价(元) | 合价（元） | 备注
29 | 碳素结构钢镀锌焊接钢管DN20 | m | 583.752 | 9.62 | 5615.69
30 | 热镀锌钢管DN25 | m | 302.555 | 13.56 | 4102.65
31 | 热镀锌钢管DN32 | m | 77.747 | 18.67 | 1451.54
32 | 热镀锌钢管DN40 | m | 69.224 | 21.43 | 1483.47
33 | 热镀锌钢管DN50 | m | 30.281 | 29.06 | 879.97
34 | 热镀锌钢管DN65 | m | 10.432 | 37.74 | 393.70
35 | 碳素结构钢镀锌焊接钢管DN80 | m | 10.300 | 44.44 | 457.73
36 | 热镀锌钢管DN70 | m | 4.900 | 37.74 | 184.93
37 | 镀锌钢管DN65 | m | 50.100 | 37.74 | 1890.77
38 | 镀锌钢管DN80 | m | 75.401 | 44.44 | 3350.82
39 | 薄壁不锈钢管DN15 | m | 164.504 | 10.59 | 1742.10
40 | 薄壁不锈钢管DN20 | m | 13.222 | 14.12 | 186.69
41 | 薄壁不锈钢管DN25 | m | 41.442 | 17.65 | 731.45
42 | 薄壁不锈钢管DN32 | m | 44.666 | 22.59 | 1009.09
43 | 薄壁不锈钢管DN40 | m | 5.328 | 28.24 | 150.46
44 | 薄壁不锈钢管DN50 | m | 13.571 | 35.30 | 479.06
45 | 薄壁不锈钢管DN65 | m | 18.220 | 45.89 | 836.12
46 | 碳素结构钢流体无缝钢管冷拔综合 | m | 2.800 | 41.94 | 117.44
47 | PVC给水管DN25 | m | 152.695 | 16.08 | 2454.95
48 | PVC给水管DN32 | m | 26.751 | 20.58 | 550.51
49 | PVC给水管DN40 | m | 6.126 | 25.72 | 157.59
50 | 承压式硬聚氯乙烯(PVC-U)排水管DN50 | m | 89.714 | 7.40 | 663.72
51 | 承压式硬聚氯乙烯(PVC-U)排水管DN75 | m | 29.420 | 12.75 | 375.17
52 | 承压式硬聚氯乙烯(PVC-U)排水管DN100 | m | 22.248 | 25.85 | 575.11
53 | 双向蝶阀DN100 | 个 | 2.000 | 885.00 | 1770.00
54 | 明杆闸阀DN100 | 个 | 1.000 | 897.00 | 897.00
55 | 明杆闸阀DN150 | 个 | 1.000 | 1658.00 | 1658.00
56 | 铜芯闸阀DN70 | 个 | 1.010 | 322.00 | 325.22
【表10.2.2-31】
主要材料和工程设备一览表
工程名称:安装 |  |  |  | 标段: |  | 第3页 共10页
序号 | 名称、规格、型号 | 单位 | 数量 | 单价(元) | 合价（元） | 备注
57 | 手动蝶阀DN80 | 个 | 4.040 | 822.00 | 3320.88
58 | 电动二通阀DN80 | 个 | 3.030 | 5220.00 | 15816.60
59 | Y形过滤器DN20 | 个 | 27.270 | 44.25 | 1206.70
60 | 球阀DN20 | 个 | 54.540 | 29.58 | 1613.29
61 | 电动二通阀DN20 | 个 | 27.270 | 294.00 | 8017.38
62 | 金属软接DN20 | 个 | 54.540 | 211.25 | 11521.58
63 | 手动蝶阀DN32 | 个 | 2.020 | 599.00 | 1209.98
64 | 橡胶软接头DN32 | 个 | 2.020 | 70.74 | 142.89
65 | 电动二通阀DN32 | 个 | 1.010 | 2776.00 | 2803.76
66 | 铜芯闸阀DN32 | 个 | 1.010 | 65.06 | 65.71
67 | 手动蝶阀DN50 | 个 | 3.030 | 638.00 | 1933.14
68 | 橡胶软接头DN50 | 个 | 1.010 | 109.00 | 110.09
69 | 电动二通阀DN50 | 个 | 1.010 | 3628.00 | 3664.28
70 | 铜芯闸阀DN50 | 个 | 2.020 | 236.00 | 476.72
71 | 双向蝶阀DN70 | 个 | 1.010 | 664.00 | 670.64
72 | 铜芯闸阀DN65 | 个 | 1.010 | 322.00 | 325.22
73 | 平焊法兰DN100 | 片 | 6.000 | 99.70 | 598.17
74 | 平焊法兰DN150 | 片 | 2.000 | 140.50 | 280.99
75 | 壁挂柜盆侧排带鹅颈感应龙头洗脸盆 | 个 | 9.090 | 3100.00 | 28179.00
76 | 高档陶瓷侧排台盆带感应龙头洗脸盆 | 个 | 7.070 | 3600.00 | 25452.00
77 | 红外感应水嘴洗涤盆 | 个 | 1.010 | 2680.00 | 2706.80
78 | 感应式冲洗阀蹲式大便器 | 个 | 6.060 | 2800.00 | 16968.00
79 | 感应式冲洗阀坐便器 | 个 | 2.020 | 5400.00 | 10908.00
80 | 自动感应一体式落地式小便器 | 个 | 4.040 | 3500.00 | 14140.00
81 | 手动调节阀160*120 | 个 | 21.000 | 89.08 | 1870.60
82 | 电动调节阀800*320 | 个 | 1.000 | 404.50 | 404.50
83 | 电动调节阀630*320 | 个 | 1.000 | 377.78 | 377.78
84 | 70℃防烟防火阀FD400*160 | 个 | 1.000 | 232.52 | 232.52
85 | 70℃防烟防火阀FD630*200 | 个 | 1.000 | 297.93 | 297.93
【表10.2.2-31】
主要材料和工程设备一览表
工程名称:安装 |  |  |  | 标段: |  | 第4页 共10页
序号 | 名称、规格、型号 | 单位 | 数量 | 单价(元) | 合价（元） | 备注
86 | 70℃防烟防火阀FD400*200 | 个 | 1.000 | 219.40 | 219.40
87 | 70℃防烟防火阀FVD500*160 | 个 | 1.000 | 249.40 | 249.40
88 | 280℃防烟防火阀FDSH 800*250 | 个 | 1.000 | 332.74 | 332.74
89 | 280℃防烟防火阀FDSH 630*630 | 个 | 2.000 | 516.58 | 1033.15
90 | 280℃防烟防火阀FDSH 800*320 | 个 | 2.000 | 385.03 | 770.05
91 | 排烟阀MEC(带按钮执行器及钢丝绳等)800*250 | 个 | 1.000 | 515.04 | 515.04
92 | 排烟阀MEC(带按钮执行器及钢丝绳等)800*320 | 个 | 2.000 | 575.01 | 1150.02
93 | 风管止回阀400*200 | 个 | 1.000 | 158.00 | 158.00
94 | 室内消火栓箱为组合式消防柜,柜内配单出口减压稳压消火栓,Φ19水枪,25m长DN65衬胶水带及消防软管卷盘JPS1.6-19/30,且配 5Kg手提式磷酸铵盐干粉灭火器二具 DN70 | 套 | 2.000 | 873.06 | 1746.12
95 | 末端试水装置DN25 | 套 | 1.010 | 200.00 | 202.00
96 | 水表DN70 | 只 | 1.000 | 511.00 | 511.00
97 | 温度计套管 | 个 | 4.000 | 50.00 | 200.00
98 | 取源部件 | 套 | 4.000 | 35.00 | 140.00
99 | 压力表表弯 | 个 | 4.000 | 35.00 | 140.00
100 | 仪表接头 | 套 | 8.000 | 35.00 | 280.00
101 | LED嵌入式射灯9瓦，2.5寸开孔D80mm，3500k/960Lm,COB灯源,防眩光 | 套 | 8.080 | 158.00 | 1276.64
102 | LED嵌入式射灯(f防雾)9瓦，2.5寸开孔D80mm，3500k/960Lm,COB灯源,防眩光 | 套 | 11.110 | 186.00 | 2066.46
103 | LED工艺吊灯35瓦，4000k,以实际选样为准 | 套 | 8.080 | 2500.00 | 20200.00
104 | LED平板面灯110瓦，300x300mm，4000k,LED灯管,导光板面罩,铝合金灯盘 | 套 | 3.030 | 82.56 | 250.16
105 | LED平板面灯2600x600mm，30W 4000k,LED灯管,导光板面罩,铝合金灯盘 | 套 | 12.120 | 126.00 | 1527.12
106 | LED条形格栅灯12瓦，100mm*1200mm，4000k,以实际选样为准 | 套 | 21.210 | 188.00 | 3987.48
【表10.2.2-31】
主要材料和工程设备一览表
工程名称:安装 |  |  |  | 标段: |  | 第5页 共10页
序号 | 名称、规格、型号 | 单位 | 数量 | 单价(元) | 合价（元） | 备注
107 | LED磁吸轨道灯（含轨道）7*2瓦，50mm宽，4000k,以实际选样为准 | 套 | 22.220 | 125.00 | 2777.50
108 | LED筒灯12瓦，5寸开孔D160mm，4000k/1500Lm,铝合金灯盘,防眩光面罩 | 套 | 82.820 | 130.60 | 10816.29
109 | LED筒灯8瓦，4寸开孔D120mm，4000k/1500Lm,铝合金灯盘,防眩光面罩 | 套 | 15.150 | 97.50 | 1477.13
110 | LED筒灯(f防雾)8瓦，4寸开孔D120mm，4000k/1500Lm,铝合金灯盘,防眩光面罩 | 套 | 6.060 | 222.50 | 1348.35
111 | 方向标志灯（单向不可调）,TY-BLJC系列,1W,A型，小型 | 套 | 10.100 | 91.95 | 928.70
112 | 消防应急照明灯具,TY-ZFJC系列,6W | 套 | 20.200 | 119.00 | 2403.80
113 | 疏散出口标志灯,TY-BLJC系列,1W,A型，小型 | 套 | 4.040 | 295.00 | 1191.80
114 | 磁吸轨道 | m | 44.440 | 30.00 | 1333.20
115 | 一联单控照明开关 | 只 | 2.040 | 95.00 | 193.80
116 | 一联单控防水照明开关 | 只 | 1.020 | 21.00 | 21.42
117 | 三联单控照明开关 | 只 | 5.100 | 20.00 | 102.00
118 | 三联单控防水照明开关 | 只 | 3.060 | 28.00 | 85.68
119 | 二联单控照明开关 | 只 | 19.380 | 18.00 | 348.84
120 | 二联单控防水照明开关 | 只 | 6.120 | 25.00 | 153.00
121 | 单联双控照明开关 | 只 | 7.140 | 17.00 | 121.38
122 | 双联双控照明开关 | 只 | 9.180 | 25.00 | 229.50
123 | 风机盘管温控器，带温控风量调整及液晶显示等功能 | 只 | 27.540 | 95.00 | 2616.30
124 | TP+TN铜地插安装 | 套 | 2.040 | 115.00 | 234.60
125 | 地插,5KW | 套 | 4.080 | 81.93 | 334.27
126 | 弱电插座,10A二+三极单相安全插座 | 套 | 1.020 | 30.00 | 30.60
127 | 普通插座,10A二+三极单相安全插座 | 套 | 155.040 | 30.00 | 4651.20
128 | 电视插座,10A二+三极单相安全插座 | 套 | 17.340 | 30.00 | 520.20
129 | 防水插座,10A二+三极单相安全防水插座 | 套 | 6.120 | 35.00 | 214.20
130 | 手动火灾报警按钮（带电话插孔） J-SAP-JBF-301/P | 个 | 6.000 | 41.33 | 247.98
【表10.2.2-31】
主要材料和工程设备一览表
工程名称:安装 |  |  |  | 标段: |  | 第6页 共10页
序号 | 名称、规格、型号 | 单位 | 数量 | 单价(元) | 合价（元） | 备注
131 | 消火栓按钮JBF-3333A | 个 | 1.000 | 40.88 | 40.88
132 | 铜芯多股绝缘电线WDZBN-RYS-2*1.5 | m | 463.547 | 3.84 | 1780.48
133 | 铜芯塑料绝缘线 WDZB1-BYJ-2.5 | m | 5942.854 | 2.19 | 13002.96
134 | 铜芯塑料绝缘线WDZB1-BYJR-2.5 | m | 2402.905 | 2.40 | 5766.97
135 | 铜芯塑料绝缘线WDZB1-BYJR-4 | m | 39.776 | 3.77 | 149.97
136 | 铜芯塑料绝缘线WDZB1-BYJR-6 | m | 403.469 | 5.46 | 2202.46
137 | 铜芯塑料绝缘线WDZBN-BYJ-2.5 | m | 341.829 | 2.13 | 729.12
138 | 铜芯塑料绝缘线WDZB1-BYJ-4 | m | 213.400 | 3.46 | 738.79
139 | 铜芯塑料绝缘线WDZB1-BYJ-6 | m | 1434.246 | 4.98 | 7142.55
140 | 铜芯塑料绝缘线WDZB1N-BYJ-4 | m | 35.409 | 3.93 | 139.11
141 | 铜芯塑料绝缘线WDZB1N-BYJ-2.5 | m | 743.931 | 2.56 | 1904.46
142 | 双绞线缆六类标准CaT6 | m | 300.804 | 2.81 | 845.26
143 | 双绞线缆六类非屏蔽4对双绞线缆CaT6-4PrUTP | m | 4715.382 | 2.81 | 13250.22
144 | 电力电缆WDZBN-RYYP-2*1.0 | m | 100.798 | 6.25 | 630.19
145 | 电力电缆WDZB1-YJY-4*50+1*25 | m | 10.100 | 201.44 | 2034.53
146 | 电力电缆WDZ-RYY4*1.0 | m | 185.709 | 6.86 | 1273.96
147 | RJ45/110跳线 | 条 | 19.000 | 27.99 | 531.81
148 | RJ45/RJ45跳线（2米） | 条 | 80.000 | 27.99 | 2239.20
149 | JDG电线套管(镀锌)DN20 | m | 1750.218 | 4.40 | 7700.96
150 | JDG电线套管(镀锌)DN25 | m | 578.139 | 5.12 | 2960.07
151 | JDG电线套管(镀锌)DN32 | m | 138.978 | 6.65 | 924.20
152 | 金属软管 | m | 137.700 | 12.00 | 1652.40
153 | 防火金属软管 | m | 25.920 | 18.00 | 466.56
154 | 塑料开关盒、插座盒安装 | 个 | 232.560 | 1.53 | 355.82
155 | 接线盒 | 个 | 2.040 | 1.46 | 2.98
156 | 接线盒 | 个 | 41.820 | 1.46 | 61.06
157 | 暗装钢制接线盒安装 | 个 | 106.080 | 3.69 | 391.44
158 | 弱电综合桥架200*100 | m | 74.750 | 73.87 | 5521.78
【表10.2.2-31】
主要材料和工程设备一览表
工程名称:安装 |  |  |  | 标段: |  | 第7页 共10页
序号 | 名称、规格、型号 | 单位 | 数量 | 单价(元) | 合价（元） | 备注
159 | 金属桥架200*100 | m | 47.096 | 73.87 | 3478.98
160 | 水晶头 | 个 | 107.060 | 1.73 | 185.21
161 | 水 | m3 | 13.439 | 4.42 | 59.40
162 | DAUF-15卧式吊装超薄空调器(新风)KWC015DF18L4 总风量CMH：1500,新风量CMH：1500,静压Pa:80,功率KW:0.37,制冷量KW:21.9,制热量KW:26.1 | 台(套) | 1.000 | 11704.00 | 11704.00
163 | DAUF-30卧式吊装超薄空调器(新风)KWC030DF18L4 总风量CMH：3000新风量CMH：3000，静压Pa:80，功率KW:0.55，制冷量KW:41.0，制热量KW:49.2 | 台(套) | 1.000 | 15224.00 | 15224.00
164 | 跳线连接器 | 个 | 199.980 | 5.00 | 999.90
165 | 隔振垫 | 块 | 128.000 | 50.00 | 6400.00
166 | 400万像素网络摄像机，带POE供电，带底座 | 台 | 9.000 | 2379.00 | 21411.00
167 | TN+TN插口 | 个 | 2.020 | 7.67 | 15.49
168 | TN+TP+TN插口 | 个 | 10.100 | 7.67 | 77.47
169 | TN+TP插口 | 个 | 17.170 | 7.67 | 131.69
170 | 信息插座 | 个 | 12.120 | 7.67 | 92.96
171 | FCU-102卧式风机盘管CRH06CBPD3 风量CMH：1035,出口静压Pa:30,制冷量KW:5.4,制热量KW:9.3,配电功率W:116 | 台 | 1.000 | 3075.00 | 3075.00
172 | FCU-136卧式风机盘管CRH08CBPD3 ,风量CMH：1362,出口静压Pa:30,制冷量KW:7.9,制热量KW:12.5,配电功率W:171 | 台 | 10.000 | 3375.00 | 33750.00
173 | FCU-34卧式风机盘管CRH02CBPD3 ,风量CMH：360出口静压Pa:30,制冷量KW:2.2,制热量KW:3.6,配电功率W:48 | 台 | 5.000 | 2100.00 | 10500.00
174 | FCU-51卧式风机盘管CRH03CBPD3 ,风量CMH：532,出口静压Pa:30,制冷量KW:3.2,制热量KW:5.1,配电功率W:65 | 台 | 1.000 | 2050.00 | 2050.00
175 | FCU-68卧式风机盘管CRH04CBPD3 ,风量CMH：683,出口静压Pa:30,制冷量KW:4.1,制热量KW:6.4,配电功率W:81 | 台 | 8.000 | 2625.00 | 21000.00
【表10.2.2-31】
主要材料和工程设备一览表
工程名称:安装 |  |  |  | 标段: |  | 第8页 共10页
序号 | 名称、规格、型号 | 单位 | 数量 | 单价(元) | 合价（元） | 备注
176 | FCU-85卧式风机盘管CRH05CBPD3 ,风量CMH：875,出口静压Pa:30,制冷量KW:4.8,制热量KW:7.9,配电功率W:102 | 台 | 2.000 | 2925.00 | 5850.00
177 | EPF-150静音管道风机JDF-J-150(吊装) 风量CMH：1500，静压Pa:330，配电功率KW:0.24 | 台 | 1.000 | 2500.00 | 2500.00
178 | 屋顶风机 HTF-I-10，40000CMH,690Pa，11kw | 台 | 2.000 | 16960.00 | 33920.00
179 | 消声静压箱1000*1000*1000 | 台 | 2.000 | 1805.31 | 3610.62
180 | 单层百叶1000*630 | 个 | 3.000 | 283.98 | 851.95
181 | 单层百叶(带调节阀)200*200 | 个 | 4.000 | 67.20 | 268.80
182 | 单层百叶(带调节阀)160*160 | 个 | 8.000 | 61.01 | 488.06
183 | 单层百叶(带调节阀)250*250 | 个 | 4.000 | 201.55 | 806.20
184 | 回风口，带过滤网1000*250 | 个 | 13.000 | 252.50 | 3282.50
185 | 回风口，带过滤网800*250 | 个 | 14.000 | 217.00 | 3038.00
186 | 送风口及新风口1500*200 | 个 | 13.000 | 288.00 | 3744.00
187 | 送风口及新风口3200*200 | 个 | 1.000 | 529.40 | 529.40
188 | 防雨百叶WB600*320 | 个 | 1.000 | 128.35 | 128.35
189 | 防雨百叶WB800*320 | 个 | 1.000 | 156.39 | 156.39
190 | 热镀锌钢管DN150 | m | 17.058 | 100.38 | 1712.28
191 | 镀锌钢管DN20 | m | 119.584 | 9.62 | 1150.40
192 | 镀锌钢管DN25 | m | 4.489 | 13.56 | 60.87
193 | 镀锌钢管DN32 | m | 21.564 | 18.67 | 402.60
194 | 镀锌钢管DN40 | m | 17.936 | 21.43 | 384.37
195 | 镀锌钢管DN50 | m | 78.577 | 29.06 | 2283.45
196 | 热镀锌钢管DN80 | m | 34.086 | 44.44 | 1514.78
197 | 热镀锌钢管DN100 | m | 64.070 | 57.74 | 3699.40
198 | 电动挡烟垂壁 | m | 2.970 | 141.50 | 420.26
199 | 点型光电感烟火灾探测器 JTY-GD-JBF-4100 | 个 | 37.000 | 39.73 | 1470.01
200 | 火灾声光警报器(编址型) HY5716B | 个 | 6.000 | 42.48 | 254.88
【表10.2.2-31】
主要材料和工程设备一览表
工程名称:安装 |  |  |  | 标段: |  | 第9页 共10页
序号 | 名称、规格、型号 | 单位 | 数量 | 单价(元) | 合价（元） | 备注
201 | 吸顶式火灾应急广播扬声器 WY-XD5-6（3W） | 个 | 8.000 | 22.13 | 177.04
202 | 总线消防广播驱动模块 JBF4143 | 个 | 1.000 | 150.00 | 150.00
203 | 短路隔离器 JBF-3372D | 个 | 2.000 | 38.94 | 77.88
204 | 输入模块 JBF4171 | 个 | 1.000 | 22.12 | 22.12
205 | 输入输出模块 JBF4143 | 个 | 9.000 | 47.79 | 430.11
206 | 火灾报警接线端子箱 JBF-11A/X | 台 | 1.000 | 54.87 | 54.87
207 | 24口配线架(带理线架) | 架 | 4.000 | 673.00 | 2692.00
208 | 100对110配线架 | 架 | 1.000 | 216.00 | 216.00
209 | 开关箱1 | 台 | 5.000 | 600.00 | 3000.00
210 | 开关箱2 | 台 | 4.000 | 400.00 | 1600.00
211 | 成套配电箱C3-2PM | 台 | 1.000 | 10800.00 | 10800.00
212 | 成套配电箱ALE1 | 台 | 1.000 | 7500.00 | 7500.00
213 | 新风控制箱 | 台 | 2.000 | 1000.00 | 2000.00
214 | 六类信息模块 | 个 | 60.600 | 51.78 | 3137.87
215 | 温度计 | 支 | 4.000 | 160.00 | 640.00
216 | 压力仪表 | 台(块) | 4.000 | 390.00 | 1560.00
217 | LED灯带9瓦/米，4000k/1320Lm,暗藏,部分空间可调光灯带 | m | 383.570 | 35.00 | 13424.95
218 | 铝合金底座LED线形灯14瓦/米，10mm/20mm宽，4000k/1320Lm，LED灯管,导光板面罩,铝合金灯盘 | m | 12.000 | 96.00 | 1152.00
219 | 卡箍DN100 | 个 | 12.000 | 16.24 | 194.88
220 | 卡箍DN150 | 个 | 7.000 | 28.58 | 200.06
221 | 卡箍DN80 | 个 | 35.000 | 12.99 | 454.72
222 | 大小头 DN100*80 | 个 | 2.000 | 16.24 | 32.48
223 | 大小头 DN150*100 | 个 | 1.000 | 28.58 | 28.58
224 | 大小头 DN80*65 | 个 | 3.000 | 12.99 | 38.98
225 | 机械三通 DN100 | 个 | 2.000 | 29.09 | 58.18
226 | 机械三通 DN150 | 个 | 1.000 | 38.13 | 38.13
227 | 机械三通 DN80 | 个 | 14.000 | 29.09 | 407.26
【表10.2.2-31】
主要材料和工程设备一览表
工程名称:安装 |  |  |  | 标段: |  | 第10页 共10页
序号 | 名称、规格、型号 | 单位 | 数量 | 单价(元) | 合价（元） | 备注
228 | 机械四通 DN100 | 个 | 2.000 | 46.21 | 92.42
229 | 机械四通 DN150 | 个 | 1.000 | 61.67 | 61.67
230 | 沟槽三通 DN150 | 个 | 1.000 | 83.26 | 83.26
231 | 沟槽三通 DN80 | 个 | 1.000 | 32.77 | 32.77
232 | 沟槽四通 DN100 | 个 | 2.000 | 64.38 | 128.76
233 | 沟槽四通 DN80 | 个 | 1.000 | 51.50 | 51.50
234 | 探测器底座 | 个 | 37.000 | 3.35 | 123.95
235 | 所有安装专业防火封堵 | 项 | 1.000 | 3000.00 | 3000.00
236 | 网线标签标识 | 项 | 1.000 | 800.00 | 800.00
237 | 弯头DN100 | m | 4.000 | 25.70 | 102.80
238 | 正三通DN100 | m | 1.000 | 40.96 | 40.96
239 | 挡烟垂壁电动装置（含电机、卷筒、支承板座、感烟探测器、控制器/箱） | 套 | 2.970 | 1416.00 | 4205.52