## 表10_2_2-1 招标工程量清单封面格式
【表10.2.2-1】
| 温州医科大学茶山校区地下室喷淋自动报警系统专项 | 工程
招标工程量清单
招 标 人:
(单位盖章)
造价咨询人:
(单位盖章)

## 表10_2_2-2 招标工程量清单扉页格式
【表10.2.2-2】
| 温州医科大学茶山校区地下室喷淋自动报警系统专项 |  |  | 工程
招标工程量清单
招 标 人: |  | 造价咨询人:
| (单位盖章) |  | (单位资质专用章)
法定代表人 或其授权人: |  | 法定代表人 或其授权人:
| (签字或盖章) |  | (签字或盖章)
编 制 人: |  | 复 核 人:
| (造价工程师签字盖专用章) |  | (造价工程师签字盖专用章)
编制时间: |  | 复核时间:

## 0_1_【仅做参考】表10_2_2-13 【不含单列】单
【表10.2.2-13】
单位（专业）工程招标控制价费用表
工程名称:温州医科大学茶山校区地下室喷淋自动报警系统专项-安装 |  |  | 标段: | 第1页 共1页
序号 | 费用名称 |  | 计算公式 | 金额 (元) | 备注
1 | 分部分项工程费 |  | ∑(分部分项工程量×综合单价） |  | 见表10.2.2-16
1.1 | 其中 | 人工费+机械费 | ∑分部分项（定额人工费+定额机械费）
2 | 措施项目费 |  | （2.1+2.2）
2.1 | 施工技术措施项目费 |  | ∑(技措项目工程量×综合单价） |  | 见表10.2.2-16
2.1.1 | 其中 | 人工费+机械费 | ∑技措项目（定额人工费+定额机械费）
2.2 | 施工组织措施项目费 |  | (1.1+2.1.1)×费率 |  | 见表10.2.2-20
2.2.1 | 其中 | 安全文明施工基本费 | (1.1+2.1.1)×费率 |  | 见表10.2.2-20
3 | 其他项目费 |  | （3.1+3.2+3.3+3.4）
3.1 | 暂列金额 |  | 3.1.1+3.1.2+3.1.3 |  | 见表10.2.2-21
3.1.1 | 其中 | 标化工地增加费 | 按招标文件规定额度列计 |  | 见表10.2.2-22
3.1.2 |  | 优质工程增加费 | 按招标文件规定额度列计 |  | 见表10.2.2-22
3.1.3 |  | 其他暂列金额 | 按招标文件规定额度列计 |  | 见表10.2.2-22
3.2 | 暂估价 |  | 3.2.1+3.2.2+3.2.3 |  | 见表10.2.2-21
3.2.1 | 其中 | 材料（工程设备）暂估价 | 按招标文件规定额度列计 (或计入综合单价) |  | 见表10.2.2-23
3.2.2 |  | 专业工程暂估价 | 按招标文件规定额度列计 |  | 见表10.2.2-24
3.2.3 |  | 专项技术措施暂估价 | 按招标文件规定额度列计 |  | 见表10.2.2-25
3.3 | 计日工 |  | ∑计日工(暂估数量×综合单价） |  | 见表10.2.2-21
3.4 | 施工总承包服务费 |  | 3.4.1+3.4.2 |  | 见表10.2.2-21
3.4.1 | 其中 | 专业发包工程管理费 | ∑专业发包工程（暂估金额×费率） |  | 见表10.2.2-27
3.4.2 |  | 甲供材料设备管理费 | 甲供材料暂估金额×费率+甲供设备暂估金额×费率 |  | 见表10.2.2-27
4 | 规费 |  | (1.1+2.1.1)×费率
5 | 税金 |  | (1+2+3+4)×税率
招标控制价合计 |  |  | 1+2+3+4+5

## 0_1_【仅做参考】表10_2_2-13 【含单列】单位
【表10.2.2-13】
单位（专业）工程招标控制价费用表
工程名称:温州医科大学茶山校区地下室喷淋自动报警系统专项-安装 |  |  | 标段: | 第1页 共1页
序号 | 费用名称 |  | 计算公式 | 金额 (元) | 备注
1 | 分部分项工程费 |  | ∑(分部分项工程量×综合单价） |  | 见表10.2.2-16
1.1 | 其中 | 人工费+机械费 | ∑分部分项（定额人工费+定额机械费）
2 | 措施项目费 |  | （2.1+2.2）
2.1 | 施工技术措施项目费 |  | ∑(技措项目工程量×综合单价） |  | 见表10.2.2-16
2.1.1 | 其中 | 人工费+机械费 | ∑技措项目（定额人工费+定额机械费）
2.2 | 施工组织措施项目费 |  | (1.1+2.1.1)×费率 |  | 见表10.2.2-20
2.2.1 | 其中 | 安全文明施工基本费 | (1.1+2.1.1)×费率 |  | 见表10.2.2-20
3 | 其他项目费 |  | （3.1+3.2+3.3+3.4）
3.1 | 暂列金额 |  | 3.1.1+3.1.2+3.1.3 |  | 见表10.2.2-21
3.1.1 | 其中 | 标化工地增加费 | 按招标文件规定额度列计 |  | 见表10.2.2-22
3.1.2 |  | 优质工程增加费 | 按招标文件规定额度列计 |  | 见表10.2.2-22
3.1.3 |  | 其他暂列金额 | 按招标文件规定额度列计 |  | 见表10.2.2-22
3.2 | 暂估价 |  | 3.2.1+3.2.2+3.2.3 |  | 见表10.2.2-21
3.2.1 | 其中 | 材料（工程设备）暂估价 | 按招标文件规定额度列计 (或计入综合单价) |  | 见表10.2.2-23
3.2.2 |  | 专业工程暂估价 | 按招标文件规定额度列计 |  | 见表10.2.2-24
3.2.3 |  | 专项技术措施暂估价 | 按招标文件规定额度列计 |  | 见表10.2.2-25
3.3 | 计日工 |  | ∑计日工(暂估数量×综合单价） |  | 见表10.2.2-21
3.4 | 施工总承包服务费 |  | 3.4.1+3.4.2 |  | 见表10.2.2-21
3.4.1 | 其中 | 专业发包工程管理费 | ∑专业发包工程（暂估金额×费率） |  | 见表10.2.2-27
3.4.2 |  | 甲供材料设备管理费 | 甲供材料暂估金额×费率+甲供设备暂估金额×费率 |  | 见表10.2.2-27
4 | 规费 |  | (1.1+2.1.1)×费率
5 | 单列费用 |  | 单列费用
6 | 税金 |  | (1+2+3+4+计税不计费+计税不计费不下浮-甲供材料（设备）费)×税率
7 | 下浮 |  | (1+2+3+4+5+6-不计税不计费不下浮-计税不计费不下浮-暂估材料)×费率
其中 | 甲供材料（设备）费 |  | 甲供材料费+甲供主材费+甲供设备费
招标控制价合计 |  |  | 1+2+3+4+5+6-7

## 0_1_表10_2_2-16 分部分项工程清单与计价表
【表10.2.2-16】
分部分项工程清单与计价表
单位(专业)工程名称:温州医科大学茶山校区地下室喷淋自动报警系统专项-安装 | [5 empty] | 标段: |  |  | 第1页 共21页
序号 | 项目编码 | 项目名称 | 项目特征 | 计量 单位 | 工程量 | 金 额 (元) |  |  |  |  | 备注
[6 empty] | 综合单价 | 合价 | 其中
[8 empty] | 人工费 | 机械费 | 暂估价
同仁楼
1 | 030901001001 | 水喷淋钢管 | 内外壁热浸镀锌钢管安装（丝扣连接）DN25，含管件安装、管道冲洗试压按设计说明 | m | 1002.56
2 | 030901001003 | 水喷淋钢管 | 内外壁热浸镀锌钢管安装（丝扣连接）DN40，含管件安装、管道冲洗试压按设计说明 | m | 948.37
3 | 030901001004 | 水喷淋钢管 | 内外壁热浸镀锌钢管安装（丝扣连接）DN50，含管件安装、管道冲洗试压按设计说明 | m | 131.39
4 | 030901001005 | 水喷淋钢管 | 内外壁热浸镀锌钢管安装（丝扣连接）DN65，含管件安装、管道冲洗试压按设计说明 | m | 35.24
5 | 030901001006 | 水喷淋钢管 | 内外壁热浸镀锌钢管安装（沟槽连接）DN80，含管件安装、管道冲洗试压按设计说明 | m | 117.68
6 | 030901001007 | 水喷淋钢管 | 内外壁热浸镀锌钢管安装（沟槽连接）DN100，含管件安装、管道冲洗试压按设计说明 | m | 56.32
7 | 030901001008 | 水喷淋钢管 | 室内内外壁热镀锌钢管安装（沟槽连接）DN150，含沟槽配件安装、管道冲洗试压按设计说明 | m | 354.53
本页小计
【表10.2.2-16】
分部分项工程清单与计价表
单位(专业)工程名称:温州医科大学茶山校区地下室喷淋自动报警系统专项-安装 | [5 empty] | 标段: |  |  | 第2页 共21页
序号 | 项目编码 | 项目名称 | 项目特征 | 计量 单位 | 工程量 | 金 额 (元) |  |  |  |  | 备注
[6 empty] | 综合单价 | 合价 | 其中
[8 empty] | 人工费 | 机械费 | 暂估价
8 | 03B013 | 沟槽三通DN80 | 1.沟槽三通DN80 | 只 | 19
9 | 03B014 | 沟槽三通DN100 | 1.沟槽三通DN100 | 只 | 2
10 | 03B015 | 沟槽三通DN150 | 1.沟槽三通DN150 | 只 | 4
11 | 03B016 | 沟槽四通DN80 | 1.沟槽四通DN80 | 只 | 18
12 | 03B017 | 沟槽四通DN100 | 1.沟槽四通DN100 | 只 | 5
13 | 03B018 | 沟槽四通DN150 | 1.沟槽四通DN150 | 只 | 12
14 | 03B019 | 机械三通DN100 | 1.机械三通DN100 | 只 | 1
15 | 03B020 | 机械三通DN150 | 1.机械三通DN150 | 只 | 3
16 | 03B021 | 机械四通DN100 | 1.机械四通DN100 | 只 | 8
17 | 03B022 | 机械四通DN150 | 1.机械四通DN150 | 只 | 37
18 | 03B023 | 沟槽弯头DN80 | 1.沟槽弯头DN80 | 只 | 2
19 | 03B024 | 沟槽弯头DN150 | 1.沟槽弯头DN150 | 只 | 2
20 | 031201001001 | 管道刷油 | 管道除锈刷油防腐按设计说明 | m2 | 523.20
21 | 031002001001 | 管道支吊架 | 管道支吊架制安 | Kg | 1543.20
本页小计
【表10.2.2-16】
分部分项工程清单与计价表
单位(专业)工程名称:温州医科大学茶山校区地下室喷淋自动报警系统专项-安装 | [5 empty] | 标段: |  |  | 第3页 共21页
序号 | 项目编码 | 项目名称 | 项目特征 | 计量 单位 | 工程量 | 金 额 (元) |  |  |  |  | 备注
[6 empty] | 综合单价 | 合价 | 其中
[8 empty] | 人工费 | 机械费 | 暂估价
22 | 031201003001 | 金属结构刷油 | 管道支吊架除锈、刷油、防腐按设计说明 | kg | 1543.20
23 | 031003001001 | 螺纹阀门 | ARSX微量排气阀 DN25，含阀门 | 个 | 3
24 | 031003010003 | 软接头（软管） | 波纹管 DN150 | 个 | 6
25 | 031003010004 | 软接头（软管） | 波纹管 DN100 | 个 | 1
26 | 031003010005 | 软接头（软管） | 波纹管 DN80 | 个 | 2
27 | 031003001002 | 螺纹阀门 | 末端试水阀 DN25 | 个 | 3
28 | 030901006001 | 水流指示器 | 水流指示器 DN150 | 个 | 3
29 | 031003003001 | 焊接法兰阀门 | 蝶阀 DN150 | 个 | 3
30 | 030901004001 | 报警装置 | 湿式报警阀组 DN150 | 组 | 1
31 | 031003001003 | 螺纹阀门 | 闸阀 DN50 | 个 | 3
32 | 030901003001 | 水喷淋(雾)喷头 | 喷淋头 DN15 | 个 | 679
33 | 030904008001 | 模块(模块箱） | 信号模块 | 个 | 4
34 | 030905002001 | 水灭火控制装置调试 | 自动喷水灭火系统调试 | 点 | 4
35 | 030411001001 | 配管 | 砖、混凝土结构暗配镀锌钢管 SC20 | m | 35.00
本页小计
【表10.2.2-16】
分部分项工程清单与计价表
单位(专业)工程名称:温州医科大学茶山校区地下室喷淋自动报警系统专项-安装 | [5 empty] | 标段: |  |  | 第4页 共21页
序号 | 项目编码 | 项目名称 | 项目特征 | 计量 单位 | 工程量 | 金 额 (元) |  |  |  |  | 备注
[6 empty] | 综合单价 | 合价 | 其中
[8 empty] | 人工费 | 机械费 | 暂估价
36 | 030411004001 | 配线 | 管内穿线 WDZB-BYJ-2.5 | m | 40.00
37 | 030607004002 | 信号报警装置 | 湿式报警阀调试 | 套 | 1
38 | 030408002002 | 控制电缆 | 控制电缆敷设 WDZB1N-KYJE-4X1.5 | m | 15.00
39 | 030408007002 | 控制电缆头 | 控制电缆头制作、安装 终端头（芯以下）6 | 个 | 2
图书馆
40 | 030901001009 | 水喷淋钢管 | 内外壁热浸镀锌钢管安装（丝扣连接）DN25，含管件安装、管道冲洗试压按设计说明 | m | 584.50
41 | 030901001011 | 水喷淋钢管 | 内外壁热浸镀锌钢管安装（丝扣连接）DN40，含管件安装、管道冲洗试压按设计说明 | m | 481.80
42 | 030901001012 | 水喷淋钢管 | 内外壁热浸镀锌钢管安装（丝扣连接）DN50，含管件安装、管道冲洗试压按设计说明 | m | 68.56
43 | 030901001013 | 水喷淋钢管 | 内外壁热浸镀锌钢管安装（丝扣连接）DN65，含管件安装、管道冲洗试压按设计说明 | m | 13.69
44 | 030901001014 | 水喷淋钢管 | 内外壁热浸镀锌钢管安装（沟槽连接）DN80，含管件安装、管道冲洗试压按设计说明 | m | 45.10
本页小计
【表10.2.2-16】
分部分项工程清单与计价表
单位(专业)工程名称:温州医科大学茶山校区地下室喷淋自动报警系统专项-安装 | [5 empty] | 标段: |  |  | 第5页 共21页
序号 | 项目编码 | 项目名称 | 项目特征 | 计量 单位 | 工程量 | 金 额 (元) |  |  |  |  | 备注
[6 empty] | 综合单价 | 合价 | 其中
[8 empty] | 人工费 | 机械费 | 暂估价
45 | 030901001015 | 水喷淋钢管 | 内外壁热浸镀锌钢管安装（沟槽连接）DN100，含管件安装、管道冲洗试压按设计说明 | m | 64.75
46 | 030901001016 | 水喷淋钢管 | 室内内外壁热镀锌钢管安装（沟槽连接）DN150，含沟槽配件安装、管道冲洗试压按设计说明 | m | 181.48
47 | 03B025 | 沟槽三通DN80 | 1.沟槽三通DN80 | 只 | 5
48 | 03B027 | 沟槽四通DN80 | 1.沟槽四通DN80 | 只 | 13
49 | 03B032 | 机械四通DN150 | 1.机械四通DN150 | 只 | 3
50 | 03B033 | 沟槽弯头DN80 | 1.沟槽弯头DN80 | 只 | 2
51 | 03B034 | 沟槽弯头DN150 | 1.沟槽弯头DN150 | 只 | 14
52 | 03B028 | 沟槽四通DN100 | 1.沟槽四通DN100 | 只 | 5
53 | 03B029 | 沟槽四通DN150 | 1.沟槽四通DN150 | 只 | 7
54 | 03B030 | 机械三通DN150 | 1.机械三通DN150 | 只 | 1
55 | 03B031 | 机械四通DN100 | 1.机械四通DN100 | 只 | 25
56 | 03B026 | 沟槽三通DN150 | 1.沟槽三通DN150 | 只 | 3
57 | 031201001002 | 管道刷油 | 管道除锈刷油防腐按设计说明 | m2 | 282.72
本页小计
【表10.2.2-16】
分部分项工程清单与计价表
单位(专业)工程名称:温州医科大学茶山校区地下室喷淋自动报警系统专项-安装 | [5 empty] | 标段: |  |  | 第6页 共21页
序号 | 项目编码 | 项目名称 | 项目特征 | 计量 单位 | 工程量 | 金 额 (元) |  |  |  |  | 备注
[6 empty] | 综合单价 | 合价 | 其中
[8 empty] | 人工费 | 机械费 | 暂估价
58 | 031002001002 | 管道支吊架 | 管道支吊架制安 | Kg | 831.10
59 | 031201003002 | 金属结构刷油 | 管道支吊架除锈、刷油、防腐按设计说明 | kg | 831.10
60 | 031003001004 | 螺纹阀门 | ARSX微量排气阀 DN25，含阀门 | 个 | 2
61 | 031003001005 | 螺纹阀门 | 末端试水阀 DN25 | 个 | 2
62 | 030901006002 | 水流指示器 | 水流指示器 DN150 | 个 | 2
63 | 031003003002 | 焊接法兰阀门 | 蝶阀 DN150 | 个 | 2
64 | 031003001006 | 螺纹阀门 | 闸阀 DN50 | 个 | 2
65 | 031003010008 | 软接头（软管） | 波纹管 DN150 | 个 | 1
66 | 030901004002 | 报警装置 | 湿式报警阀组 DN150 | 组 | 1
67 | 030901003008 | 水喷淋(雾)喷头 | 喷淋头 DN15 | 个 | 404
68 | 030904008002 | 模块(模块箱） | 信号模块 | 个 | 3
69 | 030905002002 | 水灭火控制装置调试 | 自动喷水灭火系统调试 | 点 | 3
70 | 030411001002 | 配管 | 砖、混凝土结构暗配镀锌钢管 SC20 | m | 30.00
71 | 030411004002 | 配线 | 管内穿线 WDZB-BYJ-2.5 | m | 30.00
本页小计
【表10.2.2-16】
分部分项工程清单与计价表
单位(专业)工程名称:温州医科大学茶山校区地下室喷淋自动报警系统专项-安装 | [5 empty] | 标段: |  |  | 第7页 共21页
序号 | 项目编码 | 项目名称 | 项目特征 | 计量 单位 | 工程量 | 金 额 (元) |  |  |  |  | 备注
[6 empty] | 综合单价 | 合价 | 其中
[8 empty] | 人工费 | 机械费 | 暂估价
72 | 030607004003 | 信号报警装置 | 湿式报警阀调试 | 套 | 1
73 | 030408002003 | 控制电缆 | 控制电缆敷设 WDZB1N-KYJE-4X1.5 | m | 15.00
74 | 030408007003 | 控制电缆头 | 控制电缆头制作、安装 终端头（芯以下）6 | 个 | 2
同德楼
75 | 030901001017 | 水喷淋钢管 | 内外壁热浸镀锌钢管安装（丝扣连接）DN25，含管件安装、管道冲洗试压按设计说明 | m | 790.78
76 | 030901001019 | 水喷淋钢管 | 内外壁热浸镀锌钢管安装（丝扣连接）DN40，含管件安装、管道冲洗试压按设计说明 | m | 593.66
77 | 030901001020 | 水喷淋钢管 | 内外壁热浸镀锌钢管安装（丝扣连接）DN50，含管件安装、管道冲洗试压按设计说明 | m | 54.83
78 | 030901001021 | 水喷淋钢管 | 内外壁热浸镀锌钢管安装（丝扣连接）DN65，含管件安装、管道冲洗试压按设计说明 | m | 23.92
79 | 030901001022 | 水喷淋钢管 | 内外壁热浸镀锌钢管安装（沟槽连接）DN80，含管件安装、管道冲洗试压按设计说明 | m | 34.19
本页小计
【表10.2.2-16】
分部分项工程清单与计价表
单位(专业)工程名称:温州医科大学茶山校区地下室喷淋自动报警系统专项-安装 | [5 empty] | 标段: |  |  | 第8页 共21页
序号 | 项目编码 | 项目名称 | 项目特征 | 计量 单位 | 工程量 | 金 额 (元) |  |  |  |  | 备注
[6 empty] | 综合单价 | 合价 | 其中
[8 empty] | 人工费 | 机械费 | 暂估价
80 | 030901001023 | 水喷淋钢管 | 内外壁热浸镀锌钢管安装（沟槽连接）DN100，含管件安装、管道冲洗试压按设计说明 | m | 29.70
81 | 030901001024 | 水喷淋钢管 | 室内内外壁热镀锌钢管安装（沟槽连接）DN150，含沟槽配件安装、管道冲洗试压按设计说明 | m | 325.85
82 | 03B035 | 沟槽三通DN80 | 1.沟槽三通DN80 | 只 | 2
83 | 03B038 | 沟槽四通DN80 | 1.沟槽四通DN80 | 只 | 11
84 | 03B039 | 沟槽四通DN100 | 1.沟槽四通DN100 | 只 | 2
85 | 03B040 | 沟槽四通DN150 | 1.沟槽四通DN150 | 只 | 3
86 | 03B036 | 沟槽三通DN100 | 1.沟槽三通DN100 | 只 | 1
87 | 03B037 | 沟槽三通DN150 | 1.沟槽三通DN150 | 只 | 3
88 | 03B041 | 机械三通DN100 | 1.机械三通DN100 | 只 | 8
89 | 03B043 | 机械四通DN100 | 1.机械四通DN100 | 只 | 6
90 | 03B044 | 机械四通DN150 | 1.机械四通DN150 | 只 | 35
91 | 03B045 | 沟槽弯头DN150 | 1.沟槽弯头DN150 | 只 | 4
92 | 03B042 | 机械三通DN150 | 1.机械三通DN150 | 只 | 10
本页小计
【表10.2.2-16】
分部分项工程清单与计价表
单位(专业)工程名称:温州医科大学茶山校区地下室喷淋自动报警系统专项-安装 | [5 empty] | 标段: |  |  | 第9页 共21页
序号 | 项目编码 | 项目名称 | 项目特征 | 计量 单位 | 工程量 | 金 额 (元) |  |  |  |  | 备注
[6 empty] | 综合单价 | 合价 | 其中
[8 empty] | 人工费 | 机械费 | 暂估价
93 | 031201001003 | 管道刷油 | 管道除锈刷油防腐按设计说明 | m2 | 380.62
94 | 031002001003 | 管道支吊架 | 管道支吊架制安 | Kg | 1138.95
95 | 031201003003 | 金属结构刷油 | 管道支吊架除锈、刷油、防腐按设计说明 | kg | 1138.95
96 | 031003001007 | 螺纹阀门 | ARSX微量排气阀 DN25，含阀门 | 个 | 1
97 | 031006015002 | 水箱 | 不锈钢消防水箱5*11*1.5 有效容积：50m3 | 台 | 1
98 | 031003001008 | 螺纹阀门 | 末端试水阀 DN25 | 个 | 1
99 | 030901006003 | 水流指示器 | 水流指示器 DN150 | 个 | 1
100 | 031003003003 | 焊接法兰阀门 | 蝶阀 DN150 | 个 | 4
101 | 030901004003 | 报警装置 | 湿式报警阀组 DN150 | 组 | 1
102 | 031003001009 | 螺纹阀门 | 闸阀 DN50 | 个 | 1
103 | 031003010001 | 软接头（软管） | 波纹管 DN150 | 个 | 4
104 | 030901003009 | 水喷淋(雾)喷头 | 喷淋头 DN15 | 个 | 476
105 | 030904008003 | 模块(模块箱） | 信号模块 | 个 | 2
106 | 030905002003 | 水灭火控制装置调试 | 自动喷水灭火系统调试 | 点 | 2
本页小计
【表10.2.2-16】
分部分项工程清单与计价表
单位(专业)工程名称:温州医科大学茶山校区地下室喷淋自动报警系统专项-安装 | [5 empty] | 标段: |  |  | 第10页 共21页
序号 | 项目编码 | 项目名称 | 项目特征 | 计量 单位 | 工程量 | 金 额 (元) |  |  |  |  | 备注
[6 empty] | 综合单价 | 合价 | 其中
[8 empty] | 人工费 | 机械费 | 暂估价
107 | 030607004001 | 信号报警装置 | 湿式报警阀调试 | 套 | 1
108 | 030411001003 | 配管 | 砖、混凝土结构暗配镀锌钢管 SC20 | m | 25.00
109 | 030408002001 | 控制电缆 | 控制电缆敷设 WDZB1N-KYJE-4X1.5 | m | 15.00
110 | 030408007001 | 控制电缆头 | 控制电缆头制作、安装 终端头（芯以下）6 | 个 | 2
111 | 030411004003 | 配线 | 管内穿线 WDZB-BYJ-2.5 | m | 20.00
同济楼
112 | 030901001025 | 水喷淋钢管 | 内外壁热浸镀锌钢管安装（丝扣连接）DN25，含管件安装、管道冲洗试压按设计说明 | m | 404.61
113 | 030901001027 | 水喷淋钢管 | 内外壁热浸镀锌钢管安装（丝扣连接）DN40，含管件安装、管道冲洗试压按设计说明 | m | 209.73
114 | 030901001028 | 水喷淋钢管 | 内外壁热浸镀锌钢管安装（丝扣连接）DN50，含管件安装、管道冲洗试压按设计说明 | m | 26.20
115 | 030901001029 | 水喷淋钢管 | 内外壁热浸镀锌钢管安装（丝扣连接）DN65，含管件安装、管道冲洗试压按设计说明 | m | 17.35
本页小计
【表10.2.2-16】
分部分项工程清单与计价表
单位(专业)工程名称:温州医科大学茶山校区地下室喷淋自动报警系统专项-安装 | [5 empty] | 标段: |  |  | 第11页 共21页
序号 | 项目编码 | 项目名称 | 项目特征 | 计量 单位 | 工程量 | 金 额 (元) |  |  |  |  | 备注
[6 empty] | 综合单价 | 合价 | 其中
[8 empty] | 人工费 | 机械费 | 暂估价
116 | 030901001030 | 水喷淋钢管 | 内外壁热浸镀锌钢管安装（沟槽连接）DN80，含管件安装、管道冲洗试压按设计说明 | m | 31.05
117 | 030901001031 | 水喷淋钢管 | 内外壁热浸镀锌钢管安装（沟槽连接）DN100，含管件安装、管道冲洗试压按设计说明 | m | 28.80
118 | 030901001032 | 水喷淋钢管 | 室内内外壁热镀锌钢管安装（沟槽连接）DN150，含沟槽配件安装、管道冲洗试压按设计说明 | m | 123.03
119 | 03B066 | 沟槽三通DN150 | 1.沟槽三通DN150 | 只 | 3
120 | 03B067 | 沟槽四通DN80 | 1.沟槽四通DN80 | 只 | 9
121 | 03B068 | 沟槽四通DN100 | 1.沟槽四通DN100 | 只 | 1
122 | 03B069 | 沟槽四通DN150 | 1.沟槽四通DN150 | 只 | 21
123 | 03B070 | 机械四通DN100 | 1.机械四通DN100 | 只 | 3
124 | 03B071 | 沟槽弯头DN150 | 1.沟槽弯头DN150 | 只 | 4
125 | 031201001004 | 管道刷油 | 管道除锈刷油防腐按设计说明 | m2 | 166.51
126 | 031002001004 | 管道支吊架 | 管道支吊架制安 | Kg | 494.00
127 | 031201003004 | 金属结构刷油 | 管道支吊架除锈、刷油、防腐按设计说明 | kg | 494.00
本页小计
【表10.2.2-16】
分部分项工程清单与计价表
单位(专业)工程名称:温州医科大学茶山校区地下室喷淋自动报警系统专项-安装 | [5 empty] | 标段: |  |  | 第12页 共21页
序号 | 项目编码 | 项目名称 | 项目特征 | 计量 单位 | 工程量 | 金 额 (元) |  |  |  |  | 备注
[6 empty] | 综合单价 | 合价 | 其中
[8 empty] | 人工费 | 机械费 | 暂估价
128 | 031003001010 | 螺纹阀门 | ARSX微量排气阀 DN25，含阀门 | 个 | 1
129 | 031003001011 | 螺纹阀门 | 末端试水阀 DN25 | 个 | 1
130 | 030901006004 | 水流指示器 | 水流指示器 DN150 | 个 | 1
131 | 031003003004 | 焊接法兰阀门 | 蝶阀 DN150 | 个 | 1
132 | 031003001012 | 螺纹阀门 | 闸阀 DN50 | 个 | 1
133 | 031003010002 | 软接头（软管） | 波纹管 DN150 | 个 | 1
134 | 030901003010 | 水喷淋(雾)喷头 | 喷淋头 DN15 | 个 | 225
135 | 030904008004 | 模块(模块箱） | 信号模块 | 个 | 1
136 | 030905002004 | 水灭火控制装置调试 | 自动喷水灭火系统调试 | 点 | 1
137 | 030411001004 | 配管 | 砖、混凝土结构暗配镀锌钢管 SC20 | m | 5.00
138 | 030411004004 | 配线 | 管内穿线 WDZB-BYJ-2.5 | m | 10.00
活动中心
139 | 030901001033 | 水喷淋钢管 | 内外壁热浸镀锌钢管安装（丝扣连接）DN25，含管件安装、管道冲洗试压按设计说明 | m | 310.52
本页小计
【表10.2.2-16】
分部分项工程清单与计价表
单位(专业)工程名称:温州医科大学茶山校区地下室喷淋自动报警系统专项-安装 | [5 empty] | 标段: |  |  | 第13页 共21页
序号 | 项目编码 | 项目名称 | 项目特征 | 计量 单位 | 工程量 | 金 额 (元) |  |  |  |  | 备注
[6 empty] | 综合单价 | 合价 | 其中
[8 empty] | 人工费 | 机械费 | 暂估价
140 | 030901001035 | 水喷淋钢管 | 内外壁热浸镀锌钢管安装（丝扣连接）DN40，含管件安装、管道冲洗试压按设计说明 | m | 245.00
141 | 030901001036 | 水喷淋钢管 | 内外壁热浸镀锌钢管安装（丝扣连接）DN50，含管件安装、管道冲洗试压按设计说明 | m | 48.61
142 | 030901001037 | 水喷淋钢管 | 内外壁热浸镀锌钢管安装（丝扣连接）DN65，含管件安装、管道冲洗试压按设计说明 | m | 9.17
143 | 030901001038 | 水喷淋钢管 | 内外壁热浸镀锌钢管安装（沟槽连接）DN80，含管件安装、管道冲洗试压按设计说明 | m | 14.13
144 | 030901001039 | 水喷淋钢管 | 内外壁热浸镀锌钢管安装（沟槽连接）DN100，含管件安装、管道冲洗试压按设计说明 | m | 21.49
145 | 030901001040 | 水喷淋钢管 | 室内内外壁热镀锌钢管安装（沟槽连接）DN150，含沟槽配件安装、管道冲洗试压按设计说明 | m | 45.44
146 | 03B005 | 沟槽三通DN80 | 1.沟槽三通DN80 | 只 | 3
147 | 03B008 | 沟槽四通DN80 | 1.沟槽四通DN80 | 只 | 7
148 | 03B009 | 沟槽四通DN100 | 1.沟槽四通DN100 | 只 | 2
本页小计
【表10.2.2-16】
分部分项工程清单与计价表
单位(专业)工程名称:温州医科大学茶山校区地下室喷淋自动报警系统专项-安装 | [5 empty] | 标段: |  |  | 第14页 共21页
序号 | 项目编码 | 项目名称 | 项目特征 | 计量 单位 | 工程量 | 金 额 (元) |  |  |  |  | 备注
[6 empty] | 综合单价 | 合价 | 其中
[8 empty] | 人工费 | 机械费 | 暂估价
149 | 03B010 | 沟槽四通DN150 | 1.沟槽四通DN150 | 只 | 3
150 | 03B006 | 沟槽三通DN100 | 1.沟槽三通DN100 | 只 | 1
151 | 03B007 | 沟槽三通DN150 | 1.沟槽三通DN150 | 只 | 3
152 | 03B011 | 机械三通DN150 | 1.机械三通DN150 | 只 | 6
153 | 03B012 | 沟槽弯头DN150 | 1.沟槽弯头DN150 | 只 | 5
154 | 031201001005 | 管道刷油 | 管道除锈刷油防腐按设计说明 | m2 | 104.92
155 | 031002001005 | 管道支吊架 | 管道支吊架制安 | Kg | 291.68
156 | 031201003005 | 金属结构刷油 | 管道支吊架除锈、刷油、防腐按设计说明 | kg | 291.68
157 | 031003001013 | 螺纹阀门 | ARSX微量排气阀 DN25，含阀门 | 个 | 1
158 | 031003001014 | 螺纹阀门 | 末端试水阀 DN25 | 个 | 1
159 | 030901006005 | 水流指示器 | 水流指示器 DN150 | 个 | 1
160 | 031003003005 | 焊接法兰阀门 | 蝶阀 DN150 | 个 | 1
161 | 031003001015 | 螺纹阀门 | 闸阀 DN50 | 个 | 1
162 | 030901003011 | 水喷淋(雾)喷头 | 喷淋头 DN15 | 个 | 193
本页小计
【表10.2.2-16】
分部分项工程清单与计价表
单位(专业)工程名称:温州医科大学茶山校区地下室喷淋自动报警系统专项-安装 | [5 empty] | 标段: |  |  | 第15页 共21页
序号 | 项目编码 | 项目名称 | 项目特征 | 计量 单位 | 工程量 | 金 额 (元) |  |  |  |  | 备注
[6 empty] | 综合单价 | 合价 | 其中
[8 empty] | 人工费 | 机械费 | 暂估价
163 | 030904008005 | 模块(模块箱） | 信号模块 | 个 | 1
164 | 030905002005 | 水灭火控制装置调试 | 自动喷水灭火系统调试 | 点 | 1
165 | 030411001005 | 配管 | 砖、混凝土结构暗配镀锌钢管 SC20 | m | 5.00
166 | 030411004005 | 配线 | 管内穿线 WDZB-BYJ-2.5 | m | 10.00
同心楼
167 | 030901001041 | 水喷淋钢管 | 内外壁热浸镀锌钢管安装（丝扣连接）DN25，含管件安装、管道冲洗试压按设计说明 | m | 339.55
168 | 030901001043 | 水喷淋钢管 | 内外壁热浸镀锌钢管安装（丝扣连接）DN40，含管件安装、管道冲洗试压按设计说明 | m | 264.42
169 | 030901001044 | 水喷淋钢管 | 内外壁热浸镀锌钢管安装（丝扣连接）DN50，含管件安装、管道冲洗试压按设计说明 | m | 30.78
170 | 030901001045 | 水喷淋钢管 | 内外壁热浸镀锌钢管安装（丝扣连接）DN65，含管件安装、管道冲洗试压按设计说明 | m | 9.45
171 | 030901001046 | 水喷淋钢管 | 内外壁热浸镀锌钢管安装（沟槽连接）DN80，含管件安装、管道冲洗试压按设计说明 | m | 24.65
本页小计
【表10.2.2-16】
分部分项工程清单与计价表
单位(专业)工程名称:温州医科大学茶山校区地下室喷淋自动报警系统专项-安装 | [5 empty] | 标段: |  |  | 第16页 共21页
序号 | 项目编码 | 项目名称 | 项目特征 | 计量 单位 | 工程量 | 金 额 (元) |  |  |  |  | 备注
[6 empty] | 综合单价 | 合价 | 其中
[8 empty] | 人工费 | 机械费 | 暂估价
172 | 030901001047 | 水喷淋钢管 | 内外壁热浸镀锌钢管安装（沟槽连接）DN100，含管件安装、管道冲洗试压按设计说明 | m | 40.47
173 | 030901001048 | 水喷淋钢管 | 室内内外壁热镀锌钢管安装（沟槽连接）DN150，含沟槽配件安装、管道冲洗试压按设计说明 | m | 68.99
174 | 03B058 | 沟槽三通DN150 | 1.沟槽三通DN150 | 只 | 3
175 | 03B065 | 沟槽弯头DN150 | 1.沟槽弯头DN150 | 只 | 5
176 | 03B059 | 沟槽四通DN80 | 1.沟槽四通DN80 | 只 | 8
177 | 03B060 | 沟槽四通DN100 | 1.沟槽四通DN100 | 只 | 13
178 | 03B061 | 沟槽四通DN150 | 1.沟槽四通DN150 | 只 | 6
179 | 03B062 | 机械三通DN150 | 1.机械三通DN150 | 只 | 2
180 | 03B063 | 机械四通DN100 | 1.机械四通DN100 | 只 | 1
181 | 03B064 | 机械四通DN150 | 1.机械四通DN150 | 只 | 1
182 | 031201001006 | 管道刷油 | 管道除锈刷油防腐按设计说明 | m2 | 141.03
183 | 031002001006 | 管道支吊架 | 管道支吊架制安 | Kg | 409.46
184 | 031201003006 | 金属结构刷油 | 管道支吊架除锈、刷油、防腐按设计说明 | kg | 409.46
本页小计
【表10.2.2-16】
分部分项工程清单与计价表
单位(专业)工程名称:温州医科大学茶山校区地下室喷淋自动报警系统专项-安装 | [5 empty] | 标段: |  |  | 第17页 共21页
序号 | 项目编码 | 项目名称 | 项目特征 | 计量 单位 | 工程量 | 金 额 (元) |  |  |  |  | 备注
[6 empty] | 综合单价 | 合价 | 其中
[8 empty] | 人工费 | 机械费 | 暂估价
185 | 031003001016 | 螺纹阀门 | ARSX微量排气阀 DN25，含阀门 | 个 | 2
186 | 030901008001 | 末端试水装置 | 末端试水装置 DN25 | 组 | 1
187 | 031003001022 | 螺纹阀门 | 末端试水阀 DN25 | 个 | 1
188 | 030901006006 | 水流指示器 | 水流指示器 DN150 | 个 | 2
189 | 031003003006 | 焊接法兰阀门 | 蝶阀 DN150 | 个 | 2
190 | 031003001018 | 螺纹阀门 | 闸阀 DN50 | 个 | 2
191 | 030901003012 | 水喷淋(雾)喷头 | 喷淋头 DN15 | 个 | 206
192 | 030904008006 | 模块(模块箱） | 信号模块 | 个 | 2
193 | 030905002006 | 水灭火控制装置调试 | 自动喷水灭火系统调试 | 点 | 2
194 | 030411001006 | 配管 | 砖、混凝土结构暗配镀锌钢管 SC20 | m | 10.00
195 | 030411004006 | 配线 | 管内穿线 WDZB-BYJ-2.5 | m | 10.00
求是楼
196 | 030901001049 | 水喷淋钢管 | 内外壁热浸镀锌钢管安装（丝扣连接）DN25，含管件安装、管道冲洗试压按设计说明 | m | 480.56
本页小计
【表10.2.2-16】
分部分项工程清单与计价表
单位(专业)工程名称:温州医科大学茶山校区地下室喷淋自动报警系统专项-安装 | [5 empty] | 标段: |  |  | 第18页 共21页
序号 | 项目编码 | 项目名称 | 项目特征 | 计量 单位 | 工程量 | 金 额 (元) |  |  |  |  | 备注
[6 empty] | 综合单价 | 合价 | 其中
[8 empty] | 人工费 | 机械费 | 暂估价
197 | 030901001050 | 水喷淋钢管 | 内外壁热浸镀锌钢管安装（丝扣连接）DN40，含管件安装、管道冲洗试压按设计说明 | m | 416.06
198 | 030901001051 | 水喷淋钢管 | 内外壁热浸镀锌钢管安装（丝扣连接）DN50，含管件安装、管道冲洗试压按设计说明 | m | 22.57
199 | 030901001052 | 水喷淋钢管 | 内外壁热浸镀锌钢管安装（丝扣连接）DN65，含管件安装、管道冲洗试压按设计说明 | m | 13.30
200 | 030901001053 | 水喷淋钢管 | 内外壁热浸镀锌钢管安装（沟槽连接）DN80，含管件安装、管道冲洗试压按设计说明 | m | 43.04
201 | 030901001054 | 水喷淋钢管 | 内外壁热浸镀锌钢管安装（沟槽连接）DN100，含管件安装、管道冲洗试压按设计说明 | m | 33.12
202 | 030901001055 | 水喷淋钢管 | 室内内外壁热镀锌钢管安装（沟槽连接）DN150，含沟槽配件安装、管道冲洗试压按设计说明 | m | 138.03
203 | 03B046 | 沟槽三通DN80 | 1.沟槽三通DN80 | 只 | 6
204 | 03B047 | 沟槽三通DN100 | 1.沟槽三通DN100 | 只 | 3
205 | 03B048 | 沟槽三通DN150 | 1.沟槽三通DN150 | 只 | 1
本页小计
【表10.2.2-16】
分部分项工程清单与计价表
单位(专业)工程名称:温州医科大学茶山校区地下室喷淋自动报警系统专项-安装 | [5 empty] | 标段: |  |  | 第19页 共21页
序号 | 项目编码 | 项目名称 | 项目特征 | 计量 单位 | 工程量 | 金 额 (元) |  |  |  |  | 备注
[6 empty] | 综合单价 | 合价 | 其中
[8 empty] | 人工费 | 机械费 | 暂估价
206 | 03B049 | 沟槽四通DN80 | 1.沟槽四通DN80 | 只 | 4
207 | 03B050 | 沟槽四通DN100 | 1.沟槽四通DN100 | 只 | 3
208 | 03B051 | 沟槽四通DN150 | 1.沟槽四通DN150 | 只 | 8
209 | 03B052 | 机械三通DN150 | 1.机械三通DN150 | 只 | 4
210 | 03B053 | 机械四通DN100 | 1.机械四通DN100 | 只 | 3
211 | 03B054 | 机械四通DN150 | 1.机械四通DN150 | 只 | 15
212 | 03B055 | 沟槽弯头DN80 | 1.沟槽弯头DN80 | 只 | 2
213 | 03B056 | 沟槽弯头DN100 | 1.沟槽弯头DN100 | 只 | 1
214 | 03B057 | 沟槽弯头DN150 | 1.沟槽弯头DN150 | 只 | 2
215 | 031201001007 | 管道刷油 | 管道除锈刷油防腐按设计说明 | m2 | 218.14
216 | 031002001007 | 管道支吊架 | 管道支吊架制安 | Kg | 636.38
217 | 031201003007 | 金属结构刷油 | 管道支吊架除锈、刷油、防腐按设计说明 | kg | 636.38
218 | 031003001019 | 螺纹阀门 | ARSX微量排气阀 DN25，含阀门 | 个 | 1
219 | 031003001020 | 螺纹阀门 | 末端试水阀 DN25 | 个 | 1
本页小计
【表10.2.2-16】
分部分项工程清单与计价表
单位(专业)工程名称:温州医科大学茶山校区地下室喷淋自动报警系统专项-安装 | [5 empty] | 标段: |  |  | 第20页 共21页
序号 | 项目编码 | 项目名称 | 项目特征 | 计量 单位 | 工程量 | 金 额 (元) |  |  |  |  | 备注
[6 empty] | 综合单价 | 合价 | 其中
[8 empty] | 人工费 | 机械费 | 暂估价
220 | 030901004005 | 报警装置 | 湿式报警阀组 DN150 | 组 | 1
221 | 031003010006 | 软接头（软管） | 波纹管 DN150 | 个 | 1
222 | 031003010007 | 软接头（软管） | 波纹管 DN80 | 个 | 1
223 | 030901006007 | 水流指示器 | 水流指示器 DN150 | 个 | 1
224 | 031003003007 | 焊接法兰阀门 | 蝶阀 DN150 | 个 | 1
225 | 031003001021 | 螺纹阀门 | 闸阀 DN50 | 个 | 1
226 | 030901003013 | 水喷淋(雾)喷头 | 喷淋头 DN15 | 个 | 348
227 | 030904008007 | 模块(模块箱） | 信号模块 | 个 | 2
228 | 030905002007 | 水灭火控制装置调试 | 自动喷水灭火系统调试 | 点 | 2
229 | 030411001007 | 配管 | 砖、混凝土结构暗配镀锌钢管 SC20 | m | 25.00
230 | 030411004007 | 配线 | 管内穿线 WDZB-BYJ-2.5 | m | 20.00
231 | 030408002004 | 控制电缆 | 控制电缆敷设 WDZB1N-KYJE-4X1.5 | m | 15.00
232 | 030408007004 | 控制电缆头 | 控制电缆头制作、安装 终端头（芯以下）6 | 个 | 2
233 | 030607004004 | 信号报警装置 | 湿式报警阀调试 | 套 | 1
本页小计
【表10.2.2-16】
分部分项工程清单与计价表
单位(专业)工程名称:温州医科大学茶山校区地下室喷淋自动报警系统专项-安装 | [5 empty] | 标段: |  |  | 第21页 共21页
序号 | 项目编码 | 项目名称 | 项目特征 | 计量 单位 | 工程量 | 金 额 (元) |  |  |  |  | 备注
[6 empty] | 综合单价 | 合价 | 其中
[8 empty] | 人工费 | 机械费 | 暂估价
抗震支架
234 | 031002001008 | 侧向抗震支架DN80 | 1.侧向抗震支架DN80 | 付 | 90
235 | 031002001009 | 双向抗震支架DN80 | 1.双向抗震支架DN80 | 付 | 48
236 | 031002001010 | 侧向抗震支架DN100 | 1.侧向抗震支架DN100 | 付 | 88
237 | 031002001011 | 双向抗震支架DN100 | 1.双向抗震支架DN100 | 付 | 54
238 | 031002001012 | 侧向抗震支架DN150 | 1.侧向抗震支架DN150 | 付 | 196
239 | 031002001013 | 双向抗震支架DN150 | 1.双向抗震支架DN150 | 付 | 112
本页小计
合计

## 0_1_表10_2_2-16 施工技术措施项目清单与计价
【表10.2.2-16】
施工技术措施项目清单与计价表
单位(专业)工程名称:温州医科大学茶山校区地下室喷淋自动报警系统专项-安装 | [5 empty] | 标段: |  |  | 第1页 共1页
序号 | 项目编码 | 项目名称 | 项目特征 | 计量 单位 | 工程量 | 金 额 (元) |  |  |  |  | 备注
[6 empty] | 综合单价 | 合价 | 其中
[8 empty] | 人工费 | 机械费 | 暂估价
[请输入分部名称]
1 | 031301017001 | 脚手架搭拆 | 脚手架搭拆费 | 项 | 1
2 | 03B001 | 货物搬移 | 施工中存在货物影响正常施工的需要搬移的一切费用，投标后不调整 | 项 | 1
3 | 03B002 | 开洞 | 开洞包括墙体洞及玻璃的 一切费用 | 项 | 1
本页小计
合计

## 0_1_表10_2_2-20 施工组织（总价）措施项目清
【表10.2.2-20】
施工组织（总价）措施项目清单与计价表
工程名称:安装 |  |  | 标段: | 第1页 共1页
序号 | 项目编号 | 项目名称 | 计算基础 | 费率 (%) | 金额 (元) | 备注
1 | 031302001001 | 安全文明施工费
1.1 |  | 安全文明施工基本费
2 | Z03130200801 | 提前竣工增加费
3 | 031302004001 | 二次搬运费
4 | 031302005001 | 冬雨季施工增加费
5 |  | 其他施工组织措施费
合 计

## 0_1_表10_2_2-21 其他项目清单与计价汇总表
【表10.2.2-21】
其他项目清单与计价汇总表
工程名称:安装 |  | 标段: | 第1页 共1页
序号 | 项 目 名 称 | 金额(元) | 备注
1 | 暂列金额 | 85000.00 | 明细详见表10.2.2-22
1.1 | 标化工地增加费 | 0.00 | 明细详见表10.2.2-22
1.2 | 优质工程增加费 | 0.00 | 明细详见表10.2.2-22
1.3 | 其他暂列金额 | 85000.00 | 明细详见表10.2.2-22
2 | 暂估价 | 0.00
2.1 | 材料（设备）暂估价 | - | 明细详见表10.2.2-23
2.2 | 专业工程暂估价 | 0.00 | 明细详见表10.2.2-24
2.3 | 专项技术措施暂估价 | 0.00 | 明细详见表10.2.2-25
3 | 计日工 |  | 明细详见表10.2.2-26
4 | 总承包服务费 |  | 明细详见表10.2.2-27
合 计

## 0_1_表10_2_2-22 暂列金额明细表
【表10.2.2-22】
暂列金额明细表
工程名称:安装 |  | 标段: |  | 第1页 共1页
序号 | 项 目 名 称 | 计量单位 | 暂定金额(元) | 备注
1 | 标化工地增加费 | 项
2 | 优质工程增加费 | 项
3 | 其他暂列金额 | 项 | 85000.00 | 估算比例一般不高于5%
3.1 | 其他暂列金额 | 项
3.2 | 预留金 |  | 85000.00
合计 |  |  | 85000.00

## 0_1_表10_2_2-23 材料（工程设备）暂估单价表
【表10.2.2-23】
材料（工程设备）暂估单价表
单位(专业)工程名称:温州医科大学茶山校区地下室喷淋自动报警系统专项-安装 |  |  |  | 标段: | 第1页 共1页
序号 | 材料（工程设备）名称、规格、型号 | 计量 单位 | 数量 | 单价 | 合价 | 备注
合计

## 0_1_表10_2_2-24 专业工程暂估价表
【表10.2.2-24】
专业工程暂估价表
单位(专业)工程名称:温州医科大学茶山校区地下室喷淋自动报警系统专项-安装 |  | 标段: | 第1页 共1页
序号 | 工 程 名 称 | 工程内容 | 暂估金额(元) | 备注
合计

## 0_1_表10_2_2-25 专项技术措施暂估价表
【表10.2.2-25】
专项技术措施暂估价表
单位(专业)工程名称:温州医科大学茶山校区地下室喷淋自动报警系统专项-安装 |  | 标段: | 第1页 共1页
序号 | 工 程 名 称 | 工程内容 | 暂估金额(元) | 备注
合计 |  |  | 0.00

## 0_1_表10_2_2-26 计日工表
【表10.2.2-26】
计 日 工 表
单位(专业)工程名称:温州医科大学茶山校区地下室喷淋自动报警系统专项-安装 |  | 标段: |  | 第1页 共1页
编号 | 项 目 名 称 | 单位 | 数量 | 综合单价(元) | 合价(元)
一 | 人 工 | 元
1
2
3
4
5
人 工 小 计
二 | 材 料 | 元
1
2
3
4
5
材 料 小 计
三 | 施 工 机 械 | 元
1
2
3
4
5
施工机械小计
总 计

## 0_1_表10_2_2-27 总承包服务费计价表
【表10.2.2-27】
总承包服务费计价表
单位(专业)工程名称:温州医科大学茶山校区地下室喷淋自动报警系统专项-安装 |  |  | 标段: |  | 第1页 共1页
序号 | 项目名称 | 项目价值(元) | 服务内容 | 计算基础 | 费率(%) | 金额(元)
1 | 发包人单独发包的专业工程
1.1 | 专业发包工程管理费
2 | 发包人提供材料(设备)
2.1 | 甲供材料设备保管费
| 合计 | - | - |  | -

## 0_1_表10_2_2-29 主要工日一览表
【表10.2.2-29】
主要工日一览表
工程名称:安装 |  |  | 标段: |  | 第1页 共1页
序号 | 工日名称（类别） | 单位 | 数量 | 单价(元) | 合价（元） | 备注
1 | 二类人工 | 工日

## 0_1_表10_2_2-30 发包人提供材料和设备一览表
【表10.2.2-30】
发包人提供材料和设备一览表
工程名称:安装 |  |  | 标段: |  |  | 第1页 共1页
序号 | 材料(设备)名称、规格、型号 | 单位 | 数量 | 单价 (元) | 交货 方式 | 送达 地点 | 备注

## 0_1_表10_2_2-31 主要材料和工程设备一览表
【表10.2.2-31】
主要材料和工程设备一览表
工程名称:安装 |  |  |  | 标段: |  | 第1页 共1页
序号 | 名称、规格、型号 | 单位 | 数量 | 单价(元) | 合价（元） | 备注
1 | 侧向抗震支架JHS-DN100-T | 付
2 | 侧向抗震支架JHS-DN150-T | 付
3 | 侧向抗震支架JHS-DN80-T | 付
4 | 双向抗震支架JHS-DN100-TL | 付
5 | 双向抗震支架JHS-DN150-TL | 付
6 | 双向抗震支架JHS-DN80-TL | 付
7 | 沟槽法兰1.6MPa DN150 | 片
8 | 水流指示器DN150 | 只
9 | 湿式报警装置DN150 | 套
10 | 末端试水装置DN25 | 套
11 | 内外壁热镀锌钢管DN150 | m
12 | 不锈钢消防水箱5*11*1.5 有效容积：50m3158m2 | 台
13 | 沟槽弯头DN80
14 | 沟槽弯头DN100
15 | 沟槽弯头DN150
16 | 沟槽三通DN100
17 | 沟槽三通DN80
18 | 沟槽四通DN100
19 | 沟槽四通DN150
20 | 沟槽四通DN80
21 | 沟槽三通DN150
22 | 机械三通DN100
23 | 机械三通DN150
24 | 机械四通DN100
25 | 机械四通DN150

## 0_1_表10_2_2-32 主要机械台班一览表
【表10.2.2-32】
主要机械台班一览表
工程名称:安装 |  |  | 标段: |  | 第1页 共1页
序号 | 机械名称、规格、型号 | 单位 | 数 量 | 单价(元) | 合价（元） | 备注
1 | 精密交直流稳压电源 | 台班
2 | 手持式万用表50000计数 | 台班
3 | 数字电压表 | 台班
4 | 对讲机（一对） | 台班
5 | 线号打印机 | 台班
6 | 火灾探测器试验器 | 台班
7 | 其他机械费 | 元
8 | 汽车式起重机16t | 台班
9 | 载货汽车5t | 台班
10 | 电动卷扬机-单筒慢速50kN | 台班
11 | 普通车床630×2000mm | 台班
12 | 立式钻床25mm | 台班
13 | 管子切断套丝机159mm | 台班
14 | 电焊条烘干箱60×50×75cm3 | 台班
15 | 吊装机械(综合) | 台班
16 | 砂轮切割机φ500 | 台班
17 | 砂轮切割机 φ400 | 台班
18 | 试压泵3MPa | 台班
19 | 滚槽机 | 台班
20 | 手持式万用表 | 台班
21 | 电焊机 （综合） | 台班

## 0_2_【仅做参考】表10_2_2-13 【不含单列】单
【表10.2.2-13】
单位（专业）工程招标控制价费用表
工程名称:温州医科大学茶山校区地下室喷淋自动报警系统专项-室外喷淋 |  |  | 标段: | 第1页 共1页
序号 | 费用名称 |  | 计算公式 | 金额 (元) | 备注
1 | 分部分项工程费 |  | ∑(分部分项工程量×综合单价） |  | 见表10.2.2-16
1.1 | 其中 | 人工费+机械费 | ∑分部分项（定额人工费+定额机械费）
2 | 措施项目费 |  | （2.1+2.2）
2.1 | 施工技术措施项目费 |  | ∑(技措项目工程量×综合单价） |  | 见表10.2.2-16
2.1.1 | 其中 | 人工费+机械费 | ∑技措项目（定额人工费+定额机械费）
2.2 | 施工组织措施项目费 |  | (1.1+2.1.1)×费率 |  | 见表10.2.2-20
2.2.1 | 其中 | 安全文明施工基本费 | (1.1+2.1.1)×费率 |  | 见表10.2.2-20
3 | 其他项目费 |  | （3.1+3.2+3.3+3.4）
3.1 | 暂列金额 |  | 3.1.1+3.1.2+3.1.3 |  | 见表10.2.2-21
3.1.1 | 其中 | 标化工地增加费 | 按招标文件规定额度列计 |  | 见表10.2.2-22
3.1.2 |  | 优质工程增加费 | 按招标文件规定额度列计 |  | 见表10.2.2-22
3.1.3 |  | 其他暂列金额 | 按招标文件规定额度列计 |  | 见表10.2.2-22
3.2 | 暂估价 |  | 3.2.1+3.2.2+3.2.3 |  | 见表10.2.2-21
3.2.1 | 其中 | 材料（工程设备）暂估价 | 按招标文件规定额度列计 (或计入综合单价) |  | 见表10.2.2-23
3.2.2 |  | 专业工程暂估价 | 按招标文件规定额度列计 |  | 见表10.2.2-24
3.2.3 |  | 专项技术措施暂估价 | 按招标文件规定额度列计 |  | 见表10.2.2-25
3.3 | 计日工 |  | ∑计日工(暂估数量×综合单价） |  | 见表10.2.2-21
3.4 | 施工总承包服务费 |  | 3.4.1+3.4.2 |  | 见表10.2.2-21
3.4.1 | 其中 | 专业发包工程管理费 | ∑专业发包工程（暂估金额×费率） |  | 见表10.2.2-27
3.4.2 |  | 甲供材料设备管理费 | 甲供材料暂估金额×费率+甲供设备暂估金额×费率 |  | 见表10.2.2-27
4 | 规费 |  | (1.1+2.1.1)×费率
5 | 税金 |  | (1+2+3+4)×税率
招标控制价合计 |  |  | 1+2+3+4+5

## 0_2_【仅做参考】表10_2_2-13 【含单列】单位
【表10.2.2-13】
单位（专业）工程招标控制价费用表
工程名称:温州医科大学茶山校区地下室喷淋自动报警系统专项-室外喷淋 |  |  | 标段: | 第1页 共1页
序号 | 费用名称 |  | 计算公式 | 金额 (元) | 备注
1 | 分部分项工程费 |  | ∑(分部分项工程量×综合单价） |  | 见表10.2.2-16
1.1 | 其中 | 人工费+机械费 | ∑分部分项（定额人工费+定额机械费）
2 | 措施项目费 |  | （2.1+2.2）
2.1 | 施工技术措施项目费 |  | ∑(技措项目工程量×综合单价） |  | 见表10.2.2-16
2.1.1 | 其中 | 人工费+机械费 | ∑技措项目（定额人工费+定额机械费）
2.2 | 施工组织措施项目费 |  | (1.1+2.1.1)×费率 |  | 见表10.2.2-20
2.2.1 | 其中 | 安全文明施工基本费 | (1.1+2.1.1)×费率 |  | 见表10.2.2-20
3 | 其他项目费 |  | （3.1+3.2+3.3+3.4）
3.1 | 暂列金额 |  | 3.1.1+3.1.2+3.1.3 |  | 见表10.2.2-21
3.1.1 | 其中 | 标化工地增加费 | 按招标文件规定额度列计 |  | 见表10.2.2-22
3.1.2 |  | 优质工程增加费 | 按招标文件规定额度列计 |  | 见表10.2.2-22
3.1.3 |  | 其他暂列金额 | 按招标文件规定额度列计 |  | 见表10.2.2-22
3.2 | 暂估价 |  | 3.2.1+3.2.2+3.2.3 |  | 见表10.2.2-21
3.2.1 | 其中 | 材料（工程设备）暂估价 | 按招标文件规定额度列计 (或计入综合单价) |  | 见表10.2.2-23
3.2.2 |  | 专业工程暂估价 | 按招标文件规定额度列计 |  | 见表10.2.2-24
3.2.3 |  | 专项技术措施暂估价 | 按招标文件规定额度列计 |  | 见表10.2.2-25
3.3 | 计日工 |  | ∑计日工(暂估数量×综合单价） |  | 见表10.2.2-21
3.4 | 施工总承包服务费 |  | 3.4.1+3.4.2 |  | 见表10.2.2-21
3.4.1 | 其中 | 专业发包工程管理费 | ∑专业发包工程（暂估金额×费率） |  | 见表10.2.2-27
3.4.2 |  | 甲供材料设备管理费 | 甲供材料暂估金额×费率+甲供设备暂估金额×费率 |  | 见表10.2.2-27
4 | 规费 |  | (1.1+2.1.1)×费率
5 | 单列费用 |  | 单列费用
6 | 税金 |  | (1+2+3+4+计税不计费+计税不计费不下浮-甲供材料（设备）费)×税率
7 | 下浮 |  | (1+2+3+4+5+6-不计税不计费不下浮-计税不计费不下浮-暂估材料)×费率
其中 | 甲供材料（设备）费 |  | 甲供材料费+甲供主材费+甲供设备费
招标控制价合计 |  |  | 1+2+3+4+5+6-7

## 0_2_表10_2_2-16 分部分项工程清单与计价表
【表10.2.2-16】
分部分项工程清单与计价表
单位(专业)工程名称:温州医科大学茶山校区地下室喷淋自动报警系统专项-室外喷淋 | [5 empty] | 标段: |  |  | 第1页 共1页
序号 | 项目编码 | 项目名称 | 项目特征 | 计量 单位 | 工程量 | 金 额 (元) |  |  |  |  | 备注
[6 empty] | 综合单价 | 合价 | 其中
[8 empty] | 人工费 | 机械费 | 暂估价
|  | 室外喷淋 |  |  | 0
1 | 040101002001 | 挖沟槽土方 | 挖沟槽土方，土方类别及深度自行考虑 | m3 | 276.33
2 | 040103002001 | 余方弃置 | 余土外运、消纳。 | m3 | 142.93
3 | 040103001001 | 回填方 | 原土回填 | m3 | 133.40
4 | 040501004001 | 塑料管 | 1、管道材料名称：钢丝骨架塑料复合管(PE)； 2、管材规格：DN150； 3、接口形式：热熔连接； 4、垫层：150厚片石灌砂+100厚碎石垫层+50厚中粗砂垫层+回填至管顶300mm处； 5、其他：管道冲洗、消毒、试压试验为1.4Mpa。 | m | 254.10
5 | 031001002001 | 钢管 | 过路套管DN200 | m | 40.00
6 | 041001001001 | 拆除路面 | 拆除路面，含废渣外运 | m2 | 30.00
7 | 040203007001 | 水泥混凝土 | 15cm混凝土路面修复，含养护等内容 | m2 | 30.00
本页小计
合计

## 0_2_表10_2_2-16 施工技术措施项目清单与计价
【表10.2.2-16】
施工技术措施项目清单与计价表
单位(专业)工程名称:温州医科大学茶山校区地下室喷淋自动报警系统专项-室外喷淋 | [5 empty] | 标段: |  |  | 第1页 共1页
序号 | 项目编码 | 项目名称 | 项目特征 | 计量 单位 | 工程量 | 金 额 (元) |  |  |  |  | 备注
[6 empty] | 综合单价 | 合价 | 其中
[8 empty] | 人工费 | 机械费 | 暂估价
|  | [请输入分部名称] |  |  | 0
1 | 03B001 | 开挖管道、井时破除绿化及其修复的费用 | 本工程在施工时，会对原有绿化等进行破除，待施工完成后再行将其按原状进行修复，所涉及费用再次一次性包干，结算不再调整 | 项 | 1
2 | 011705001001 | 大型机械设备进出场及安拆 | 大型机械设备进出场及安拆 | 项 | 1
本页小计
合计

## 0_2_表10_2_2-20 施工组织（总价）措施项目清
【表10.2.2-20】
施工组织（总价）措施项目清单与计价表
工程名称:室外喷淋 |  |  | 标段: | 第1页 共1页
序号 | 项目编号 | 项目名称 | 计算基础 | 费率 (%) | 金额 (元) | 备注
1 | 031302001001 | 安全文明施工费
1.1 |  | 安全文明施工基本费
2 | Z03130200801 | 提前竣工增加费
3 | 031302004001 | 二次搬运费
4 | 031302005001 | 冬雨季施工增加费
5 |  | 其他施工组织措施费
合 计

## 0_2_表10_2_2-21 其他项目清单与计价汇总表
【表10.2.2-21】
其他项目清单与计价汇总表
工程名称:室外喷淋 |  | 标段: | 第1页 共1页
序号 | 项 目 名 称 | 金额(元) | 备注
1 | 暂列金额 | 0.00 | 明细详见表10.2.2-22
1.1 | 标化工地增加费 | 0.00 | 明细详见表10.2.2-22
1.2 | 优质工程增加费 | 0.00 | 明细详见表10.2.2-22
1.3 | 其他暂列金额 | 0.00 | 明细详见表10.2.2-22
2 | 暂估价 | 0.00
2.1 | 材料（设备）暂估价 | - | 明细详见表10.2.2-23
2.2 | 专业工程暂估价 | 0.00 | 明细详见表10.2.2-24
2.3 | 专项技术措施暂估价 | 0.00 | 明细详见表10.2.2-25
3 | 计日工 |  | 明细详见表10.2.2-26
4 | 总承包服务费 |  | 明细详见表10.2.2-27
合 计

## 0_2_表10_2_2-22 暂列金额明细表
【表10.2.2-22】
暂列金额明细表
工程名称:室外喷淋 |  | 标段: |  | 第1页 共1页
序号 | 项 目 名 称 | 计量单位 | 暂定金额(元) | 备注
1 | 标化工地增加费 | 项
2 | 优质工程增加费 | 项
3 | 其他暂列金额 | 项 |  | 估算比例一般不高于5%
3.1 | 其他暂列金额 | 项
合计

## 0_2_表10_2_2-23 材料（工程设备）暂估单价表
【表10.2.2-23】
材料（工程设备）暂估单价表
单位(专业)工程名称:温州医科大学茶山校区地下室喷淋自动报警系统专项-室外喷淋 |  |  |  | 标段: | 第1页 共1页
序号 | 材料（工程设备）名称、规格、型号 | 计量 单位 | 数量 | 单价 | 合价 | 备注
合计

## 0_2_表10_2_2-24 专业工程暂估价表
【表10.2.2-24】
专业工程暂估价表
单位(专业)工程名称:温州医科大学茶山校区地下室喷淋自动报警系统专项-室外喷淋 |  | 标段: | 第1页 共1页
序号 | 工 程 名 称 | 工程内容 | 暂估金额(元) | 备注
合计

## 0_2_表10_2_2-25 专项技术措施暂估价表
【表10.2.2-25】
专项技术措施暂估价表
单位(专业)工程名称:温州医科大学茶山校区地下室喷淋自动报警系统专项-室外喷淋 |  | 标段: | 第1页 共1页
序号 | 工 程 名 称 | 工程内容 | 暂估金额(元) | 备注
合计 |  |  | 0.00

## 0_2_表10_2_2-26 计日工表
【表10.2.2-26】
计 日 工 表
单位(专业)工程名称:温州医科大学茶山校区地下室喷淋自动报警系统专项-室外喷淋 |  | 标段: |  | 第1页 共1页
编号 | 项 目 名 称 | 单位 | 数量 | 综合单价(元) | 合价(元)
一 | 人 工 | 元
1
2
3
4
5
人 工 小 计
二 | 材 料 | 元
1
2
3
4
5
材 料 小 计
三 | 施 工 机 械 | 元
1
2
3
4
5
施工机械小计
总 计

## 0_2_表10_2_2-27 总承包服务费计价表
【表10.2.2-27】
总承包服务费计价表
单位(专业)工程名称:温州医科大学茶山校区地下室喷淋自动报警系统专项-室外喷淋 |  |  | 标段: |  | 第1页 共1页
序号 | 项目名称 | 项目价值(元) | 服务内容 | 计算基础 | 费率(%) | 金额(元)
1 | 发包人单独发包的专业工程
1.1 | 专业发包工程管理费
2 | 发包人提供材料(设备)
2.1 | 甲供材料设备保管费
| 合计 | - | - |  | -

## 0_2_表10_2_2-29 主要工日一览表
【表10.2.2-29】
主要工日一览表
工程名称:室外喷淋 |  |  | 标段: |  | 第1页 共1页
序号 | 工日名称（类别） | 单位 | 数量 | 单价(元) | 合价（元） | 备注
1 | 一类人工 | 工日
2 | 二类人工 | 工日

## 0_2_表10_2_2-30 发包人提供材料和设备一览表
【表10.2.2-30】
发包人提供材料和设备一览表
工程名称:室外喷淋 |  |  | 标段: |  |  | 第1页 共1页
序号 | 材料(设备)名称、规格、型号 | 单位 | 数量 | 单价 (元) | 交货 方式 | 送达 地点 | 备注

## 0_2_表10_2_2-31 主要材料和工程设备一览表
【表10.2.2-31】
主要材料和工程设备一览表
工程名称:室外喷淋 |  |  |  | 标段: |  | 第1页 共1页
序号 | 名称、规格、型号 | 单位 | 数量 | 单价(元) | 合价（元） | 备注
1 | 中粗砂 | t
2 | 砂砾石 | t
3 | 钢丝骨架塑料复合管(PE)DN150 | m

## 0_2_表10_2_2-32 主要机械台班一览表
【表10.2.2-32】
主要机械台班一览表
工程名称:室外喷淋 |  |  | 标段: |  | 第1页 共1页
序号 | 机械名称、规格、型号 | 单位 | 数 量 | 单价(元) | 合价（元） | 备注
1 | 履带式推土机105kW | 台班
2 | 履带式单斗液压挖掘机1m3 | 台班
3 | 电动夯实机250N·m | 台班
4 | 手持式风动凿岩机 | 台班
5 | 汽车式起重机8t | 台班
6 | 载货汽车5t | 台班
7 | 自卸汽车15t | 台班
8 | 平板拖车组40t | 台班
9 | 电焊条烘干箱60×50×75cm3 | 台班
10 | 热熔焊机160mm | 台班
11 | 电动空气压缩机3m3/min | 台班
12 | 水泥混凝土真空吸水机 | 台班
13 | 混凝土振捣器平板式 | 台班
14 | 混凝土振捣器插入式 | 台班
15 | 试压泵3MPa | 台班
16 | 电焊机 （综合） | 台班

## 0_3_【仅做参考】表10_2_2-13 【不含单列】单
【表10.2.2-13】
单位（专业）工程招标控制价费用表
工程名称:温州医科大学茶山校区地下室喷淋自动报警系统专项-建筑 |  |  | 标段: | 第1页 共1页
序号 | 费用名称 |  | 计算公式 | 金额 (元) | 备注
1 | 分部分项工程费 |  | ∑(分部分项工程量×综合单价） |  | 见表10.2.2-16
1.1 | 其中 | 人工费+机械费 | ∑分部分项（定额人工费+定额机械费）
2 | 措施项目费 |  | （2.1+2.2）
2.1 | 施工技术措施项目费 |  | ∑(技措项目工程量×综合单价） |  | 见表10.2.2-16
2.1.1 | 其中 | 人工费+机械费 | ∑技措项目（定额人工费+定额机械费）
2.2 | 施工组织措施项目费 |  | (1.1+2.1.1)×费率 |  | 见表10.2.2-20
2.2.1 | 其中 | 安全文明施工基本费 | (1.1+2.1.1)×费率 |  | 见表10.2.2-20
3 | 其他项目费 |  | （3.1+3.2+3.3+3.4）
3.1 | 暂列金额 |  | 3.1.1+3.1.2+3.1.3 |  | 见表10.2.2-21
3.1.1 | 其中 | 标化工地增加费 | 按招标文件规定额度列计 |  | 见表10.2.2-22
3.1.2 |  | 优质工程增加费 | 按招标文件规定额度列计 |  | 见表10.2.2-22
3.1.3 |  | 其他暂列金额 | 按招标文件规定额度列计 |  | 见表10.2.2-22
3.2 | 暂估价 |  | 3.2.1+3.2.2+3.2.3 |  | 见表10.2.2-21
3.2.1 | 其中 | 材料（工程设备）暂估价 | 按招标文件规定额度列计 (或计入综合单价) |  | 见表10.2.2-23
3.2.2 |  | 专业工程暂估价 | 按招标文件规定额度列计 |  | 见表10.2.2-24
3.2.3 |  | 专项技术措施暂估价 | 按招标文件规定额度列计 |  | 见表10.2.2-25
3.3 | 计日工 |  | ∑计日工(暂估数量×综合单价） |  | 见表10.2.2-21
3.4 | 施工总承包服务费 |  | 3.4.1+3.4.2 |  | 见表10.2.2-21
3.4.1 | 其中 | 专业发包工程管理费 | ∑专业发包工程（暂估金额×费率） |  | 见表10.2.2-27
3.4.2 |  | 甲供材料设备管理费 | 甲供材料暂估金额×费率+甲供设备暂估金额×费率 |  | 见表10.2.2-27
4 | 规费 |  | (1.1+2.1.1)×费率
5 | 税金 |  | (1+2+3+4)×税率
招标控制价合计 |  |  | 1+2+3+4+5

## 0_3_【仅做参考】表10_2_2-13 【含单列】单位
【表10.2.2-13】
单位（专业）工程招标控制价费用表
工程名称:温州医科大学茶山校区地下室喷淋自动报警系统专项-建筑 |  |  | 标段: | 第1页 共1页
序号 | 费用名称 |  | 计算公式 | 金额 (元) | 备注
1 | 分部分项工程费 |  | ∑(分部分项工程量×综合单价） |  | 见表10.2.2-16
1.1 | 其中 | 人工费+机械费 | ∑分部分项（定额人工费+定额机械费）
2 | 措施项目费 |  | （2.1+2.2）
2.1 | 施工技术措施项目费 |  | ∑(技措项目工程量×综合单价） |  | 见表10.2.2-16
2.1.1 | 其中 | 人工费+机械费 | ∑技措项目（定额人工费+定额机械费）
2.2 | 施工组织措施项目费 |  | (1.1+2.1.1)×费率 |  | 见表10.2.2-20
2.2.1 | 其中 | 安全文明施工基本费 | (1.1+2.1.1)×费率 |  | 见表10.2.2-20
3 | 其他项目费 |  | （3.1+3.2+3.3+3.4）
3.1 | 暂列金额 |  | 3.1.1+3.1.2+3.1.3 |  | 见表10.2.2-21
3.1.1 | 其中 | 标化工地增加费 | 按招标文件规定额度列计 |  | 见表10.2.2-22
3.1.2 |  | 优质工程增加费 | 按招标文件规定额度列计 |  | 见表10.2.2-22
3.1.3 |  | 其他暂列金额 | 按招标文件规定额度列计 |  | 见表10.2.2-22
3.2 | 暂估价 |  | 3.2.1+3.2.2+3.2.3 |  | 见表10.2.2-21
3.2.1 | 其中 | 材料（工程设备）暂估价 | 按招标文件规定额度列计 (或计入综合单价) |  | 见表10.2.2-23
3.2.2 |  | 专业工程暂估价 | 按招标文件规定额度列计 |  | 见表10.2.2-24
3.2.3 |  | 专项技术措施暂估价 | 按招标文件规定额度列计 |  | 见表10.2.2-25
3.3 | 计日工 |  | ∑计日工(暂估数量×综合单价） |  | 见表10.2.2-21
3.4 | 施工总承包服务费 |  | 3.4.1+3.4.2 |  | 见表10.2.2-21
3.4.1 | 其中 | 专业发包工程管理费 | ∑专业发包工程（暂估金额×费率） |  | 见表10.2.2-27
3.4.2 |  | 甲供材料设备管理费 | 甲供材料暂估金额×费率+甲供设备暂估金额×费率 |  | 见表10.2.2-27
4 | 规费 |  | (1.1+2.1.1)×费率
5 | 单列费用 |  | 单列费用
6 | 税金 |  | (1+2+3+4+计税不计费+计税不计费不下浮-甲供材料（设备）费)×税率
7 | 下浮 |  | (1+2+3+4+5+6-不计税不计费不下浮-计税不计费不下浮-暂估材料)×费率
其中 | 甲供材料（设备）费 |  | 甲供材料费+甲供主材费+甲供设备费
招标控制价合计 |  |  | 1+2+3+4+5+6-7

## 0_3_表10_2_2-16 分部分项工程清单与计价表
【表10.2.2-16】
分部分项工程清单与计价表
单位(专业)工程名称:温州医科大学茶山校区地下室喷淋自动报警系统专项-建筑 | [5 empty] | 标段: |  |  | 第1页 共4页
序号 | 项目编码 | 项目名称 | 项目特征 | 计量 单位 | 工程量 | 金 额 (元) |  |  |  |  | 备注
[6 empty] | 综合单价 | 合价 | 其中
[8 empty] | 人工费 | 机械费 | 暂估价
| 0104 | D 砌筑工程 |  |  | 0
1 | 010401008001 | 填充墙 | 1、砖品种、规格、强度等级：蒸压加气砼砌块（B06 A3.0）； 2、墙体类型：240mm实砌直形墙； 3、砂浆强度等级、配合比：Ma5专用砌筑砂浆； | m3 | 15.50
| 0105 | E 混凝土及钢筋混凝土工程 |  |  | 0
2 | 010501006001 | 设备基础 | 设备基础 1、混凝土种类：非泵送商品砼 2、混凝土强度等级：C30 | m3 | 5.50
3 | 010502002001 | 构造柱 | 1、混凝土种类：非泵送商品砼 2、混凝土强度等级：C25 | m3 | 1.43
4 | 010503004001 | 圈梁 | 门槛 1、混凝土种类：非泵送商品砼 2、混凝土强度等级：C25 | m3 | 0.17
5 | 010503005001 | 过梁 | 过梁 1、混凝土种类：非泵送商品砼 2、混凝土强度等级：C25 | m3 | 0.14
6 | 010515001001 | 现浇构件钢筋 | 热轧光圆钢筋HPB300 φ6 砌体内加固钢筋 | t | 0.069
本页小计
【表10.2.2-16】
分部分项工程清单与计价表
单位(专业)工程名称:温州医科大学茶山校区地下室喷淋自动报警系统专项-建筑 | [5 empty] | 标段: |  |  | 第2页 共4页
序号 | 项目编码 | 项目名称 | 项目特征 | 计量 单位 | 工程量 | 金 额 (元) |  |  |  |  | 备注
[6 empty] | 综合单价 | 合价 | 其中
[8 empty] | 人工费 | 机械费 | 暂估价
7 | 010515001002 | 现浇构件钢筋 | 现浇构件带肋钢筋 HRB400以内 直径（mm以内）6 | t | 0.006
8 | 010515001003 | 现浇构件钢筋 | 现浇构件带肋钢筋 HRB400以内 直径（mm以内）12 | t | 0.103
9 | 010515001004 | 现浇构件钢筋 | 现浇构件带肋钢筋 HRB400以内 直径（mm以内）16-18 | t | 0.568
10 | 010515001005 | 现浇构件钢筋 | 箍筋 带肋钢筋 HRB400以内 直径（mm以内）6 | t | 0.028
11 | 010515001006 | 现浇构件钢筋 | 箍筋 带肋钢筋 HRB400以内 直径（mm以内）8-10 | t | 0.137
| 0106 | F 金属结构工程 |  |  | 0
12 | 010607005001 | 砌块墙钢丝网加固 | 新增砌体钢丝网满铺 | m2 | 153.78
| 0108 | H 门窗工程 |  |  | 0
13 | 010802003001 | 钢质防火门 | GFM1821甲；甲级钢制防火门 1、参考洞口尺寸：1800*2100mm； 2、选用型号参图集与图纸； 3、要求：符合设计要求,有消防部门的鉴定认可； 4、设置防水挡鼠板，高度为500mm； 5、含制作、安装、运输、油漆及五金配件； 6、具体详见施工图； | 樘 | 2
本页小计
【表10.2.2-16】
分部分项工程清单与计价表
单位(专业)工程名称:温州医科大学茶山校区地下室喷淋自动报警系统专项-建筑 | [5 empty] | 标段: |  |  | 第3页 共4页
序号 | 项目编码 | 项目名称 | 项目特征 | 计量 单位 | 工程量 | 金 额 (元) |  |  |  |  | 备注
[6 empty] | 综合单价 | 合价 | 其中
[8 empty] | 人工费 | 机械费 | 暂估价
| 0112 | M 墙、柱面装饰与隔断、幕墙工程 |  |  | 0
14 | 011201001001 | 墙面一般抹灰 | 墙3：无机涂料墙面 1.蒸压加气混凝土砌块清理基底； 2.水泥浆一道（内掺建筑胶）； 3.15厚M15水泥砂浆打底扫毛； 4.3~5厚腻子分层刮平（燃烧等级A级）【另计】 5.白色无机乳胶漆一底二面【另计】 | m2 | 77.56
15 | 011201001002 | 墙面一般抹灰 | 墙2：吸音墙面 1.穿孔吸音矿棉装饰板600x600x15，板背面点状抹粉刷石膏(至少五个点)粘贴于墙面，板边接缝处平面压T型塑料压条，板角对角处用尼龙压盘膨胀螺栓固定【另计】 2.10厚DP M15水泥砂浆分层压实抹平 3.墙体拍浆处理 4.基层墙体，孔洞用M15聚合物水泥砂浆修补平整 | m2 | 76.22
16 | 011207001001 | 墙面装饰板 | 墙2：吸音墙面 1.穿孔吸音矿棉装饰板600x600x15，板背面点状抹粉刷石膏(至少五个点)粘贴于墙面，板边接缝处平面压T型塑料压条，板角对角处用尼龙压盘膨胀螺栓固定【另计】 | m2 | 76.22
| 0114 | P 油漆、涂料、裱糊工程 |  |  | 0
本页小计
【表10.2.2-16】
分部分项工程清单与计价表
单位(专业)工程名称:温州医科大学茶山校区地下室喷淋自动报警系统专项-建筑 | [5 empty] | 标段: |  |  | 第4页 共4页
序号 | 项目编码 | 项目名称 | 项目特征 | 计量 单位 | 工程量 | 金 额 (元) |  |  |  |  | 备注
[6 empty] | 综合单价 | 合价 | 其中
[8 empty] | 人工费 | 机械费 | 暂估价
17 | 011407001001 | 墙面喷刷涂料 | 墙3：无机涂料墙面 1.3~5厚腻子分层刮平（燃烧等级A级）； 2.白色无机乳胶漆一底二面 | m2 | 77.56
本页小计
合计

## 0_3_表10_2_2-16 施工技术措施项目清单与计价
【表10.2.2-16】
施工技术措施项目清单与计价表
单位(专业)工程名称:温州医科大学茶山校区地下室喷淋自动报警系统专项-建筑 | [5 empty] | 标段: |  |  | 第1页 共1页
序号 | 项目编码 | 项目名称 | 项目特征 | 计量 单位 | 工程量 | 金 额 (元) |  |  |  |  | 备注
[6 empty] | 综合单价 | 合价 | 其中
[8 empty] | 人工费 | 机械费 | 暂估价
| 011701 | S.1脚手架工程（编码：011701) |  |  | 0
1 | 011701003001 | 里脚手架 | 1.里脚手架，服务范围为图纸范围内的砌筑，隔墙、墙面装饰等工作内容； 2.根据实际情况综合考虑报价，一次性包干，结算不予调整； | m2 | 153.78
| 011702 | S.2混凝土模板及支架（撑）（编码：011702） |  |  | 0
2 | 011702001002 | 基础 | 1.现浇混凝土 设备基础 单个块体体积 5m3以内 复合木模 | m2 | 57.40
3 | 011702003002 | 构造柱 | 1.现浇混凝土 构造柱 | m2 | 12.58
4 | 011702008002 | 圈梁 | 1.现浇混凝土 直形圈过梁 复合木模 | m2 | 2.50
5 | 011702009002 | 过梁 | 1.现浇混凝土 直形圈过梁 复合木模 | m2 | 3.16
本页小计
合计

## 0_3_表10_2_2-20 施工组织（总价）措施项目清
【表10.2.2-20】
施工组织（总价）措施项目清单与计价表
工程名称:建筑 |  |  | 标段: | 第1页 共1页
序号 | 项目编号 | 项目名称 | 计算基础 | 费率 (%) | 金额 (元) | 备注
1 | 011707001001 | 安全文明施工费
1.1 |  | 安全文明施工基本费
2 | Z01110900801 | 提前竣工增加费
3 | 011707004001 | 二次搬运费
4 | 011707005001 | 冬雨季施工增加费
5 |  | 其他施工组织措施费
合 计

## 0_3_表10_2_2-21 其他项目清单与计价汇总表
【表10.2.2-21】
其他项目清单与计价汇总表
工程名称:建筑 |  | 标段: | 第1页 共1页
序号 | 项 目 名 称 | 金额(元) | 备注
1 | 暂列金额 | 0.00 | 明细详见表10.2.2-22
1.1 | 标化工地增加费 | 0.00 | 明细详见表10.2.2-22
1.2 | 优质工程增加费 | 0.00 | 明细详见表10.2.2-22
1.3 | 其他暂列金额 | 0.00 | 明细详见表10.2.2-22
2 | 暂估价 | 0.00
2.1 | 材料（设备）暂估价 | - | 明细详见表10.2.2-23
2.2 | 专业工程暂估价 | 0.00 | 明细详见表10.2.2-24
2.3 | 专项技术措施暂估价 | 0.00 | 明细详见表10.2.2-25
3 | 计日工 |  | 明细详见表10.2.2-26
4 | 总承包服务费 |  | 明细详见表10.2.2-27
合 计

## 0_3_表10_2_2-22 暂列金额明细表
【表10.2.2-22】
暂列金额明细表
工程名称:建筑 |  | 标段: |  | 第1页 共1页
序号 | 项 目 名 称 | 计量单位 | 暂定金额(元) | 备注
1 | 标化工地增加费 | 项
2 | 优质工程增加费 | 项
3 | 其他暂列金额 | 项 |  | 估算比例一般不高于5%
3.1 | 其他暂列金额 | 项
合计

## 0_3_表10_2_2-23 材料（工程设备）暂估单价表
【表10.2.2-23】
材料（工程设备）暂估单价表
单位(专业)工程名称:温州医科大学茶山校区地下室喷淋自动报警系统专项-建筑 |  |  |  | 标段: | 第1页 共1页
序号 | 材料（工程设备）名称、规格、型号 | 计量 单位 | 数量 | 单价 | 合价 | 备注
合计

## 0_3_表10_2_2-24 专业工程暂估价表
【表10.2.2-24】
专业工程暂估价表
单位(专业)工程名称:温州医科大学茶山校区地下室喷淋自动报警系统专项-建筑 |  | 标段: | 第1页 共1页
序号 | 工 程 名 称 | 工程内容 | 暂估金额(元) | 备注
合计

## 0_3_表10_2_2-25 专项技术措施暂估价表
【表10.2.2-25】
专项技术措施暂估价表
单位(专业)工程名称:温州医科大学茶山校区地下室喷淋自动报警系统专项-建筑 |  | 标段: | 第1页 共1页
序号 | 工 程 名 称 | 工程内容 | 暂估金额(元) | 备注
合计 |  |  | 0.00

## 0_3_表10_2_2-26 计日工表
【表10.2.2-26】
计 日 工 表
单位(专业)工程名称:温州医科大学茶山校区地下室喷淋自动报警系统专项-建筑 |  | 标段: |  | 第1页 共1页
编号 | 项 目 名 称 | 单位 | 数量 | 综合单价(元) | 合价(元)
一 | 人 工 | 元
1
2
3
4
5
人 工 小 计
二 | 材 料 | 元
1
2
3
4
5
材 料 小 计
三 | 施 工 机 械 | 元
1
2
3
4
5
施工机械小计
总 计

## 0_3_表10_2_2-27 总承包服务费计价表
【表10.2.2-27】
总承包服务费计价表
单位(专业)工程名称:温州医科大学茶山校区地下室喷淋自动报警系统专项-建筑 |  |  | 标段: |  | 第1页 共1页
序号 | 项目名称 | 项目价值(元) | 服务内容 | 计算基础 | 费率(%) | 金额(元)
1 | 发包人单独发包的专业工程
1.1 | 专业发包工程管理费
2 | 发包人提供材料(设备)
2.1 | 甲供材料设备保管费
| 合计 | - | - |  | -

## 0_3_表10_2_2-29 主要工日一览表
【表10.2.2-29】
主要工日一览表
工程名称:建筑 |  |  | 标段: |  | 第1页 共1页
序号 | 工日名称（类别） | 单位 | 数量 | 单价(元) | 合价（元） | 备注
1 | 二类人工 | 工日
2 | 三类人工 | 工日
3 | 三类人工退出 | 工日

## 0_3_表10_2_2-30 发包人提供材料和设备一览表
【表10.2.2-30】
发包人提供材料和设备一览表
工程名称:建筑 |  |  | 标段: |  |  | 第1页 共1页
序号 | 材料(设备)名称、规格、型号 | 单位 | 数量 | 单价 (元) | 交货 方式 | 送达 地点 | 备注

## 0_3_表10_2_2-31 主要材料和工程设备一览表
【表10.2.2-31】
主要材料和工程设备一览表
工程名称:建筑 |  |  |  | 标段: |  | 第1页 共1页
序号 | 名称、规格、型号 | 单位 | 数量 | 单价(元) | 合价（元） | 备注

## 0_3_表10_2_2-32 主要机械台班一览表
【表10.2.2-32】
主要机械台班一览表
工程名称:建筑 |  |  | 标段: |  | 第1页 共1页
序号 | 机械名称、规格、型号 | 单位 | 数 量 | 单价(元) | 合价（元） | 备注
1 | 载货汽车4t | 台班
2 | 干混砂浆罐式搅拌机20000L | 台班
3 | 钢筋调直机14mm | 台班
4 | 钢筋切断机40mm | 台班
5 | 钢筋弯曲机40mm | 台班
6 | 木工圆锯机500mm | 台班
7 | 直流弧焊机32kW | 台班
8 | 对焊机75kV·A | 台班
9 | 电焊条烘干箱45×35×45cm3 | 台班
10 | 混凝土振捣器插入式 | 台班
11 | 汽车式起重机5t | 台班