## 表10_2_2-1 招标工程量清单封面格式
【表10.2.2-1】
| 嘉善县第二实验小学2025年度校园食品安全保障项目 | 工程
招标工程量清单
招 标 人:
(单位盖章)
造价咨询人:
(单位盖章)

## 表10_2_2-2 招标工程量清单扉页格式
【表10.2.2-2】
| 嘉善县第二实验小学2025年度校园食品安全保障项目 |  |  | 工程
招标工程量清单
招 标 人: |  | 造价咨询人:
| (单位盖章) |  | (单位资质专用章)
法定代表人 或其授权人: |  | 法定代表人 或其授权人:
| (签字或盖章) |  | (签字或盖章)
编 制 人: |  | 复 核 人:
| (造价工程师签字盖专用章) |  | (造价工程师签字盖专用章)
编制时间: |  | 复核时间:

## 表10_2_2-11 编制说明
【表10.2.2-11】
编制说明
工程名称:嘉善县第二实验小学2025年度校园食品安全保障项目 | 第1页 共2页
一、工程概况：嘉善县第二实验小学2025年度校园食品安全保障项目，建设地点位于嘉善县第二实验小学内，本项目主要包括食堂改造等。 二.施工招标范围：嘉善县第二实验小学2025年度校园食品安全保障项目，具体以招标工程量清单为准。 三、工程质量要求：达到国家现行验收标准的合格等级。 四、编制依据： 1、嘉兴市千秋工程咨询有限公司编制的《嘉善县第二实验小学2025年度校园食品安全保障项目招标文件》。 2、建设工程工程量清单计价规范》（GB50854-2013）、《房屋建筑与装饰工程工程量计算规范》（GB50854-2013）、《通用安装工程工程量计算规范》（GB50856-2013）及浙江省补充规定。 3、常规的施工措施及相关规定。 五、工程量清单编制说明： （一）土建装饰部分 1、本工程量清单项目特征中，未特别注明的单位均为mm。 2、砼采用商品砼，是否泵送及运距由投标单位自行考虑，结算时不作调整；本工程量清单中关于砂浆未描述为预拌砂浆的，各投标人均须按预拌砂浆考虑计入报价，预拌干混砂浆与传统砂浆分类对应见《浙江省建筑工程节能预算定额》第141页。 3、本清单拆除清单项目特征描述中拆除垃圾外运距离均为“自行考虑”，即投标人应充分考虑本工程垃圾处置问题，由此导致的场地堆置费、运费（无论运距多少）、城市卫生管理费等所有相关费用，由投标人自行考虑并计入相应的投标综合单价中。 4、分部分项工程量清单中工程量以“项”计算的，施工单位可根据工程的具体情况，填上金额；中标后实行固定包干，结算价格不做调整。 5、本工程所涉的不锈钢均要求为304不锈钢。 六、材料品牌表： 材料品牌或厂家推荐表 序号 材料名称、规格、型号 相当于品牌 备注 一、电气、给排水部分 1 配电箱柜内主电气元件(断路器、接触器等器件) 德力西、正泰、九州电气 2 PP-R给水管 国荣、伟星、中财
【表10.2.2-11】
编制说明
工程名称:嘉善县第二实验小学2025年度校园食品安全保障项目 | 第2页 共2页
3 塑料排水管 中财、公元、国荣 4 电线、电缆 正泰、上海起帆、杭州中策 注：1、本工程招标文件（含清单）中若有品牌（或厂家）名称只是招标引用的品牌（或厂家）。如投标人拟选用的是招标人引用的材料品牌（或厂家）则无须在投标文件中明确所选用的材料品牌（或厂家），但中标后实际采购时必须从招标文件（含清单）引用的品牌（或厂家）中选用其中一个品牌（或厂家）作为实际使用品牌（或厂家）；如投标人在选用的材料品牌（或厂家）为招标人推荐的材料品牌（或厂家）范围之外的，则其必须在投标文件中以单独章节附相关资料以证明其投标选用的材料品牌（或厂家）是相当于招标人引用的品牌（或厂家），否则由评标委员会作否决投标处理。

## 表10_2_2-29 主要工日一览表
【表10.2.2-29】
主要工日一览表
工程名称: |  |  | 标段: |  | 第1页 共1页
序号 | 工日名称（类别） | 单位 | 数量 | 单价(元) | 合价（元） | 备注

## 表10_2_2-31 主要材料和工程设备一览表
【表10.2.2-31】
主要材料和工程设备一览表
工程名称: |  |  |  | 标段: |  | 第1页 共1页
序号 | 名称、规格、型号 | 单位 | 数量 | 单价(元) | 合价（元） | 备注

## 表10_2_2-32 主要机械台班一览表
【表10.2.2-32】
主要机械台班一览表
工程名称: |  |  | 标段: |  | 第1页 共1页
序号 | 机械名称、规格、型号 | 单位 | 数 量 | 单价(元) | 合价（元） | 备注

## 0_1_【仅做参考】表10_2_2-13 【不含单列】单
【表10.2.2-13】
单位（专业）工程招标控制价费用表
工程名称:嘉善县第二实验小学2025年度校园食品安全保障项目-建筑 |  |  | 标段: | 第1页 共1页
序号 | 费用名称 |  | 计算公式 | 金额 (元) | 备注
1 | 分部分项工程费 |  | ∑(分部分项工程量×综合单价） |  | 见表10.2.2-16
1.1 | 其中 | 人工费+机械费 | ∑分部分项（定额人工费+定额机械费）
2 | 措施项目费 |  | （2.1+2.2）
2.1 | 施工技术措施项目费 |  | ∑(技措项目工程量×综合单价） |  | 见表10.2.2-16
2.1.1 | 其中 | 人工费+机械费 | ∑技措项目（定额人工费+定额机械费）
2.2 | 施工组织措施项目费 |  | (1.1+2.1.1)×费率 |  | 见表10.2.2-20
2.2.1 | 其中 | 安全文明施工基本费 | (1.1+2.1.1)×费率 |  | 见表10.2.2-20
3 | 其他项目费 |  | （3.1+3.2+3.3+3.4）
3.1 | 暂列金额 |  | 3.1.1+3.1.2+3.1.3 |  | 见表10.2.2-21
3.1.1 | 其中 | 标化工地增加费 | 按招标文件规定额度列计 |  | 见表10.2.2-22
3.1.2 |  | 优质工程增加费 | 按招标文件规定额度列计 |  | 见表10.2.2-22
3.1.3 |  | 其他暂列金额 | 按招标文件规定额度列计 |  | 见表10.2.2-22
3.2 | 暂估价 |  | 3.2.1+3.2.2+3.2.3 |  | 见表10.2.2-21
3.2.1 | 其中 | 材料（工程设备）暂估价 | 按招标文件规定额度列计 (或计入综合单价) |  | 见表10.2.2-23
3.2.2 |  | 专业工程暂估价 | 按招标文件规定额度列计 |  | 见表10.2.2-24
3.2.3 |  | 专项技术措施暂估价 | 按招标文件规定额度列计 |  | 见表10.2.2-25
3.3 | 计日工 |  | ∑计日工(暂估数量×综合单价） |  | 见表10.2.2-21
3.4 | 施工总承包服务费 |  | 3.4.1+3.4.2 |  | 见表10.2.2-21
3.4.1 | 其中 | 专业发包工程管理费 | ∑专业发包工程（暂估金额×费率） |  | 见表10.2.2-27
3.4.2 |  | 甲供材料设备管理费 | 甲供材料暂估金额×费率+甲供设备暂估金额×费率 |  | 见表10.2.2-27
4 | 规费 |  | (1.1+2.1.1)×费率
5 | 税金 |  | (1+2+3+4)×税率
招标控制价合计 |  |  | 1+2+3+4+5

## 0_1_【仅做参考】表10_2_2-13 【含单列】单位
【表10.2.2-13】
单位（专业）工程招标控制价费用表
工程名称:嘉善县第二实验小学2025年度校园食品安全保障项目-建筑 |  |  | 标段: | 第1页 共1页
序号 | 费用名称 |  | 计算公式 | 金额 (元) | 备注
1 | 分部分项工程费 |  | ∑(分部分项工程量×综合单价） |  | 见表10.2.2-16
1.1 | 其中 | 人工费+机械费 | ∑分部分项（定额人工费+定额机械费）
2 | 措施项目费 |  | （2.1+2.2）
2.1 | 施工技术措施项目费 |  | ∑(技措项目工程量×综合单价） |  | 见表10.2.2-16
2.1.1 | 其中 | 人工费+机械费 | ∑技措项目（定额人工费+定额机械费）
2.2 | 施工组织措施项目费 |  | (1.1+2.1.1)×费率 |  | 见表10.2.2-20
2.2.1 | 其中 | 安全文明施工基本费 | (1.1+2.1.1)×费率 |  | 见表10.2.2-20
3 | 其他项目费 |  | （3.1+3.2+3.3+3.4）
3.1 | 暂列金额 |  | 3.1.1+3.1.2+3.1.3 |  | 见表10.2.2-21
3.1.1 | 其中 | 标化工地增加费 | 按招标文件规定额度列计 |  | 见表10.2.2-22
3.1.2 |  | 优质工程增加费 | 按招标文件规定额度列计 |  | 见表10.2.2-22
3.1.3 |  | 其他暂列金额 | 按招标文件规定额度列计 |  | 见表10.2.2-22
3.2 | 暂估价 |  | 3.2.1+3.2.2+3.2.3 |  | 见表10.2.2-21
3.2.1 | 其中 | 材料（工程设备）暂估价 | 按招标文件规定额度列计 (或计入综合单价) |  | 见表10.2.2-23
3.2.2 |  | 专业工程暂估价 | 按招标文件规定额度列计 |  | 见表10.2.2-24
3.2.3 |  | 专项技术措施暂估价 | 按招标文件规定额度列计 |  | 见表10.2.2-25
3.3 | 计日工 |  | ∑计日工(暂估数量×综合单价） |  | 见表10.2.2-21
3.4 | 施工总承包服务费 |  | 3.4.1+3.4.2 |  | 见表10.2.2-21
3.4.1 | 其中 | 专业发包工程管理费 | ∑专业发包工程（暂估金额×费率） |  | 见表10.2.2-27
3.4.2 |  | 甲供材料设备管理费 | 甲供材料暂估金额×费率+甲供设备暂估金额×费率 |  | 见表10.2.2-27
4 | 规费 |  | (1.1+2.1.1)×费率
5 | 单列费用 |  | 单列费用
6 | 税金 |  | (1+2+3+4+计税不计费+计税不计费不下浮)×税率
7 | 下浮 |  | (1+2+3+4+5+6-不计税不计费不下浮-计税不计费不下浮-暂估材料)×费率
其中 | 甲供费（不计入造价） |  | 甲供材料费+甲供主材费+甲供设备费
招标控制价合计 |  |  | 1+2+3+4+5+6-7

## 0_1_表10_2_2-16 分部分项工程清单与计价表
【表10.2.2-16】
分部分项工程清单与计价表
单位(专业)工程名称:嘉善县第二实验小学2025年度校园食品安全保障项目-建筑 | [5 empty] | 标段: |  |  | 第1页 共8页
序号 | 项目编码 | 项目名称 | 项目特征 | 计量 单位 | 工程量 | 金 额 (元) |  |  |  |  | 备注
[6 empty] | 综合单价 | 合价 | 其中
[8 empty] | 人工费 | 机械费 | 暂估价
烹饪间
1 | 011606003001 | 天棚面龙骨及饰面拆除 | 原吊顶拆除，垃圾清理外运 | m2 | 54.29
2 | 011302001001 | 吊顶天棚 | 600*600铝扣板吊顶，加厚龙骨，铝扣板厚度足1.0mm配套专用龙骨。 | m2 | 54.29
蒸饭间、淘米间
3 | 011302001002 | 吊顶天棚 | 600*600铝扣板吊顶，加厚龙骨，铝扣板厚度足1.0mm配套专用龙骨。 | m2 | 30.20
4 | 011606003002 | 天棚面龙骨及饰面拆除 | 原吊顶拆除，垃圾清理外运 | m2 | 30.20
5 | 011102003012 | 块料楼地面 | 12厚200*200防滑砖,(专用勾缝剂擦缝）;25厚1:3干硬性水泥砂浆结合层，表面撒水泥粉 | m2 | 30.20
6 | 011605001013 | 平面块料拆除 | 地面地砖拆除，垃圾清理外运 | m2 | 30.20
洗菜间
7 | 011302001003 | 吊顶天棚 | 600*600铝扣板吊顶，加厚龙骨，铝扣板厚度足1.0mm配套专用龙骨。 | m2 | 78.40
8 | 011606003003 | 天棚面龙骨及饰面拆除 | 原吊顶拆除，垃圾清理外运 | m2 | 78.40
配餐间、餐车存放间
本页小计
【表10.2.2-16】
分部分项工程清单与计价表
单位(专业)工程名称:嘉善县第二实验小学2025年度校园食品安全保障项目-建筑 | [5 empty] | 标段: |  |  | 第2页 共8页
序号 | 项目编码 | 项目名称 | 项目特征 | 计量 单位 | 工程量 | 金 额 (元) |  |  |  |  | 备注
[6 empty] | 综合单价 | 合价 | 其中
[8 empty] | 人工费 | 机械费 | 暂估价
9 | 011302001004 | 吊顶天棚 | 600*600铝扣板吊顶，加厚龙骨，铝扣板厚度足1.0mm配套专用龙骨。 | m2 | 95.00
10 | 011606003004 | 天棚面龙骨及饰面拆除 | 原吊顶拆除，垃圾清理外运 | m2 | 95.00
11 | 011207001001 | 墙面装饰板 | 1.5mm厚304不锈钢护墙，AB胶固定，具体情况按现场实际考虑 | m2 | 16.00
12 | 011210003001 | 玻璃隔断 | 过道等铝合金隔断，带平开自由门尺寸1600*2200，三樘，5mm钢化玻璃，带防撞板。 | m2 | 23.76
洗碗间
13 | 011302001005 | 吊顶天棚 | 600*600铝扣板吊顶，加厚龙骨，铝扣板厚度足1.0mm配套专用龙骨。 | m2 | 55.50
14 | 011606003005 | 天棚面龙骨及饰面拆除 | 原吊顶拆除，垃圾清理外运 | m2 | 55.50
15 | 011102003013 | 块料楼地面 | 12厚200*200防滑砖,(专用勾缝剂擦缝）;25厚1:3干硬性水泥砂浆结合层，表面撒水泥粉（地沟板保持原样）原地沟保留 | m2 | 55.50
16 | 011605001014 | 平面块料拆除 | 地面地砖拆除，垃圾清理外运 | m2 | 55.50
配电间
本页小计
【表10.2.2-16】
分部分项工程清单与计价表
单位(专业)工程名称:嘉善县第二实验小学2025年度校园食品安全保障项目-建筑 | [5 empty] | 标段: |  |  | 第3页 共8页
序号 | 项目编码 | 项目名称 | 项目特征 | 计量 单位 | 工程量 | 金 额 (元) |  |  |  |  | 备注
[6 empty] | 综合单价 | 合价 | 其中
[8 empty] | 人工费 | 机械费 | 暂估价
17 | 010802003001 | 钢质防火门 | 1、定制甲级钢质防火门，洞口尺寸960*2100，含油漆、配套门锁、防烟条、闭门器等五金配件，具体做法详见图纸及图集《12J609》； 2、防火门饰面样式、门套及线条样符合设计及业主要求 | 樘 | 1
18 | 011302001006 | 吊顶天棚 | 600*600铝扣板吊顶，加厚龙骨，铝扣板厚度足1.0mm配套专用龙骨。 | m2 | 7.60
19 | 011606003006 | 天棚面龙骨及饰面拆除 | 原吊顶拆除，垃圾清理外运 | m2 | 7.60
副食储藏室、餐主食储藏室
20 | 010802001015 | 金属（塑钢）门 | 60系列铝合金平开门，门玻璃采用5厚钢化玻璃，门须有防撞标识，含五金配件 | m2 | 4.03
21 | 011302001007 | 吊顶天棚 | 600*600铝扣板吊顶，加厚龙骨，铝扣板厚度足1.0mm配套专用龙骨。 | m2 | 15.70
22 | 011606003007 | 天棚面龙骨及饰面拆除 | 原吊顶拆除，垃圾清理外运 | m2 | 15.70
工具清洗间、仓库
23 | 010802001016 | 金属（塑钢）门 | 60系列铝合金平开门，门玻璃采用5厚钢化玻璃，门须有防撞标识，含五金配件 | m2 | 6.05
本页小计
【表10.2.2-16】
分部分项工程清单与计价表
单位(专业)工程名称:嘉善县第二实验小学2025年度校园食品安全保障项目-建筑 | [5 empty] | 标段: |  |  | 第4页 共8页
序号 | 项目编码 | 项目名称 | 项目特征 | 计量 单位 | 工程量 | 金 额 (元) |  |  |  |  | 备注
[6 empty] | 综合单价 | 合价 | 其中
[8 empty] | 人工费 | 机械费 | 暂估价
24 | 011302001008 | 吊顶天棚 | 600*600铝扣板吊顶，加厚龙骨，铝扣板厚度足1.0mm配套专用龙骨。 | m2 | 36.70
25 | 011606003008 | 天棚面龙骨及饰面拆除 | 原吊顶拆除，垃圾清理外运 | m2 | 36.70
教师售菜间
26 | 011302001009 | 吊顶天棚 | 600*600铝扣板吊顶，加厚龙骨，铝扣板厚度足1.0mm配套专用龙骨。 | m2 | 36.00
27 | 011606003009 | 天棚面龙骨及饰面拆除 | 原吊顶拆除，垃圾清理外运 | m2 | 36.00
男女更衣室、办公室
28 | 010802001017 | 金属（塑钢）门 | 60系列铝合金平开门，门玻璃采用5厚钢化玻璃，门须有防撞标识，含五金配件 | m2 | 4.03
29 | 011302001010 | 吊顶天棚 | 600*600铝扣板吊顶，加厚龙骨，铝扣板厚度足1.0mm配套专用龙骨。 | m2 | 34.00
30 | 011606003010 | 天棚面龙骨及饰面拆除 | 原吊顶拆除，垃圾清理外运 | m2 | 34.00
过道
31 | 011302001011 | 吊顶天棚 | 600*600铝扣板吊顶，加厚龙骨，铝扣板厚度足1.0mm配套专用龙骨。 | m2 | 58.00
32 | 011606003011 | 天棚面龙骨及饰面拆除 | 原吊顶拆除，垃圾清理外运 | m2 | 58.00
本页小计
【表10.2.2-16】
分部分项工程清单与计价表
单位(专业)工程名称:嘉善县第二实验小学2025年度校园食品安全保障项目-建筑 | [5 empty] | 标段: |  |  | 第5页 共8页
序号 | 项目编码 | 项目名称 | 项目特征 | 计量 单位 | 工程量 | 金 额 (元) |  |  |  |  | 备注
[6 empty] | 综合单价 | 合价 | 其中
[8 empty] | 人工费 | 机械费 | 暂估价
33 | 011207001002 | 墙面装饰板 | 1.5mm厚304不锈钢护墙，AB胶固定，具体情况按现场实际考虑 | m2 | 50.00
工具车存放间
34 | 010802001007 | 金属（塑钢）门 | 铝合金自由门平开门（带防撞板），含五金配件等，5mm钢化 | m2 | 8.30
35 | 011302001012 | 吊顶天棚 | 600*600铝扣板吊顶，加厚龙骨，铝扣板厚度足1.0mm配套专用龙骨。 | m2 | 36.70
36 | 011606003012 | 天棚面龙骨及饰面拆除 | 原吊顶拆除，垃圾清理外运 | m2 | 36.70
其他
37 | 011102003010 | 块料楼地面 | 破损处地砖修补：10厚300*300防滑砖,(专用勾缝剂擦缝）;25厚1:3干硬性水泥砂浆结合层，表面撒水泥粉（和原来瓷砖地砖颜色规格一样） | m2 | 106.00
38 | 011605001012 | 平面块料拆除 | 地面、地沟瓷砖拆除，垃圾清理外运 | m2 | 106.00
39 | 011605002001 | 立面块料拆除 | 破损处墙面瓷砖拆除，垃圾清理外运 | m2 | 470.00
40 | 011604002001 | 立面抹灰层拆除 | 原墙面抹灰层拆除垃圾清理外运 | m2 | 360.00
41 | 011204003009 | 块料墙面 | 基层墙体清理干净，8厚水泥砂浆结合层（掺建筑胶），铺贴10厚300*600墙砖，专用剂擦缝，收口线条收口 | m2 | 730.00
本页小计
【表10.2.2-16】
分部分项工程清单与计价表
单位(专业)工程名称:嘉善县第二实验小学2025年度校园食品安全保障项目-建筑 | [5 empty] | 标段: |  |  | 第6页 共8页
序号 | 项目编码 | 项目名称 | 项目特征 | 计量 单位 | 工程量 | 金 额 (元) |  |  |  |  | 备注
[6 empty] | 综合单价 | 合价 | 其中
[8 empty] | 人工费 | 机械费 | 暂估价
42 | 011201001001 | 墙面一般抹灰 | 墙面14厚1：2水泥砂浆找平 | m2 | 360.00
43 | 010507007001 | 其他构件 | 隔油池地面及排污沟等C30混凝土修补，约30平方米。 | m3 | 12.00
44 | 010507006001 | 化粪池、检查井 | 新增三格式砖砌隔油池，尺寸1500*3000*1500，含铸铁盖板及挖填土费用。 | 座 | 1
45 | 040504001001 | 砌筑井 | 500*500砖砌矩形检查井，井深0.6m以内，M7.5水泥砂浆砌MU10砖，20厚M20水泥砂浆抹面，24cm厚井墙身，配套重型铸铁井盖座，50厚碎石垫层，50厚C25砼砼基础，报价含模板、井体周边回填等 | 座 | 1
46 | 01B010 | 原有隔油池清理并挖除 | 原有隔油池清理并挖除，垃圾清理外运。 | 项 | 1
47 | 040203007002 | 水泥混凝土 | 路面建筑：20cm厚C30混凝土，报价含模板、养生、锯缝等，底部原建筑垃圾回填夯实（留300宽地沟长度约15米） | m2 | 120.00
48 | 040901001001 | 现浇构件钢筋 | 路面双向钢筋布置，规格C8间距200。 | t | 0.521
49 | 041001001001 | 拆除路面 | 破损路面拆除（含排水沟及盖板），路面厚度20cm左右，垃圾清理外运。 | m2 | 120.00
本页小计
【表10.2.2-16】
分部分项工程清单与计价表
单位(专业)工程名称:嘉善县第二实验小学2025年度校园食品安全保障项目-建筑 | [5 empty] | 标段: |  |  | 第7页 共8页
序号 | 项目编码 | 项目名称 | 项目特征 | 计量 单位 | 工程量 | 金 额 (元) |  |  |  |  | 备注
[6 empty] | 综合单价 | 合价 | 其中
[8 empty] | 人工费 | 机械费 | 暂估价
50 | 010101003001 | 挖沟槽土方 | 1.挖沟槽土方，一二类土 2.挖土深度2米以内 3.地下水位详见岩土勘察报告 4.工作面、放坡按规定计算 5.弃土外运，运距自行考虑 | m3 | 8.00
51 | 010103001001 | 回填方 | 1、密实度要求：分层回填夯实，每层厚度不大于200,压实密实度符合设计要求、填方材料品种：土方回填 | m3 | 7.51
52 | 040501004001 | 塑料管 | 1.PVC-U无压埋地排水管（实壁）D250 2.承插连接，橡胶圈接口 3.100厚中粗砂垫层 4.做法详见室外给排水设计与施工说明，管沟开挖详图 5.管道闭水试验 6.未尽事项详见图纸说明及图集04S520。 | m | 6.00
53 | 040402016001 | 沟道盖板 | 40厚铸铁沟道盖板，宽度300 | m | 11.00
54 | 01B009 | 餐厅更换34套桌面 | 餐厅更换34套桌面等，架子油漆修补。 | 项 | 1
55 | 01B008 | 拆除安装洗碗机、灶等费用 | 原厨房内所有设备、电器等拆除清理，如不锈钢水池、油烟罩子、灶台、蒸饭车及消毒柜等所有影响施工的厨房器具拆除移位，费用一次性包干。部分设备拆除清理干净后需要重新安装，具体拆除及后续安装由业主定。 | 项 | 1
本页小计
【表10.2.2-16】
分部分项工程清单与计价表
单位(专业)工程名称:嘉善县第二实验小学2025年度校园食品安全保障项目-建筑 | [5 empty] | 标段: |  |  | 第8页 共8页
序号 | 项目编码 | 项目名称 | 项目特征 | 计量 单位 | 工程量 | 金 额 (元) |  |  |  |  | 备注
[6 empty] | 综合单价 | 合价 | 其中
[8 empty] | 人工费 | 机械费 | 暂估价
56 | 011610002001 | 金属门窗拆除 | 厨房内原有门窗按业主要求拆除，垃圾清理外运 | 项 | 1
本页小计
合计

## 0_1_表10_2_2-16 施工技术措施项目清单与计价
【表10.2.2-16】
施工技术措施项目清单与计价表
单位(专业)工程名称:嘉善县第二实验小学2025年度校园食品安全保障项目-建筑 | [5 empty] | 标段: |  |  | 第1页 共1页
序号 | 项目编码 | 项目名称 | 项目特征 | 计量 单位 | 工程量 | 金 额 (元) |  |  |  |  | 备注
[6 empty] | 综合单价 | 合价 | 其中
[8 empty] | 人工费 | 机械费 | 暂估价
1 | 01B001 | 其他技术措施费 | 其他技术措施费，如脚手架，材料搬运施工机械等进出场等各项费用，一次性包干。 | 项 | 1
本页小计
合计

## 0_1_表10_2_2-20 施工组织（总价）措施项目清
【表10.2.2-20】
施工组织（总价）措施项目清单与计价表
工程名称:建筑 |  |  | 标段: | 第1页 共1页
序号 | 项目编号 | 项目名称 | 计算基础 | 费率 (%) | 金额 (元) | 备注
1 | 011707001001 | 安全文明施工费
1.1 |  | 安全文明施工基本费
2 | Z01110900801 | 提前竣工增加费
3 | 011707004001 | 二次搬运费
4 | 011707005001 | 冬雨季施工增加费
5 |  | 其他施工组织措施费
合 计

## 0_1_表10_2_2-21 其他项目清单与计价汇总表
【表10.2.2-21】
其他项目清单与计价汇总表
工程名称:建筑 |  | 标段: | 第1页 共1页
序号 | 项 目 名 称 | 金额(元) | 备注
1 | 暂列金额 | 0.00 | 明细详见表10.2.2-22
1.1 | 标化工地增加费 | 0.00 | 明细详见表10.2.2-22
1.2 | 优质工程增加费 | 0.00 | 明细详见表10.2.2-22
1.3 | 其他暂列金额 | 0.00 | 明细详见表10.2.2-22
2 | 暂估价 | 0.00
2.1 | 材料（设备）暂估价 | - | 明细详见表10.2.2-23
2.2 | 专业工程暂估价 | 0.00 | 明细详见表10.2.2-24
2.3 | 专项技术措施暂估价 | 0.00 | 明细详见表10.2.2-25
3 | 计日工 |  | 明细详见表10.2.2-26
4 | 总承包服务费 |  | 明细详见表10.2.2-27
合 计

## 0_1_表10_2_2-22 暂列金额明细表
【表10.2.2-22】
暂列金额明细表
工程名称:建筑 |  | 标段: |  | 第1页 共1页
序号 | 项 目 名 称 | 计量单位 | 暂定金额(元) | 备注
1 | 标化工地增加费 | 项
2 | 优质工程增加费 | 项
3 | 其他暂列金额 | 项 |  | 估算比例一般不高于5%
3.1 | 其他暂列金额 | 项
合计

## 0_1_表10_2_2-23 材料（工程设备）暂估单价表
【表10.2.2-23】
材料（工程设备）暂估单价表
单位(专业)工程名称:嘉善县第二实验小学2025年度校园食品安全保障项目-建筑 |  |  |  | 标段: |  | 第1页 共1页
序号 | 材料（工程设备）名称、规格、型号 | 计量 单位 | 数量 | 单价 | 合价 | 备注
合计

## 0_1_表10_2_2-24 专业工程暂估价表
【表10.2.2-24】
专业工程暂估价表
单位(专业)工程名称:嘉善县第二实验小学2025年度校园食品安全保障项目-建筑 |  | 标段: | 第1页 共1页
序号 | 工 程 名 称 | 工程内容 | 暂估金额(元) | 备注
合计

## 0_1_表10_2_2-25 专项技术措施暂估价表
【表10.2.2-25】
专项技术措施暂估价表
单位(专业)工程名称:嘉善县第二实验小学2025年度校园食品安全保障项目-建筑 |  | 标段: | 第1页 共1页
序号 | 工 程 名 称 | 工程内容 | 暂估金额(元) | 备注
合计 |  |  | 0.00

## 0_1_表10_2_2-26 计日工表
【表10.2.2-26】
计 日 工 表
单位(专业)工程名称:嘉善县第二实验小学2025年度校园食品安全保障项目-建筑 |  | 标段: |  | 第1页 共1页
编号 | 项 目 名 称 | 单位 | 数量 | 综合单价(元) | 合价(元)
一 | 人 工 | 元
1
2
3
4
5
人 工 小 计
二 | 材 料 | 元
1
2
3
4
5
材 料 小 计
三 | 施 工 机 械 | 元
1
2
3
4
5
施工机械小计
总 计

## 0_1_表10_2_2-27 总承包服务费计价表
【表10.2.2-27】
总承包服务费计价表
单位(专业)工程名称:嘉善县第二实验小学2025年度校园食品安全保障项目-建筑 |  |  | 标段: |  | 第1页 共1页
序号 | 项目名称 | 项目价值(元) | 服务内容 | 计算基础 | 费率(%) | 金额(元)
1 | 发包人单独发包的专业工程
1.1 | 专业发包工程管理费
2 | 发包人提供材料(设备)
2.1 | 甲供材料设备保管费
| 合计 | - | - |  | -

## 0_1_表10_2_2-29 主要工日一览表
【表10.2.2-29】
主要工日一览表
工程名称:建筑 |  |  | 标段: |  | 第1页 共1页
序号 | 工日名称（类别） | 单位 | 数量 | 单价(元) | 合价（元） | 备注

## 0_1_表10_2_2-30 发包人提供材料和设备一览表
【表10.2.2-30】
发包人提供材料和设备一览表
工程名称:建筑 |  |  | 标段: |  |  | 第1页 共1页
序号 | 材料(设备)名称、规格、型号 | 单位 | 数量 | 单价 (元) | 交货 方式 | 送达 地点 | 备注

## 0_1_表10_2_2-31 主要材料和工程设备一览表
【表10.2.2-31】
主要材料和工程设备一览表
工程名称:建筑 |  |  |  | 标段: |  | 第1页 共1页
序号 | 名称、规格、型号 | 单位 | 数量 | 单价(元) | 合价（元） | 备注

## 0_1_表10_2_2-32 主要机械台班一览表
【表10.2.2-32】
主要机械台班一览表
工程名称:建筑 |  |  | 标段: |  | 第1页 共1页
序号 | 机械名称、规格、型号 | 单位 | 数 量 | 单价(元) | 合价（元） | 备注

## 0_2_【仅做参考】表10_2_2-13 【不含单列】单
【表10.2.2-13】
单位（专业）工程招标控制价费用表
工程名称:嘉善县第二实验小学2025年度校园食品安全保障项目-安装 |  |  | 标段: | 第1页 共1页
序号 | 费用名称 |  | 计算公式 | 金额 (元) | 备注
1 | 分部分项工程费 |  | ∑(分部分项工程量×综合单价） |  | 见表10.2.2-16
1.1 | 其中 | 人工费+机械费 | ∑分部分项（定额人工费+定额机械费）
2 | 措施项目费 |  | （2.1+2.2）
2.1 | 施工技术措施项目费 |  | ∑(技措项目工程量×综合单价） |  | 见表10.2.2-16
2.1.1 | 其中 | 人工费+机械费 | ∑技措项目（定额人工费+定额机械费）
2.2 | 施工组织措施项目费 |  | (1.1+2.1.1)×费率 |  | 见表10.2.2-20
2.2.1 | 其中 | 安全文明施工基本费 | (1.1+2.1.1)×费率 |  | 见表10.2.2-20
3 | 其他项目费 |  | （3.1+3.2+3.3+3.4）
3.1 | 暂列金额 |  | 3.1.1+3.1.2+3.1.3 |  | 见表10.2.2-21
3.1.1 | 其中 | 标化工地增加费 | 按招标文件规定额度列计 |  | 见表10.2.2-22
3.1.2 |  | 优质工程增加费 | 按招标文件规定额度列计 |  | 见表10.2.2-22
3.1.3 |  | 其他暂列金额 | 按招标文件规定额度列计 |  | 见表10.2.2-22
3.2 | 暂估价 |  | 3.2.1+3.2.2+3.2.3 |  | 见表10.2.2-21
3.2.1 | 其中 | 材料（工程设备）暂估价 | 按招标文件规定额度列计 (或计入综合单价) |  | 见表10.2.2-23
3.2.2 |  | 专业工程暂估价 | 按招标文件规定额度列计 |  | 见表10.2.2-24
3.2.3 |  | 专项技术措施暂估价 | 按招标文件规定额度列计 |  | 见表10.2.2-25
3.3 | 计日工 |  | ∑计日工(暂估数量×综合单价） |  | 见表10.2.2-21
3.4 | 施工总承包服务费 |  | 3.4.1+3.4.2 |  | 见表10.2.2-21
3.4.1 | 其中 | 专业发包工程管理费 | ∑专业发包工程（暂估金额×费率） |  | 见表10.2.2-27
3.4.2 |  | 甲供材料设备管理费 | 甲供材料暂估金额×费率+甲供设备暂估金额×费率 |  | 见表10.2.2-27
4 | 规费 |  | (1.1+2.1.1)×费率
5 | 税金 |  | (1+2+3+4)×税率
招标控制价合计 |  |  | 1+2+3+4+5

## 0_2_【仅做参考】表10_2_2-13 【含单列】单位
【表10.2.2-13】
单位（专业）工程招标控制价费用表
工程名称:嘉善县第二实验小学2025年度校园食品安全保障项目-安装 |  |  | 标段: | 第1页 共1页
序号 | 费用名称 |  | 计算公式 | 金额 (元) | 备注
1 | 分部分项工程费 |  | ∑(分部分项工程量×综合单价） |  | 见表10.2.2-16
1.1 | 其中 | 人工费+机械费 | ∑分部分项（定额人工费+定额机械费）
2 | 措施项目费 |  | （2.1+2.2）
2.1 | 施工技术措施项目费 |  | ∑(技措项目工程量×综合单价） |  | 见表10.2.2-16
2.1.1 | 其中 | 人工费+机械费 | ∑技措项目（定额人工费+定额机械费）
2.2 | 施工组织措施项目费 |  | (1.1+2.1.1)×费率 |  | 见表10.2.2-20
2.2.1 | 其中 | 安全文明施工基本费 | (1.1+2.1.1)×费率 |  | 见表10.2.2-20
3 | 其他项目费 |  | （3.1+3.2+3.3+3.4）
3.1 | 暂列金额 |  | 3.1.1+3.1.2+3.1.3 |  | 见表10.2.2-21
3.1.1 | 其中 | 标化工地增加费 | 按招标文件规定额度列计 |  | 见表10.2.2-22
3.1.2 |  | 优质工程增加费 | 按招标文件规定额度列计 |  | 见表10.2.2-22
3.1.3 |  | 其他暂列金额 | 按招标文件规定额度列计 |  | 见表10.2.2-22
3.2 | 暂估价 |  | 3.2.1+3.2.2+3.2.3 |  | 见表10.2.2-21
3.2.1 | 其中 | 材料（工程设备）暂估价 | 按招标文件规定额度列计 (或计入综合单价) |  | 见表10.2.2-23
3.2.2 |  | 专业工程暂估价 | 按招标文件规定额度列计 |  | 见表10.2.2-24
3.2.3 |  | 专项技术措施暂估价 | 按招标文件规定额度列计 |  | 见表10.2.2-25
3.3 | 计日工 |  | ∑计日工(暂估数量×综合单价） |  | 见表10.2.2-21
3.4 | 施工总承包服务费 |  | 3.4.1+3.4.2 |  | 见表10.2.2-21
3.4.1 | 其中 | 专业发包工程管理费 | ∑专业发包工程（暂估金额×费率） |  | 见表10.2.2-27
3.4.2 |  | 甲供材料设备管理费 | 甲供材料暂估金额×费率+甲供设备暂估金额×费率 |  | 见表10.2.2-27
4 | 规费 |  | (1.1+2.1.1)×费率
5 | 单列费用 |  | 单列费用
6 | 税金 |  | (1+2+3+4+计税不计费+计税不计费不下浮)×税率
7 | 下浮 |  | (1+2+3+4+5+6-不计税不计费不下浮-计税不计费不下浮-暂估材料)×费率
其中 | 甲供费（不计入造价） |  | 甲供材料费+甲供主材费+甲供设备费
招标控制价合计 |  |  | 1+2+3+4+5+6-7

## 0_2_表10_2_2-16 分部分项工程清单与计价表
【表10.2.2-16】
分部分项工程清单与计价表
单位(专业)工程名称:嘉善县第二实验小学2025年度校园食品安全保障项目-安装 | [5 empty] | 标段: |  |  | 第1页 共9页
序号 | 项目编码 | 项目名称 | 项目特征 | 计量 单位 | 工程量 | 金 额 (元) |  |  |  |  | 备注
[6 empty] | 综合单价 | 合价 | 其中
[8 empty] | 人工费 | 机械费 | 暂估价
|  | 烹饪间 |  |  | 0
1 | 031001006001 | 塑料管 | 1.安装部位：室内 2.介质：给水管 3.材质、规格：PP-R DN25 4.连接形式：热熔 5.压力试验及吹、洗设计要求：管道消毒、冲洗 | m | 32.00
2 | 031001006002 | 塑料管 | 1.安装部位：室内 2.介质：排水管 3.材质、规格：PVC-U塑料排水管 De75 4.连接形式：粘接 5.其他：含管件 | m | 9.86
3 | 031201001001 | 管道刷油 | 给排水管刷色环 | m2 | 5.50
4 | 030404033001 | 风扇 | 吊扇（含配套开关、开关盒及配件） | 台 | 3
5 | 030408001005 | 电力电缆 | 空调电源线5*4 | m | 60.00
6 | 030411001013 | 配管 | 砖、混凝土结构明配JDG32； | m | 30.00
本页小计
【表10.2.2-16】
分部分项工程清单与计价表
单位(专业)工程名称:嘉善县第二实验小学2025年度校园食品安全保障项目-安装 | [5 empty] | 标段: |  |  | 第2页 共9页
序号 | 项目编码 | 项目名称 | 项目特征 | 计量 单位 | 工程量 | 金 额 (元) |  |  |  |  | 备注
[6 empty] | 综合单价 | 合价 | 其中
[8 empty] | 人工费 | 机械费 | 暂估价
7 | 030404017001 | 配电箱 | 消毒柜、电风扇、插座重新布线、安装电箱、安装接触器开关等 Remark(特性参数)： -电源电压：交流380V，50Hz -含相匹配的空开、继电器、过载保护、热保护、缺相保护、按钮启动及指示灯。 | 台 | 1
8 | 030412004001 | 装饰灯 | 600*600集成吊顶灯，40W安装；含光源。 | 套 | 6
|  | 蒸饭间、淘米间 |  |  | 0
9 | 031001006003 | 塑料管 | 1.安装部位：室内 2.介质：给水管 3.材质、规格：PP-R DN25 4.连接形式：热熔 5.压力试验及吹、洗设计要求：管道消毒、冲洗 | m | 30.00
10 | 031001006004 | 塑料管 | 1.安装部位：室内 2.介质：排水管 3.材质、规格：PVC-U塑料排水管 De75 4.连接形式：粘接 5.其他：含管件 | m | 5.86
11 | 031201001002 | 管道刷油 | 给排水管刷色环 | m2 | 4.40
本页小计
【表10.2.2-16】
分部分项工程清单与计价表
单位(专业)工程名称:嘉善县第二实验小学2025年度校园食品安全保障项目-安装 | [5 empty] | 标段: |  |  | 第3页 共9页
序号 | 项目编码 | 项目名称 | 项目特征 | 计量 单位 | 工程量 | 金 额 (元) |  |  |  |  | 备注
[6 empty] | 综合单价 | 合价 | 其中
[8 empty] | 人工费 | 机械费 | 暂估价
12 | 030412004002 | 装饰灯 | 600*600集成吊顶灯，40W安装；含光源。 | 套 | 4
13 | 030404033002 | 风扇 | 吊扇（含配套开关、开关盒及配件） | 台 | 1
|  | 洗菜间 |  |  | 0
14 | 031001006005 | 塑料管 | 1.安装部位：室内 2.介质：给水管 3.材质、规格：PP-R DN25 4.连接形式：热熔 5.压力试验及吹、洗设计要求：管道消毒、冲洗 | m | 10.00
15 | 031001006006 | 塑料管 | 1.安装部位：室内 2.介质：排水管 3.材质、规格：PVC-U塑料排水管 De75 4.连接形式：粘接 5.其他：含管件 | m | 10.00
16 | 031201001003 | 管道刷油 | 给排水管刷色环 | m2 | 3.40
17 | 030412004003 | 装饰灯 | 600*600集成吊顶灯，40W安装；含光源。 | 套 | 8
18 | 030404033003 | 风扇 | 吊扇（含配套开关、开关盒及配件） | 台 | 4
|  | 配餐间、餐车存放间 |  |  | 0
本页小计
【表10.2.2-16】
分部分项工程清单与计价表
单位(专业)工程名称:嘉善县第二实验小学2025年度校园食品安全保障项目-安装 | [5 empty] | 标段: |  |  | 第4页 共9页
序号 | 项目编码 | 项目名称 | 项目特征 | 计量 单位 | 工程量 | 金 额 (元) |  |  |  |  | 备注
[6 empty] | 综合单价 | 合价 | 其中
[8 empty] | 人工费 | 机械费 | 暂估价
19 | 031001006007 | 塑料管 | 1.安装部位：室内 2.介质：给水管 3.材质、规格：PP-R DN25 4.连接形式：热熔 5.压力试验及吹、洗设计要求：管道消毒、冲洗 | m | 60.00
20 | 031001006008 | 塑料管 | 1.安装部位：室内 2.介质：排水管 3.材质、规格：PVC-U塑料排水管 De75 4.连接形式：粘接 5.其他：含管件 | m | 10.00
21 | 031201001004 | 管道刷油 | 给排水管刷色环 | m2 | 8.40
22 | 030412004004 | 装饰灯 | 600*600集成吊顶灯，40W安装；含光源。 | 套 | 12
23 | 030404033004 | 风扇 | 吊扇（含配套开关、开关盒及配件） | 台 | 4
24 | 030408001002 | 电力电缆 | 空调电源线5*4 | m | 30.00
25 | 030411001014 | 配管 | 砖、混凝土结构明配JDG32； | m | 30.00
26 | 030412005001 | 荧光灯 | 1.荧光灯名称：灭蚊灯 | 套 | 2
27 | 030412005002 | 荧光灯 | 1.荧光灯名称：单管紫外线消毒灯 2.规 格：32W 3.安装形式：吊管式 | 套 | 12
本页小计
【表10.2.2-16】
分部分项工程清单与计价表
单位(专业)工程名称:嘉善县第二实验小学2025年度校园食品安全保障项目-安装 | [5 empty] | 标段: |  |  | 第5页 共9页
序号 | 项目编码 | 项目名称 | 项目特征 | 计量 单位 | 工程量 | 金 额 (元) |  |  |  |  | 备注
[6 empty] | 综合单价 | 合价 | 其中
[8 empty] | 人工费 | 机械费 | 暂估价
|  | 洗碗间 |  |  | 0
28 | 031001006009 | 塑料管 | 1.安装部位：室内 2.介质：给水管 3.材质、规格：PP-R DN25 4.连接形式：热熔 5.压力试验及吹、洗设计要求：管道消毒、冲洗 | m | 80.00
29 | 031001006010 | 塑料管 | 1.安装部位：室内 2.介质：排水管 3.材质、规格：PVC-U塑料排水管 De75 4.连接形式：粘接 5.其他：含管件 | m | 8.00
30 | 031201001005 | 管道刷油 | 给排水管刷色环 | m2 | 3.90
31 | 030412004005 | 装饰灯 | 600*600集成吊顶灯，40W安装；含光源。 | 套 | 8
32 | 030404033005 | 风扇 | 吊扇（含配套开关、开关盒及配件） | 台 | 3
33 | 030408001003 | 电力电缆 | 1.电缆名称：WDZN-YJY-4X16+1X10 2.电压等级(KV)：1kv | m | 40.00
34 | 030408006001 | 电力电缆头 | 1.名 称：1kV以下截面25mm2及以下三芯及以上铜芯电缆头制安 | 个 | 4
本页小计
【表10.2.2-16】
分部分项工程清单与计价表
单位(专业)工程名称:嘉善县第二实验小学2025年度校园食品安全保障项目-安装 | [5 empty] | 标段: |  |  | 第6页 共9页
序号 | 项目编码 | 项目名称 | 项目特征 | 计量 单位 | 工程量 | 金 额 (元) |  |  |  |  | 备注
[6 empty] | 综合单价 | 合价 | 其中
[8 empty] | 人工费 | 机械费 | 暂估价
35 | 030404017002 | 配电箱 | 不锈钢电箱40*50：Remark(特性参数)： -电源电压：交流380V，50Hz -含相匹配的空开、继电器、过载保护、热保护、缺相保护、按钮启动及指示灯。 | 台 | 1
|  | 配电间 |  |  | 0
36 | 030412004006 | 装饰灯 | 600*600集成吊顶灯，40W安装；含光源。 | 套 | 1
|  | 副食储藏室、餐主食储藏室 |  |  | 0
37 | 030412004007 | 装饰灯 | 600*600集成吊顶灯，40W安装；含光源。 | 套 | 6
|  | 工具清洗间、仓库 |  |  | 0
38 | 031001006011 | 塑料管 | 1.安装部位：室内 2.介质：给水管 3.材质、规格：PP-R DN25 4.连接形式：热熔 5.压力试验及吹、洗设计要求：管道消毒、冲洗 | m | 50.00
本页小计
【表10.2.2-16】
分部分项工程清单与计价表
单位(专业)工程名称:嘉善县第二实验小学2025年度校园食品安全保障项目-安装 | [5 empty] | 标段: |  |  | 第7页 共9页
序号 | 项目编码 | 项目名称 | 项目特征 | 计量 单位 | 工程量 | 金 额 (元) |  |  |  |  | 备注
[6 empty] | 综合单价 | 合价 | 其中
[8 empty] | 人工费 | 机械费 | 暂估价
39 | 031001006012 | 塑料管 | 1.安装部位：室内 2.介质：排水管 3.材质、规格：PVC-U塑料排水管 De75 4.连接形式：粘接 5.其他：含管件 | m | 10.00
40 | 031201001006 | 管道刷油 | 给排水管刷色环 | m2 | 7.40
41 | 030404033006 | 风扇 | 吊扇（含配套开关、开关盒及配件） | 台 | 3
42 | 030408001004 | 电力电缆 | 热水器电源线3*4 | m | 10.00
43 | 030412004008 | 装饰灯 | 600*600集成吊顶灯，40W安装；含光源。 | 套 | 8
|  | 教师售菜间 |  |  | 0
44 | 030412004009 | 装饰灯 | 600*600集成吊顶灯，40W安装；含光源。 | 套 | 8
|  | 男女更衣室、办公室 |  |  | 0
45 | 030412004010 | 装饰灯 | 600*600集成吊顶灯，40W安装；含光源。 | 套 | 6
|  | 过道 |  |  | 0
46 | 030404033007 | 风扇 | 吊扇（含配套开关、开关盒及配件） | 台 | 4
本页小计
【表10.2.2-16】
分部分项工程清单与计价表
单位(专业)工程名称:嘉善县第二实验小学2025年度校园食品安全保障项目-安装 | [5 empty] | 标段: |  |  | 第8页 共9页
序号 | 项目编码 | 项目名称 | 项目特征 | 计量 单位 | 工程量 | 金 额 (元) |  |  |  |  | 备注
[6 empty] | 综合单价 | 合价 | 其中
[8 empty] | 人工费 | 机械费 | 暂估价
47 | 030412004011 | 装饰灯 | 600*600集成吊顶灯，40W安装；含光源。 | 套 | 8
|  | 工具车存放间 |  |  | 0
48 | 031001006013 | 塑料管 | 1.安装部位：室内 2.介质：给水管 3.材质、规格：PP-R DN25 4.连接形式：热熔 5.压力试验及吹、洗设计要求：管道消毒、冲洗 | m | 50.00
49 | 031001006014 | 塑料管 | 1.安装部位：室内 2.介质：排水管 3.材质、规格：PVC-U塑料排水管 De75 4.连接形式：粘接 5.其他：含管件 | m | 10.00
50 | 031201001007 | 管道刷油 | 给排水管刷色环 | m2 | 7.40
51 | 030411001012 | 配管 | 1.名称：JDG管 2.规格：DN20 3.配置形式：砖、混凝土结构暗配 | m | 40.00
52 | 030411004012 | 配线 | 1.名 称：WDZ-BYJ-2.5 2.配线形式：管内穿线 | m | 120.00
53 | 030404033008 | 风扇 | 吊扇（含配套开关、开关盒及配件） | 台 | 2
本页小计
【表10.2.2-16】
分部分项工程清单与计价表
单位(专业)工程名称:嘉善县第二实验小学2025年度校园食品安全保障项目-安装 | [5 empty] | 标段: |  |  | 第9页 共9页
序号 | 项目编码 | 项目名称 | 项目特征 | 计量 单位 | 工程量 | 金 额 (元) |  |  |  |  | 备注
[6 empty] | 综合单价 | 合价 | 其中
[8 empty] | 人工费 | 机械费 | 暂估价
54 | 030412004012 | 装饰灯 | 600*600集成吊顶灯，40W安装；含光源。 | 套 | 3
|  | 其他 |  |  | 0
55 | 031001006015 | 塑料管 | 1.安装部位：室内 2.介质：排水管 3.材质、规格：PVC-U塑料排水管 De110 4.连接形式：粘接 5.其他：含管件 | m | 22.10
56 | 031201001008 | 管道刷油 | 给排水管刷色环 | m2 | 7.60
本页小计
合计

## 0_2_表10_2_2-16 施工技术措施项目清单与计价
【表10.2.2-16】
施工技术措施项目清单与计价表
单位(专业)工程名称:嘉善县第二实验小学2025年度校园食品安全保障项目-安装 | [5 empty] | 标段: |  |  | 第1页 共1页
序号 | 项目编码 | 项目名称 | 项目特征 | 计量 单位 | 工程量 | 金 额 (元) |  |  |  |  | 备注
[6 empty] | 综合单价 | 合价 | 其中
[8 empty] | 人工费 | 机械费 | 暂估价
1 | 031301017001 | 脚手架搭拆 | 脚手架搭拆 | 项 | 1
本页小计
合计

## 0_2_表10_2_2-20 施工组织（总价）措施项目清
【表10.2.2-20】
施工组织（总价）措施项目清单与计价表
工程名称:安装 |  |  | 标段: | 第1页 共1页
序号 | 项目编号 | 项目名称 | 计算基础 | 费率 (%) | 金额 (元) | 备注
1 | 031302001001 | 安全文明施工费
1.1 |  | 安全文明施工基本费
2 | Z03130200801 | 提前竣工增加费
3 | 031302004001 | 二次搬运费
4 | 031302005001 | 冬雨季施工增加费
5 |  | 其他施工组织措施费
合 计

## 0_2_表10_2_2-21 其他项目清单与计价汇总表
【表10.2.2-21】
其他项目清单与计价汇总表
工程名称:安装 |  | 标段: | 第1页 共1页
序号 | 项 目 名 称 | 金额(元) | 备注
1 | 暂列金额 | 0.00 | 明细详见表10.2.2-22
1.1 | 标化工地增加费 | 0.00 | 明细详见表10.2.2-22
1.2 | 优质工程增加费 | 0.00 | 明细详见表10.2.2-22
1.3 | 其他暂列金额 | 0.00 | 明细详见表10.2.2-22
2 | 暂估价 | 0.00
2.1 | 材料（设备）暂估价 | - | 明细详见表10.2.2-23
2.2 | 专业工程暂估价 | 0.00 | 明细详见表10.2.2-24
2.3 | 专项技术措施暂估价 | 0.00 | 明细详见表10.2.2-25
3 | 计日工 |  | 明细详见表10.2.2-26
4 | 总承包服务费 |  | 明细详见表10.2.2-27
合 计

## 0_2_表10_2_2-22 暂列金额明细表
【表10.2.2-22】
暂列金额明细表
工程名称:安装 |  | 标段: |  | 第1页 共1页
序号 | 项 目 名 称 | 计量单位 | 暂定金额(元) | 备注
合计

## 0_2_表10_2_2-23 材料（工程设备）暂估单价表
【表10.2.2-23】
材料（工程设备）暂估单价表
单位(专业)工程名称:嘉善县第二实验小学2025年度校园食品安全保障项目-安装 |  |  |  | 标段: |  | 第1页 共1页
序号 | 材料（工程设备）名称、规格、型号 | 计量 单位 | 数量 | 单价 | 合价 | 备注
合计

## 0_2_表10_2_2-24 专业工程暂估价表
【表10.2.2-24】
专业工程暂估价表
单位(专业)工程名称:嘉善县第二实验小学2025年度校园食品安全保障项目-安装 |  | 标段: | 第1页 共1页
序号 | 工 程 名 称 | 工程内容 | 暂估金额(元) | 备注
合计

## 0_2_表10_2_2-25 专项技术措施暂估价表
【表10.2.2-25】
专项技术措施暂估价表
单位(专业)工程名称:嘉善县第二实验小学2025年度校园食品安全保障项目-安装 |  | 标段: | 第1页 共1页
序号 | 工 程 名 称 | 工程内容 | 暂估金额(元) | 备注
合计 |  |  | 0.00

## 0_2_表10_2_2-26 计日工表
【表10.2.2-26】
计 日 工 表
单位(专业)工程名称:嘉善县第二实验小学2025年度校园食品安全保障项目-安装 |  | 标段: |  | 第1页 共1页
编号 | 项 目 名 称 | 单位 | 数量 | 综合单价(元) | 合价(元)
一 | 人 工 | 元
1
2
3
4
5
人 工 小 计
二 | 材 料 | 元
1
2
3
4
5
材 料 小 计
三 | 施 工 机 械 | 元
1
2
3
4
5
施工机械小计
总 计

## 0_2_表10_2_2-27 总承包服务费计价表
【表10.2.2-27】
总承包服务费计价表
单位(专业)工程名称:嘉善县第二实验小学2025年度校园食品安全保障项目-安装 |  |  | 标段: |  | 第1页 共1页
序号 | 项目名称 | 项目价值(元) | 服务内容 | 计算基础 | 费率(%) | 金额(元)
1 | 发包人单独发包的专业工程
1.1 | 专业发包工程管理费
2 | 发包人提供材料(设备)
2.1 | 甲供材料设备保管费
| 合计 | - | - |  | -

## 0_2_表10_2_2-29 主要工日一览表
【表10.2.2-29】
主要工日一览表
工程名称:安装 |  |  | 标段: |  | 第1页 共1页
序号 | 工日名称（类别） | 单位 | 数量 | 单价(元) | 合价（元） | 备注

## 0_2_表10_2_2-30 发包人提供材料和设备一览表
【表10.2.2-30】
发包人提供材料和设备一览表
工程名称:安装 |  |  | 标段: |  |  | 第1页 共1页
序号 | 材料(设备)名称、规格、型号 | 单位 | 数量 | 单价 (元) | 交货 方式 | 送达 地点 | 备注

## 0_2_表10_2_2-31 主要材料和工程设备一览表
【表10.2.2-31】
主要材料和工程设备一览表
工程名称:安装 |  |  |  | 标段: |  | 第1页 共1页
序号 | 名称、规格、型号 | 单位 | 数量 | 单价(元) | 合价（元） | 备注

## 0_2_表10_2_2-32 主要机械台班一览表
【表10.2.2-32】
主要机械台班一览表
工程名称:安装 |  |  | 标段: |  | 第1页 共1页
序号 | 机械名称、规格、型号 | 单位 | 数 量 | 单价(元) | 合价（元） | 备注