## 表10_2_2-1 招标工程量清单封面格式
【表10.2.2-1】
| 嘉善县天凝中学2025年度校园食品安全保障项目 | 工程
招标工程量清单
招 标 人: | 嘉善县天凝中学
(单位盖章)
造价咨询人: | 嘉兴市建新工程造价咨询事务所有限公司
(单位盖章)

## 表10_2_2-2 招标工程量清单扉页格式
【表10.2.2-2】
| 嘉善县天凝中学2025年度校园食品安全保障项目 |  |  | 工程
招标工程量清单
招 标 人: | 嘉善县天凝中学 | 造价咨询人: | 嘉兴市建新工程造价咨询事务所有限公司
| (单位盖章) |  | (单位资质专用章)
法定代表人 或其授权人: |  | 法定代表人 或其授权人:
| (签字或盖章) |  | (签字或盖章)
编 制 人: |  | 复 核 人:
| (造价工程师签字盖专用章) |  | (造价工程师签字盖专用章)
编制时间: |  | 复核时间:

## 表10_2_2-11 编制说明
【表10.2.2-11】
编制说明
工程名称:嘉善县天凝中学2025年度校园食品安全保障项目 | 第1页 共2页
一、工程概况: 1.本项目位于嘉善县天凝中学内。 2.本项目建设单位嘉善县天凝中学。招标人要求工期35日历天。 二、工程招标范围：本次招标嘉善县天凝中学厨房改造工程包括建筑、安装，具体详见工程量清单。 三、招标控制价编制依据: 1.《建设工程工程量清单计价规范》GB50500-2013； 2.《房屋建筑与装饰工程工程量计算规范》GB50854-2013； 3.《通用安装工程工程量计算规范》GB50856-2013； 4.业主单位委托设计单位提供的设计图纸； 5.相关图集、文件、解释等。 四、其他有关问题的说明： 1.施工现场条件请各投标人自行踏勘。如不踏勘，建设单位视其已熟悉现场条件。 2.投标报价时应紧密结合招标文件、工程量清单、施工图纸、现行建设工程工程量清单计价规范、现行浙江省建设工程计价依据。 3.本工程所有混凝土均采用商品混凝土且是否按泵送或非泵送由投标单位自行考虑报价，结算不做调整；砂浆均采用预拌砂浆。 4.如清单中未明确拆除的，但现场实际需拆除的均拆除，投标人自行考虑，后期不再增加相关费用；原有拆除部分均需清理外运，运距自行考虑，施工单位报价时自行考虑；门窗、墙体和装饰等因拆除或施工破损，须恢复至原样。 5.本工程量清单中所用到材料的颜色及样式须提供样品，经业主同意后方可施工。 6.门窗型材要求选用的系列按清单描述及图纸说明，门窗均须包括门锁等五金配件，各投标人须根据施工图以及门窗大样图结合以上要求自行报价。门窗的相关检测费须考虑在门窗综合报价中，中标后招标人不再另行增加费用。 7.各投标人应自行踏勘现场并根据施工现场的条件，对可能发生的杂草清除费用、场地整平（使符合施工要求）、临时施工道路的铺设费用等在投标报价中综合考虑，今后不再另行计算。 8.本工程所用石材、瓷砖的切割费、抛光费、磨边费（含镜面）、表面处理及开孔费用增加费自行考虑在相应清单项目中。 9.本工程施工用电、用水由施工单位自行解决，业主协助联系，工地考虑自备应急发电机。水电所有费用应包含在报价中； 10.液晶电视机、消毒器、烘手器、热水器、中央净水器、排油烟风管、排风机、厨房设备等不计入本次招标范围内 11.弱电系统调试不单独列项，综合考虑在投标报价内； 12.浪涌不单独列项，防雷装置竣工验收中浪涌报验、验收等相关费用，含在相应配电箱报价中； 13.空白面板不单独列项，各投标人根据图纸自行考虑在相关报价中； 14.本工程建筑材料建议参考品牌:“特别申明：所有涉及品牌的物品需由原厂出品，不接受原厂委托第三方合作生产单位，发现有贴牌或冒牌行为，一切后果由中标单位承担。”
【表10.2.2-11】
编制说明
工程名称:嘉善县天凝中学2025年度校园食品安全保障项目 | 第2页 共2页
内墙涂料及乳胶漆建议参考品牌相当于：立邦、多乐士、三棵树，环保符合国家标准； 防滑地砖、地砖、墙砖建议参考品牌相当于：东鹏、冠珠、诺贝尔、马可波罗； 铝合金型材建议参考品牌相当于：凤铝、兴发、栋梁； 门窗五金建议参考品牌相当于：坚朗、杨氏立兴、春光； 门锁建议参考品牌相当于：汇泰龙、雅洁、安恒； 玻璃建议参考品牌相当于：深圳南玻、上海耀皮、昆山台玻； 铝扣板吊顶建议参考品牌相当于：欧之杰、欧佰、欧陆； 轻钢龙骨建议参考品牌相当于：宏泰、春光、大地； 钢材建议参考品牌相当于：鞍钢、沙钢、永钢、南钢、马钢、首钢； 防水涂料建议参考品牌相当于：东方雨虹、绿都、广东卓宝； 综合布线系统建议参考品牌相当于：一舟、普天天纪、斯格通； 视频安防监控系统建议参考品牌相当于：大华、海康威视、宇视； 配电箱主要元器件建议参考品牌相当于：正泰、人民电器、德力西； 电力电缆及电线建议参考品牌相当于：立洲、晨光、正泰； 灯具（特殊定制灯具除外，含教室专用灯）建议参考品牌相当于：雷士、飞利浦照明、欧普； 照明开关、插座建议参考品牌相当于：施耐德、正泰、公牛； 给排水管建议参考品牌相当于：伟星、中财、金德； 卫生洁具（含五金配件及水嘴）建议参考品牌相当于：箭牌、恒洁、惠达、九牧。

## 0_1_表10_2_2-16 分部分项工程清单与计价表
【表10.2.2-16】
分部分项工程清单与计价表
单位(专业)工程名称:嘉善县天凝中学2025年度校园食品安全保障项目-建筑 | [5 empty] | 标段: |  |  | 第1页 共8页
序号 | 项目编码 | 项目名称 | 项目特征 | 计量 单位 | 工程量 | 金 额 (元) |  |  |  |  | 备注
[6 empty] | 综合单价 | 合价 | 其中
[8 empty] | 人工费 | 机械费 | 暂估价
一层食堂改造
一层拆除
1 | 01B001 | 拆除 | 1、拆除图纸设计要求的砖墙及瓷砖、水磨石地面、木门和天棚吊顶等，施工时造成破损的部位需恢复原样 2、施工时如遇到需要搬运的桌椅等物品，移至学校指定位置，并在施工完成后恢复原样并能正常使用 3、建筑垃圾外运，运距自行考虑 | 项 | 1
售餐区
2 | 010402001001 | 砌块墙 | 1、砌块品种、规格、强度等级：B06 A5.0蒸压砂加气混凝土砌块 2、墙体类型：240mm厚 3、砂浆强度等级：专用砂浆砌筑（强度不低于M5） | m3 | 0.76
3 | 011201001001 | 墙面一般抹灰 | 1、20厚1:2.5水泥砂浆分层抹平 | m2 | 6.30
4 | 011204003001 | 块料墙面 | 1、浅色瓷砖贴面（瓷砖样式参考原有样式） 2、8厚专用粘结砂浆 | m2 | 5.85
5 | 011407001001 | 墙面喷刷涂料 | 1、涂料品种、喷刷遍数：涂料一底一度 2、腻子种类：普通腻子批平两遍 | m2 | 0.45
本页小计
【表10.2.2-16】
分部分项工程清单与计价表
单位(专业)工程名称:嘉善县天凝中学2025年度校园食品安全保障项目-建筑 | [5 empty] | 标段: |  |  | 第2页 共8页
序号 | 项目编码 | 项目名称 | 项目特征 | 计量 单位 | 工程量 | 金 额 (元) |  |  |  |  | 备注
[6 empty] | 综合单价 | 合价 | 其中
[8 empty] | 人工费 | 机械费 | 暂估价
6 | 010801001001 | 木质门 | 1、安装单开成品木质平开门（实木芯，PVC面），含门锁等五金配件（样式需经建设单位及设计确认方可安装） | m2 | 2.10
7 | 010802001001 | 金属（塑钢）门 | 1、60系列普通铝合金平开门 2、玻璃品种、厚度：12mm超白钢化玻璃（玻璃磨砂贴膜） 3、含手动执行机构，防撞标识，具体详见图纸和《2010浙J7》 | m2 | 1.68
8 | 010807001001 | 金属（塑钢、断桥）窗 | 售菜窗口改造 1、上部为铝合金平开窗，下部为自动闭合门 2、其他：具体做法详见图纸 | m2 | 2.40
9 | 010808004001 | 金属门窗套 | 下出口式传递窗 1、1.0厚不锈钢门套，细木工板基层 | m2 | 0.85
10 | 01B002 | 不锈钢转角防撞包边 | 墙柱转角处 1、1.0厚不锈钢转角防撞包边(总宽5cm） | m | 11.25
11 | 011210003001 | 玻璃隔断 | 设备间 1、边框材料种类、规格：成品定制铝合金框 2、玻璃品种、规格、颜色：12mm超白钢化玻璃（玻璃磨砂贴膜） 3、其他：具体做法详见图纸和节点图 | m2 | 6.96
本页小计
【表10.2.2-16】
分部分项工程清单与计价表
单位(专业)工程名称:嘉善县天凝中学2025年度校园食品安全保障项目-建筑 | [5 empty] | 标段: |  |  | 第3页 共8页
序号 | 项目编码 | 项目名称 | 项目特征 | 计量 单位 | 工程量 | 金 额 (元) |  |  |  |  | 备注
[6 empty] | 综合单价 | 合价 | 其中
[8 empty] | 人工费 | 机械费 | 暂估价
12 | 011302001001 | 吊顶天棚 | 1、600*600铝扣板吊顶（1.2mm厚） 2、U50轻钢龙骨龙骨 3、具体做法详见图纸 | m2 | 92.03
就餐区
13 | 011101002001 | 现浇水磨石楼地面 | 1、15厚1:2掺色白水泥大理石屑磨光面层，表面磨光打蜡（地面及铜条分格参考原有样式） 2、18厚1:3水泥砂浆结合层 3、水泥砂浆一道（内掺建筑胶） | m2 | 134.18
二层食堂改造
二层拆除
14 | 01B003 | 拆除 | 1、拆除图纸设计要求的砖墙及瓷砖、涂料、天棚吊顶等，施工时造成破损的部位需恢复原样 2、排水沟复通，凿除原有混凝土 3、施工时如遇到需要搬运的桌椅、厨房设备等物品，移至学校指定位置，并在施工完成后恢复原样并能正常使用 4、建筑垃圾外运，运距自行考虑 | 项 | 1
休息室、男更衣室
本页小计
【表10.2.2-16】
分部分项工程清单与计价表
单位(专业)工程名称:嘉善县天凝中学2025年度校园食品安全保障项目-建筑 | [5 empty] | 标段: |  |  | 第4页 共8页
序号 | 项目编码 | 项目名称 | 项目特征 | 计量 单位 | 工程量 | 金 额 (元) |  |  |  |  | 备注
[6 empty] | 综合单价 | 合价 | 其中
[8 empty] | 人工费 | 机械费 | 暂估价
15 | 010802001002 | 金属（塑钢）门 | 1、60系列普通铝合金平开门 2、玻璃品种、厚度：12mm超白钢化玻璃（玻璃磨砂贴膜） 3、含手动执行机构，防撞标识，具体详见图纸和《2010浙J7》 | m2 | 5.28
16 | 011210003002 | 玻璃隔断 | 1、边框材料种类、规格：成品定制铝合金框 2、玻璃品种、规格、颜色：12mm超白钢化玻璃（玻璃磨砂贴膜） 3、其他：具体做法详见图纸和节点图 | m2 | 34.73
17 | 011407001002 | 墙面喷刷涂料 | 1、涂料品种、喷刷遍数：涂料一底一度 2、腻子种类：普通腻子批平两遍 | m2 | 25.16
18 | 011407002001 | 天棚喷刷涂料 | 1、涂料品种、喷刷遍数：涂料一底一度 2、腻子种类：普通腻子批平两遍 | m2 | 25.41
就餐区
19 | 010402001002 | 砌块墙 | 1、砌块品种、规格、强度等级：B06 A5.0蒸压砂加气混凝土砌块 2、墙体类型：240mm厚 3、砂浆强度等级：专用砂浆砌筑（强度不低于M5） | m3 | 0.76
20 | 011201001002 | 墙面一般抹灰 | 1、20厚1:2.5水泥砂浆分层抹平 | m2 | 6.30
本页小计
【表10.2.2-16】
分部分项工程清单与计价表
单位(专业)工程名称:嘉善县天凝中学2025年度校园食品安全保障项目-建筑 | [5 empty] | 标段: |  |  | 第5页 共8页
序号 | 项目编码 | 项目名称 | 项目特征 | 计量 单位 | 工程量 | 金 额 (元) |  |  |  |  | 备注
[6 empty] | 综合单价 | 合价 | 其中
[8 empty] | 人工费 | 机械费 | 暂估价
21 | 011204003002 | 块料墙面 | 1、浅色瓷砖贴面（瓷砖样式参考原有样式） 2、8厚专用粘结砂浆 | m2 | 5.40
22 | 011407001003 | 墙面喷刷涂料 | 1、涂料品种、喷刷遍数：涂料一底一度 2、腻子种类：普通腻子批平两遍 | m2 | 85.95
23 | 011407002002 | 天棚喷刷涂料 | 1、涂料品种、喷刷遍数：涂料一底一度 2、腻子种类：普通腻子批平两遍 | m2 | 225.88
24 | 010802001003 | 金属（塑钢）门 | 1、60系列普通铝合金平开门 2、玻璃品种、厚度：12mm超白钢化玻璃 3、含手动执行机构，防撞标识等，具体详见图纸和《2010浙J7》 | m2 | 3.30
后厨
25 | 010507007001 | 其他构件 | 防水梁 1、混凝土类别：商品混凝土 2、混凝土强度等级：C20 3、含模板、钢筋等 | m3 | 0.92
26 | 010507007002 | 其他构件 | 售菜窗口处 1、C20钢筋混凝土压顶，含钢筋、模板等 | m3 | 1.00
本页小计
【表10.2.2-16】
分部分项工程清单与计价表
单位(专业)工程名称:嘉善县天凝中学2025年度校园食品安全保障项目-建筑 | [5 empty] | 标段: |  |  | 第6页 共8页
序号 | 项目编码 | 项目名称 | 项目特征 | 计量 单位 | 工程量 | 金 额 (元) |  |  |  |  | 备注
[6 empty] | 综合单价 | 合价 | 其中
[8 empty] | 人工费 | 机械费 | 暂估价
27 | 010402001003 | 砌块墙 | 1、砌块品种、规格、强度等级：B06 A5.0蒸压砂加气混凝土砌块 2、墙体类型：240mm厚 3、砂浆强度等级：专用砂浆砌筑（强度不低于M5） | m3 | 19.28
28 | 011201001003 | 墙面一般抹灰 | 1、20厚1:2.5水泥砂浆分层抹平 | m2 | 172.44
29 | 011204003003 | 块料墙面 | 1、浅色瓷砖贴面（瓷砖样式参考原有样式） 2、8厚专用粘结砂浆 | m2 | 171.99
30 | 011407001004 | 墙面喷刷涂料 | 1、涂料品种、喷刷遍数：涂料一底一度 2、腻子种类：普通腻子批平两遍 | m2 | 0.45
31 | 010802001004 | 金属（塑钢）门 | 1、60系列普通铝合金平开门 2、玻璃品种、厚度：12mm超白钢化玻璃（玻璃磨砂贴膜） 3、含手动执行机构，防撞标识，具体详见图纸和《2010浙J7》 | m2 | 9.24
32 | 010802001005 | 金属（塑钢）门 | 1、普通铝合金平开门（无玻璃） 2、含手动执行机构，防撞标识，具体详见图纸和《2010浙J7》 | m2 | 2.64
33 | 010802001006 | 金属（塑钢）门 | 物流通道 1、自动闭合门安装 | m2 | 1.80
本页小计
【表10.2.2-16】
分部分项工程清单与计价表
单位(专业)工程名称:嘉善县天凝中学2025年度校园食品安全保障项目-建筑 | [5 empty] | 标段: |  |  | 第7页 共8页
序号 | 项目编码 | 项目名称 | 项目特征 | 计量 单位 | 工程量 | 金 额 (元) |  |  |  |  | 备注
[6 empty] | 综合单价 | 合价 | 其中
[8 empty] | 人工费 | 机械费 | 暂估价
34 | 01B004 | 不锈钢转角防撞包边 | 墙柱转角处 1、1.0厚不锈钢转角防撞包边(总宽5cm） | m | 47.50
35 | 010807001002 | 金属（塑钢、断桥）窗 | 1、售菜窗口处固定窗（参考原有样式） | m2 | 0.98
36 | 010808004002 | 金属门窗套 | 1、1.0厚不锈钢门套，细木工板基层 | m2 | 3.08
37 | 011102003002 | 块料楼地面 | 地砖修补（面标高与水磨石地面齐平） 1、防滑地砖，干水泥擦缝 2、30厚1:3水泥砂浆结合层 | m2 | 2.74
38 | 011104003001 | 金属复合地板 | 消毒房地面 1、地面铺设2.5mm防滑压花不锈钢板膨胀螺丝固定于原有地面 | m2 | 8.00
39 | 011207001001 | 墙面装饰板 | 油烟机、排烟管隔板、消毒柜顶至吊顶间立面处 1、不锈钢封板（含上下轨道、支架、角柱等） 2、其他：具体做法详见图纸和节点图 | m2 | 27.96
40 | 011210003003 | 玻璃隔断 | 1、边框材料种类、规格：成品定制铝合金框 2、玻璃品种、规格、颜色：12mm超白钢化玻璃 3、其他：具体做法详见图纸和节点图 | m2 | 26.68
本页小计
【表10.2.2-16】
分部分项工程清单与计价表
单位(专业)工程名称:嘉善县天凝中学2025年度校园食品安全保障项目-建筑 | [5 empty] | 标段: |  |  | 第8页 共8页
序号 | 项目编码 | 项目名称 | 项目特征 | 计量 单位 | 工程量 | 金 额 (元) |  |  |  |  | 备注
[6 empty] | 综合单价 | 合价 | 其中
[8 empty] | 人工费 | 机械费 | 暂估价
41 | 011302001002 | 吊顶天棚 | 后厨区： 1、600*600铝扣板吊顶（1.2mm厚） 2、U50轻钢龙骨龙骨 3、具体做法详见图纸 | m2 | 344.54
42 | 011302001003 | 吊顶天棚 | 后厨玻璃顶棚处： 1、600*600铝扣板吊顶（1.2mm厚） 2、U50轻钢龙骨龙骨 3、具体做法详见图纸 | m2 | 9.00
仓库
43 | 011302001004 | 吊顶天棚 | 仓库： 1、600*600铝扣板吊顶（1.2mm厚） 2、U50轻钢龙骨龙骨 3、具体做法详见图纸 | m2 | 53.63
本页小计
合计

## 0_1_表10_2_2-16 施工技术措施项目清单与计价
【表10.2.2-16】
施工技术措施项目清单与计价表
单位(专业)工程名称:嘉善县天凝中学2025年度校园食品安全保障项目-建筑 | [5 empty] | 标段: |  |  | 第1页 共1页
序号 | 项目编码 | 项目名称 | 项目特征 | 计量 单位 | 工程量 | 金 额 (元) |  |  |  |  | 备注
[6 empty] | 综合单价 | 合价 | 其中
[8 empty] | 人工费 | 机械费 | 暂估价
1 | 011701006001 | 满堂脚手架 | 1、包含所有脚手架，结算包干 | 项 | 1
2 | 011703001001 | 垂直运输 | 1、需要垂直运输的建筑材料吊运及建筑垃圾运输，结算包干 | 项 | 1
本页小计
合计

## 0_1_表10_2_2-20 施工组织（总价）措施项目清
【表10.2.2-20】
施工组织（总价）措施项目清单与计价表
工程名称:建筑 |  |  | 标段: | 第1页 共1页
序号 | 项目编号 | 项目名称 | 计算基础 | 费率 (%) | 金额 (元) | 备注
1 | 011707001001 | 安全文明施工费
1.1 |  | 安全文明施工基本费
2 | Z01110900801 | 提前竣工增加费
3 | 011707004001 | 二次搬运费
4 | 011707005001 | 冬雨季施工增加费
5 |  | 其他施工组织措施费
合 计

## 0_1_表10_2_2-21 其他项目清单与计价汇总表
【表10.2.2-21】
其他项目清单与计价汇总表
工程名称:建筑 |  | 标段: | 第1页 共1页
序号 | 项 目 名 称 | 金额(元) | 备注
1 | 暂列金额 | 0.00 | 明细详见表10.2.2-22
1.1 | 标化工地增加费 | 0.00 | 明细详见表10.2.2-22
1.2 | 优质工程增加费 | 0.00 | 明细详见表10.2.2-22
1.3 | 其他暂列金额 | 0.00 | 明细详见表10.2.2-22
2 | 暂估价 | 0.00
2.1 | 材料（设备）暂估价 | - | 明细详见表10.2.2-23
2.2 | 专业工程暂估价 | 0.00 | 明细详见表10.2.2-24
2.3 | 专项技术措施暂估价 | 0.00 | 明细详见表10.2.2-25
3 | 计日工 |  | 明细详见表10.2.2-26
4 | 总承包服务费 |  | 明细详见表10.2.2-27
合 计

## 0_1_表10_2_2-22 暂列金额明细表
【表10.2.2-22】
暂列金额明细表
工程名称:建筑 |  | 标段: |  | 第1页 共1页
序号 | 项 目 名 称 | 计量单位 | 暂定金额(元) | 备注
1 | 标化工地增加费 | 项
2 | 优质工程增加费 | 项
3 | 其他暂列金额 | 项 |  | 估算比例一般不高于5%
3.1 | 其他暂列金额 | 项
合计

## 0_2_表10_2_2-16 分部分项工程清单与计价表
【表10.2.2-16】
分部分项工程清单与计价表
单位(专业)工程名称:嘉善县天凝中学2025年度校园食品安全保障项目-安装 | [5 empty] | 标段: |  |  | 第1页 共18页
序号 | 项目编码 | 项目名称 | 项目特征 | 计量 单位 | 工程量 | 金 额 (元) |  |  |  |  | 备注
[6 empty] | 综合单价 | 合价 | 其中
[8 empty] | 人工费 | 机械费 | 暂估价
|  | 电气设备安装工程 |  |  | 0
1 | 030404017001 | 配电箱 | 1.名 称：新增配电总柜 2.型 号：非标 含浪涌 配置详见设计 3.接线端子材质、规格：压铜接线端子 4.安装方式：落地安装 5.部 位:一层楼梯间 | 台 | 1
2 | 030404017002 | 配电箱 | 1.名 称：原有一层楼梯间配电总柜详见元器件及回路增加 | 台 | 1
3 | 030404017003 | 配电箱 | 1.名 称：配电箱1CF1 2.型 号：非标 含浪涌 配置详见设计 3.接线端子材质、规格：压铜接线端子 4.安装方式：详见图纸 | 台 | 1
4 | 030404017004 | 配电箱 | 1.名 称：配电箱2CF1 2.型 号：非标 含浪涌 配置详见设计 3.接线端子材质、规格：压铜接线端子 4.安装方式：详见图纸 | 台 | 1
5 | 030404017005 | 配电箱 | 1.名 称：配电箱2MX3改造 2.型 号：非标 含浪涌 配置详见设计 3.接线端子材质、规格：压铜接线端子 4.安装方式：详见图纸 | 台 | 1
本页小计
【表10.2.2-16】
分部分项工程清单与计价表
单位(专业)工程名称:嘉善县天凝中学2025年度校园食品安全保障项目-安装 | [5 empty] | 标段: |  |  | 第2页 共18页
序号 | 项目编码 | 项目名称 | 项目特征 | 计量 单位 | 工程量 | 金 额 (元) |  |  |  |  | 备注
[6 empty] | 综合单价 | 合价 | 其中
[8 empty] | 人工费 | 机械费 | 暂估价
6 | 030404017006 | 配电箱 | 1.名 称：配电箱1CFKF1 2.型 号：非标 含浪涌 配置详见设计 3.接线端子材质、规格：压铜接线端子 4.安装方式：详见图纸 | 台 | 1
7 | 030404017007 | 配电箱 | 1.名 称：控制柜移位 2.配电柜拆装、元器件制安； 3.进线电缆调整，根据图纸安装位置重新敷设，电缆利旧敷设； 3.出线回路（蒸饭车）重新敷设，线缆及配管需进行换新，规格型号均原有规格； 4.出线回路（电磁炉灶）重新敷设，线缆及配管需进行换新，电缆规格采用YJV-5*16； | 台 | 1
8 | 030408001001 | 电力电缆 | 1.电缆名称：电力电缆 2.电缆规格：ZR-YJV-4*2.5 3.材 质：铜芯 4.敷设方式、部位：管内/桥架内 5.电压等级(KV)：0.6/1kV | m | 19.84
9 | 030408001002 | 电力电缆 | 1.电缆名称：电力电缆 2.电缆规格：WDZ-YJY-5*16 3.材 质：铜芯 4.敷设方式、部位：管内/桥架内 5.电压等级(KV)：0.6/1kV | m | 68.71
本页小计
【表10.2.2-16】
分部分项工程清单与计价表
单位(专业)工程名称:嘉善县天凝中学2025年度校园食品安全保障项目-安装 | [5 empty] | 标段: |  |  | 第3页 共18页
序号 | 项目编码 | 项目名称 | 项目特征 | 计量 单位 | 工程量 | 金 额 (元) |  |  |  |  | 备注
[6 empty] | 综合单价 | 合价 | 其中
[8 empty] | 人工费 | 机械费 | 暂估价
10 | 030408001003 | 电力电缆 | 1.电缆名称：电力电缆 2.电缆规格：WDZ-YJY-4*70+1*35 3.材 质：铜芯 4.敷设方式、部位：管内/桥架内 5.电压等级(KV)：0.6/1kV | m | 26.34
11 | 030408001004 | 电力电缆 | 1.电缆名称：电力电缆 2.电缆规格：WDZ-YJY-4*120+1*70 3.材 质：铜芯 4.敷设方式、部位：管内/桥架内 5.电压等级(KV)：0.6/1kV | m | 39.00
12 | 030408001005 | 电力电缆 | 1.电缆名称：电力电缆 2.电缆规格：WDZ-YJY-4*150+1*70 3.材 质：铜芯 4.敷设方式、部位：管内/桥架内 5.电压等级(KV)：0.6/1kV | m | 10.00
13 | 030408006001 | 电力电缆头 | 1.名 称：户内干包式电力电缆头制作、安装 2.规 格：10mm2三芯及以内 3.安装部位：户内 4.电压等级(kV)：1kV | 个 | 2
14 | 030408006002 | 电力电缆头 | 1.名 称：户内干包式电力电缆头制作、安装 2.规 格：25mm2三芯及以内 3.安装部位：户内 4.电压等级(kV)：1kV | 个 | 4
本页小计
【表10.2.2-16】
分部分项工程清单与计价表
单位(专业)工程名称:嘉善县天凝中学2025年度校园食品安全保障项目-安装 | [5 empty] | 标段: |  |  | 第4页 共18页
序号 | 项目编码 | 项目名称 | 项目特征 | 计量 单位 | 工程量 | 金 额 (元) |  |  |  |  | 备注
[6 empty] | 综合单价 | 合价 | 其中
[8 empty] | 人工费 | 机械费 | 暂估价
15 | 030408006003 | 电力电缆头 | 1.名 称：户内干包式电力电缆头制作、安装 2.规 格：70mm2三芯及以内 3.安装部位：户内 4.电压等级(kV)：1kV | 个 | 2
16 | 030408006004 | 电力电缆头 | 1.名 称：户内干包式电力电缆头制作、安装 2.规 格：120mm2三芯及以内 3.安装部位：户内 4.电压等级(kV)：1kV | 个 | 2
17 | 030408006005 | 电力电缆头 | 1.名 称：户内干包式电力电缆头制作、安装 2.规 格：150mm2三芯及以内 3.安装部位：户内 4.电压等级(kV)：1kV | 个 | 2
18 | 030411003001 | 桥架 | 1.名 称：金属桥架 2.型 号：槽式 3.规 格：100*50 4.材 质：钢制热镀锌 5.接地方式：含接地、接地跨接、防火封堵等 | m | 26.18
本页小计
【表10.2.2-16】
分部分项工程清单与计价表
单位(专业)工程名称:嘉善县天凝中学2025年度校园食品安全保障项目-安装 | [5 empty] | 标段: |  |  | 第5页 共18页
序号 | 项目编码 | 项目名称 | 项目特征 | 计量 单位 | 工程量 | 金 额 (元) |  |  |  |  | 备注
[6 empty] | 综合单价 | 合价 | 其中
[8 empty] | 人工费 | 机械费 | 暂估价
19 | 030411003002 | 桥架 | 1.名 称：金属桥架 2.型 号：槽式 3.规 格：200*100 4.材 质：钢制热镀锌 5.接地方式：含接地、接地跨接、防火封堵等 | m | 10.92
20 | 030413001001 | 铁构件 | 1.名 称：桥架支撑架 2.材 质：型钢 3.其 他：支架除轻锈、防锈漆二道、调和漆二道 | kg | 70.00
21 | 031002001001 | 管道支吊架 | 电缆桥架侧向+纵向抗震支吊架 规格综合考虑 含相关全套配件由专业厂家深化设计，满足设计及验收规范要求 详见设计说明 | 套 | 4
22 | 031002001002 | 管道支吊架 | 电缆桥架侧向抗震支吊架 规格综合考虑 含相关全套配件由专业厂家深化设计，满足设计及验收规范要求 详见设计说明 | 套 | 4
23 | 030411001001 | 配管 | 1.名称：电气配管 2.材质：套接紧定式镀锌钢管 3.规格：JDG20 4.配置形式：根据现场综合考虑 含开管线槽、补槽、吊支架 | m | 619.72
本页小计
【表10.2.2-16】
分部分项工程清单与计价表
单位(专业)工程名称:嘉善县天凝中学2025年度校园食品安全保障项目-安装 | [5 empty] | 标段: |  |  | 第6页 共18页
序号 | 项目编码 | 项目名称 | 项目特征 | 计量 单位 | 工程量 | 金 额 (元) |  |  |  |  | 备注
[6 empty] | 综合单价 | 合价 | 其中
[8 empty] | 人工费 | 机械费 | 暂估价
24 | 030411001002 | 配管 | 1.名称：电气配管 2.材质：套接紧定式镀锌钢管 3.规格：JDG25 4.配置形式：根据现场综合考虑 含开管线槽、补槽、吊支架 | m | 99.60
25 | 030411001003 | 配管 | 1.名称：电气配管 2.材质：套接紧定式镀锌钢管 3.规格：JDG32 4.配置形式：根据现场综合考虑 含开管线槽、补槽、吊支架 | m | 4.15
26 | 030411001004 | 配管 | 1.名称：电气配管 2.材质：套接紧定式镀锌钢管 3.规格：JDG40 4.配置形式：根据现场综合考虑 含开管线槽、补槽、吊支架 | m | 16.34
27 | 030411001005 | 配管 | 1.名称：电气配管 2.材质：套接紧定式镀锌钢管 3.规格：KBG25 4.配置形式：根据现场综合考虑 含开管线槽、补槽、吊支架 | m | 11.35
28 | 030411001006 | 配管 | 1.名称：电气配管 2.材质：镀锌钢管 3.规格：GG50 4.配置形式：根据现场综合考虑 含开管线槽、补槽、吊支架 | m | 45.42
本页小计
【表10.2.2-16】
分部分项工程清单与计价表
单位(专业)工程名称:嘉善县天凝中学2025年度校园食品安全保障项目-安装 | [5 empty] | 标段: |  |  | 第7页 共18页
序号 | 项目编码 | 项目名称 | 项目特征 | 计量 单位 | 工程量 | 金 额 (元) |  |  |  |  | 备注
[6 empty] | 综合单价 | 合价 | 其中
[8 empty] | 人工费 | 机械费 | 暂估价
29 | 030411001007 | 配管 | 1.名称：电气配管 2.材质：镀锌钢管 3.规格：GG80 4.配置形式：根据现场综合考虑 含开管线槽、补槽、吊支架 | m | 3.27
30 | 030411001008 | 配管 | 1.名称：电气配管 2.材质：镀锌钢管 3.规格：GG100 4.配置形式：根据现场综合考虑 含开管线槽、补槽、吊支架 | m | 35.00
31 | 030411001009 | 配管 | 1.名称：电气配管 2.材质：镀锌钢管 3.规格：GG150 4.配置形式：根据现场综合考虑 含开管线槽、补槽、吊支架 | m | 6.00
32 | 030411001010 | 配管 | 1.名称：金属软管 2.规格：DN20 3.配置形式：吊顶内敷设 | m | 96.60
33 | 030411004001 | 配线 | 1.名 称：电气配线 2.规 格：WDZ-BYJ-2.5 3.材 质：铜芯 4.配线部位：管内/桥架内 | m | 1728.83
本页小计
【表10.2.2-16】
分部分项工程清单与计价表
单位(专业)工程名称:嘉善县天凝中学2025年度校园食品安全保障项目-安装 | [5 empty] | 标段: |  |  | 第8页 共18页
序号 | 项目编码 | 项目名称 | 项目特征 | 计量 单位 | 工程量 | 金 额 (元) |  |  |  |  | 备注
[6 empty] | 综合单价 | 合价 | 其中
[8 empty] | 人工费 | 机械费 | 暂估价
34 | 030411004002 | 配线 | 1.名 称：电气配线 2.规 格：WDZ-BYJR-2.5 3.材 质：铜芯 4.配线部位：管内/桥架内 | m | 771.29
35 | 030411004003 | 配线 | 1.名 称：电气配线 2.规 格：WDZ-BYJ-4 3.材 质：铜芯 4.配线部位：管内/桥架内 | m | 283.08
36 | 030411004004 | 配线 | 1.名 称：电气配线 2.规 格：WDZ-BYJR-4 3.材 质：铜芯 4.配线部位：管内/桥架内 | m | 141.54
37 | 030411004005 | 配线 | 1.名 称：电气配线 2.规 格：WDZ-BYJ-6 3.材 质：铜芯 4.配线部位：管内/桥架内 | m | 194.56
38 | 030411004006 | 配线 | 1.名 称：电气配线 2.规 格：WDZ-BYJR-6 3.材 质：铜芯 4.配线部位：管内/桥架内 | m | 48.64
39 | 030411004007 | 配线 | 1.名 称：电气配线 2.规 格：WDZ-BYJ-10 3.材 质：铜芯 4.配线部位：管内/桥架内 | m | 97.44
本页小计
【表10.2.2-16】
分部分项工程清单与计价表
单位(专业)工程名称:嘉善县天凝中学2025年度校园食品安全保障项目-安装 | [5 empty] | 标段: |  |  | 第9页 共18页
序号 | 项目编码 | 项目名称 | 项目特征 | 计量 单位 | 工程量 | 金 额 (元) |  |  |  |  | 备注
[6 empty] | 综合单价 | 合价 | 其中
[8 empty] | 人工费 | 机械费 | 暂估价
40 | 030411004008 | 配线 | 1.名 称：电气配线 2.规 格：WDZ-BYJR-10 3.材 质：铜芯 4.配线部位：管内/桥架内 | m | 24.36
41 | 030412005001 | 荧光灯 | 1.名 称：LED平板灯 2.规 格：32W LED灯 600*600mm 防潮型 3.安装形式：嵌入吊顶 | 套 | 87
42 | 030404033001 | 风扇 | 1.名 称：吊扇 2.规 格：60W 3.安装形式：吊装 4.其他：含调速开关 | 台 | 12
本页小计
【表10.2.2-16】
分部分项工程清单与计价表
单位(专业)工程名称:嘉善县天凝中学2025年度校园食品安全保障项目-安装 | [5 empty] | 标段: |  |  | 第10页 共18页
序号 | 项目编码 | 项目名称 | 项目特征 | 计量 单位 | 工程量 | 金 额 (元) |  |  |  |  | 备注
[6 empty] | 综合单价 | 合价 | 其中
[8 empty] | 人工费 | 机械费 | 暂估价
43 | 030412006001 | 医疗专用灯 | 粘捕式灭蝇灯 1、电压：220V，功率：16W 2、灯管：2*8W飞利浦波兰进口灯管 3、覆盖面积40m2—50m2，灯具内部设有反光镜面，增大灯管辐射面积，且通过粘捕纸粘黏蚊蝇。耗能低，无异味，无辐射。 ▲4、工作温度下的漏电电流≤3.5MA，提供符合要求的检测报告标注CMA或CNAS标识的检测报告 ▲5、提供灭蝇灯主板 ，依据GB/T 2423.16-2008 电工电子产品环境试验 第2部分：试验方法 试验J及导则：长霉 试验方法1 严酷等级2:≥28天，湿度≥90%RH，温度≥28℃的。试验菌种：土曲霉。检测结果符合长霉检测等级0级（放大50倍下，没有发现明显长霉）的检验报告。（检测报告具有合格认可标识：CMA、CNAS） | 套 | 1
44 | 030412006002 | 医疗专用灯 | 1.荧光灯名称：单管紫外线消毒灯具 2.规 格：32W，采用符合卫生监督部门的灯具 3.安装形式：吊装 | 套 | 14
45 | 030404034001 | 照明开关 | 1.名 称：单控单联开关 2.规 格：250V 10A 3.安装方式：详见图纸 | 个 | 3
本页小计
【表10.2.2-16】
分部分项工程清单与计价表
单位(专业)工程名称:嘉善县天凝中学2025年度校园食品安全保障项目-安装 | [5 empty] | 标段: |  |  | 第11页 共18页
序号 | 项目编码 | 项目名称 | 项目特征 | 计量 单位 | 工程量 | 金 额 (元) |  |  |  |  | 备注
[6 empty] | 综合单价 | 合价 | 其中
[8 empty] | 人工费 | 机械费 | 暂估价
46 | 030404034002 | 照明开关 | 1.名 称：单控双联开关 2.规 格：250V 10A 3.安装方式：详见图纸 | 个 | 4
47 | 030404034003 | 照明开关 | 1.名 称：单控单联开关（紫外线灯） 2.规 格：250V 10A（带明显标识） 3.安装方式：详见图纸 | 个 | 3
48 | 030404034004 | 照明开关 | 1.名 称：单控双联开关（紫外线灯） 2.规 格：250V 10A（带明显标识） 3.安装方式：详见图纸 | 个 | 1
49 | 030404035001 | 插座 | 1.名 称：单相220V安全型防水插座 2.规 格：10A 3.安装方式：详见图纸 | 个 | 10
50 | 030404035002 | 插座 | 1.名 称：单相220V安全型防水插座 2.规 格：16A 3.安装方式：详见图纸 | 个 | 5
51 | 030411006001 | 接线盒 | 1.名 称：灯头盒 2.材 质：钢制 3.规 格：86型 4.安装形式：明装/暗装，报价综合考虑 | 个 | 93
本页小计
【表10.2.2-16】
分部分项工程清单与计价表
单位(专业)工程名称:嘉善县天凝中学2025年度校园食品安全保障项目-安装 | [5 empty] | 标段: |  |  | 第12页 共18页
序号 | 项目编码 | 项目名称 | 项目特征 | 计量 单位 | 工程量 | 金 额 (元) |  |  |  |  | 备注
[6 empty] | 综合单价 | 合价 | 其中
[8 empty] | 人工费 | 机械费 | 暂估价
52 | 030411006002 | 接线盒 | 1.名 称：开关、插座盒 2.材 质：钢制 3.规 格：86型 4.安装形式：明装/暗装，报价综合考虑 | 个 | 39
53 | 030411006003 | 接线盒 | 1.名 称：接线盒 2.材 质：钢制 3.规 格：86型 4.安装形式：明装/暗装，报价综合考虑 | 个 | 154
54 | 030414002001 | 送配电装置系统 | 1.名 称：送配电装置系统调试 1kV以下交流供电(综 合) | 系统 | 2
|  | 智能化工程 |  |  | 0
55 | 030507008001 | 监控摄像设备 | 1.名 称：300万像素红外半球摄像机 | 台 | 4
56 | 030502012001 | 信息插座 | 1.名 称：双口信息插座（含六类非屏蔽模块） | 个 | 1
57 | 030502005001 | 双绞线缆 | 1.名 称：超五类非屏蔽双绞线 2.敷设方式：管内/桥架内 | m | 340.00
58 | 030502005002 | 双绞线缆 | 1.名 称：六类非屏蔽双绞线 2.敷设方式：管内/桥架内 | m | 170.00
本页小计
【表10.2.2-16】
分部分项工程清单与计价表
单位(专业)工程名称:嘉善县天凝中学2025年度校园食品安全保障项目-安装 | [5 empty] | 标段: |  |  | 第13页 共18页
序号 | 项目编码 | 项目名称 | 项目特征 | 计量 单位 | 工程量 | 金 额 (元) |  |  |  |  | 备注
[6 empty] | 综合单价 | 合价 | 其中
[8 empty] | 人工费 | 机械费 | 暂估价
59 | 030411001011 | 配管 | 1.名称：电气配管 2.材质：套接紧定式镀锌钢管 3.规格：JDG20 4.配置形式：根据现场综合考虑 含开管线槽、补槽、吊支架 | m | 320.00
60 | 030411001012 | 配管 | 1.名称：电气配管 2.材质：套接紧定式镀锌钢管 3.规格：JDG25 4.配置形式：根据现场综合考虑 含开管线槽、补槽、吊支架 | m | 80.00
61 | 03B001 | 原有监控系统改造 | 改造范围内由于吊顶拆除，造成原有监控设备及管线需要重新拆除及安装的，相应的费用综合考虑在此项报价内，拆装过程中如造成设备损坏需进行更换，报价含设备拆装、管线增加、系统调试等费用 | 项 | 1
|  | 给排水工程 |  |  | 0
62 | 031001006001 | 塑料管 | 1.安装部位：室内 2.介质：给水 3.材质、规格：PP-R DN20 4.连接形式：热熔连接 5.压力试验及吹、洗设计要求：压力试验，消毒冲洗 | m | 101.50
本页小计
【表10.2.2-16】
分部分项工程清单与计价表
单位(专业)工程名称:嘉善县天凝中学2025年度校园食品安全保障项目-安装 | [5 empty] | 标段: |  |  | 第14页 共18页
序号 | 项目编码 | 项目名称 | 项目特征 | 计量 单位 | 工程量 | 金 额 (元) |  |  |  |  | 备注
[6 empty] | 综合单价 | 合价 | 其中
[8 empty] | 人工费 | 机械费 | 暂估价
63 | 031001006002 | 塑料管 | 1.安装部位：室内 2.介质：给水 3.材质、规格：PP-R DN25 4.连接形式：热熔连接 5.压力试验及吹、洗设计要求：压力试验，消毒冲洗 | m | 28.05
64 | 031001006003 | 塑料管 | 1.安装部位：室内 2.介质：给水 3.材质、规格：PP-R DN32 4.连接形式：热熔连接 5.压力试验及吹、洗设计要求：压力试验，消毒冲洗 | m | 34.48
65 | 031001006004 | 塑料管 | 1.安装部位：室内 2.介质：给水 3.材质、规格：PP-R DN40 4.连接形式：热熔连接 5.压力试验及吹、洗设计要求：压力试验，消毒冲洗 | m | 32.91
66 | 031001006005 | 塑料管 | 1.安装部位：室内 2.介质：热水 3.材质、规格：PP-R DN20 4.连接形式：热熔连接 5.压力试验及吹、洗设计要求：压力试验，消毒冲洗 | m | 73.49
本页小计
【表10.2.2-16】
分部分项工程清单与计价表
单位(专业)工程名称:嘉善县天凝中学2025年度校园食品安全保障项目-安装 | [5 empty] | 标段: |  |  | 第15页 共18页
序号 | 项目编码 | 项目名称 | 项目特征 | 计量 单位 | 工程量 | 金 额 (元) |  |  |  |  | 备注
[6 empty] | 综合单价 | 合价 | 其中
[8 empty] | 人工费 | 机械费 | 暂估价
67 | 031001006006 | 塑料管 | 1.安装部位：室内 2.介质：热水 3.材质、规格：PP-R DN25 4.连接形式：热熔连接 5.压力试验及吹、洗设计要求：压力试验，消毒冲洗 | m | 23.09
68 | 031001006007 | 塑料管 | 1.安装部位：室内 2.介质：净水管 3.材质、规格：PP-R DN20 4.连接形式：热熔连接 5.压力试验及吹、洗设计要求：压力试验，消毒冲洗 | m | 16.26
69 | 031001006008 | 塑料管 | 1.安装部位：室内 2.介质：净水管 3.材质、规格：PP-R DN25 4.连接形式：热熔连接 5.压力试验及吹、洗设计要求：压力试验，消毒冲洗 | m | 23.65
70 | 031001006009 | 塑料管 | 1.安装部位：室内 2.介质：净水管 3.材质、规格：PP-R DN32 4.连接形式：热熔连接 5.压力试验及吹、洗设计要求：压力试验，消毒冲洗 | m | 7.26
本页小计
【表10.2.2-16】
分部分项工程清单与计价表
单位(专业)工程名称:嘉善县天凝中学2025年度校园食品安全保障项目-安装 | [5 empty] | 标段: |  |  | 第16页 共18页
序号 | 项目编码 | 项目名称 | 项目特征 | 计量 单位 | 工程量 | 金 额 (元) |  |  |  |  | 备注
[6 empty] | 综合单价 | 合价 | 其中
[8 empty] | 人工费 | 机械费 | 暂估价
71 | 031001006010 | 塑料管 | 1.安装部位：室内 2.介质：排水 3.材质、规格：UPVC50 4.连接形式：粘接 5.压力试验及吹、洗设计要求：灌水试验 | m | 20.00
72 | 031001006011 | 塑料管 | 1.安装部位：室内 2.介质：排水 3.材质、规格：UPVC75 4.连接形式：粘接 5.压力试验及吹、洗设计要求：灌水试验 | m | 52.14
73 | 031001006012 | 塑料管 | 1.安装部位：室内 2.介质：排水 3.材质、规格：UPVC110 4.连接形式：粘接 5.压力试验及吹、洗设计要求：灌水试验 | m | 37.98
74 | 031001006013 | 塑料管 | 1.安装部位：室内 2.介质：排水 3.材质、规格：UPVC160 4.连接形式：粘接 5.压力试验及吹、洗设计要求：灌水试验 | m | 58.65
本页小计
【表10.2.2-16】
分部分项工程清单与计价表
单位(专业)工程名称:嘉善县天凝中学2025年度校园食品安全保障项目-安装 | [5 empty] | 标段: |  |  | 第17页 共18页
序号 | 项目编码 | 项目名称 | 项目特征 | 计量 单位 | 工程量 | 金 额 (元) |  |  |  |  | 备注
[6 empty] | 综合单价 | 合价 | 其中
[8 empty] | 人工费 | 机械费 | 暂估价
75 | 031003001001 | 螺纹阀门 | 1.阀门类型：三角阀 2.规格、压力等级：DN20 3.连接形式：螺纹连接 | 个 | 35
76 | 031003001002 | 螺纹阀门 | 1.阀门类型：三角阀 2.规格、压力等级：DN25 3.连接形式：螺纹连接 | 个 | 6
77 | 031003001003 | 螺纹阀门 | 1.阀门类型：球阀 2.规格、压力等级：DN32 3.连接形式：螺纹连接 | 个 | 2
78 | 031002003001 | 套管 | 1.名 称、类型：穿墙套管制作、安装 2.材 质：钢制 3.管道规格：DN100 4.填料材质：柔性防火材料封堵 | 个 | 1
79 | 031002003002 | 套管 | 1.名 称、类型：楼层防水套管制作、安装 2.材 质：钢制 3.管道规格：DN80 4.填料材质：柔性防火材料封堵 | 个 | 9
80 | 031208002001 | 管道绝热 | 1.绝热材料品种：像素管壳 2.绝热厚度：40mm 3.管径：DN50及以内 | m3 | 0.77
81 | 03B002 | 管道接入 | 1.名 称：新建给排水支管接入现状原有给排水主管，报价含管道切割、配件等安装所需一切费用 | 项 | 1
本页小计
【表10.2.2-16】
分部分项工程清单与计价表
单位(专业)工程名称:嘉善县天凝中学2025年度校园食品安全保障项目-安装 | [5 empty] | 标段: |  |  | 第18页 共18页
序号 | 项目编码 | 项目名称 | 项目特征 | 计量 单位 | 工程量 | 金 额 (元) |  |  |  |  | 备注
[6 empty] | 综合单价 | 合价 | 其中
[8 empty] | 人工费 | 机械费 | 暂估价
82 | 03B003 | 其他项目 | 室外排水管道开挖涉及的挖填土、绿化修复、路面开挖修复等费用，投标包干，结算不作调整 | 项 | 1
|  | 通用项目 |  |  | 0
83 | 03B004 | 不锈钢水池移位 | 原有不锈钢水池移位并更换3个冷热水龙头 | 项 | 1
84 | 030413003001 | 打洞（孔） | 1.名 称：电气及给排水管道穿墙/梁打洞 | 项 | 1
85 | 03B005 | 拆除工程 | 食堂改造： 1.改造范围内本次改造不利用的原有强弱电、给排水等拆除，拆除垃圾清理外运，运距自行考虑； 2.改造过程中对现场原有设备等需进行成品保护； 3.改造过程中对原有线盒、配电箱等孔洞进行封堵； 4.原有厨房设备根据业主要求处理 | 项 | 1
本页小计
合计

## 0_2_表10_2_2-16 施工技术措施项目清单与计价
【表10.2.2-16】
施工技术措施项目清单与计价表
单位(专业)工程名称:嘉善县天凝中学2025年度校园食品安全保障项目-安装 | [5 empty] | 标段: |  |  | 第1页 共1页
序号 | 项目编码 | 项目名称 | 项目特征 | 计量 单位 | 工程量 | 金 额 (元) |  |  |  |  | 备注
[6 empty] | 综合单价 | 合价 | 其中
[8 empty] | 人工费 | 机械费 | 暂估价
1 | 031301017001 | 脚手架搭拆 | 脚手架搭拆费 | 项 | 1
本页小计
合计

## 0_2_表10_2_2-20 施工组织（总价）措施项目清
【表10.2.2-20】
施工组织（总价）措施项目清单与计价表
工程名称:安装 |  |  | 标段: | 第1页 共1页
序号 | 项目编号 | 项目名称 | 计算基础 | 费率 (%) | 金额 (元) | 备注
1 | 031302001001 | 安全文明施工费
1.1 |  | 安全文明施工基本费
2 | Z03130200801 | 提前竣工增加费
3 | 031302004001 | 二次搬运费
4 | 031302005001 | 冬雨季施工增加费
5 |  | 其他施工组织措施费
合 计

## 0_2_表10_2_2-21 其他项目清单与计价汇总表
【表10.2.2-21】
其他项目清单与计价汇总表
工程名称:安装 |  | 标段: | 第1页 共1页
序号 | 项 目 名 称 | 金额(元) | 备注
1 | 暂列金额 | 0.00 | 明细详见表10.2.2-22
1.1 | 标化工地增加费 | 0.00 | 明细详见表10.2.2-22
1.2 | 优质工程增加费 | 0.00 | 明细详见表10.2.2-22
1.3 | 其他暂列金额 | 0.00 | 明细详见表10.2.2-22
2 | 暂估价 | 0.00
2.1 | 材料（设备）暂估价 | - | 明细详见表10.2.2-23
2.2 | 专业工程暂估价 | 0.00 | 明细详见表10.2.2-24
2.3 | 专项技术措施暂估价 | 0.00 | 明细详见表10.2.2-25
3 | 计日工 |  | 明细详见表10.2.2-26
4 | 总承包服务费 |  | 明细详见表10.2.2-27
合 计

## 0_2_表10_2_2-22 暂列金额明细表
【表10.2.2-22】
暂列金额明细表
工程名称:安装 |  | 标段: |  | 第1页 共1页
序号 | 项 目 名 称 | 计量单位 | 暂定金额(元) | 备注
1 | 标化工地增加费 | 项
2 | 优质工程增加费 | 项
3 | 其他暂列金额 | 项 |  | 估算比例一般不高于5%
3.1 | 其他暂列金额 | 项
合计