## 表10_2_2-1 招标工程量清单封面格式
【表10.2.2-1】
| 嘉善县实验小学2025年度校舍常规维修 | 工程
招标工程量清单
招 标 人: | 嘉善县实验小学
(单位盖章)
造价咨询人: | 嘉兴市建新工程造价咨询事务所有限公司
(单位盖章)

## 表10_2_2-2 招标工程量清单扉页格式
【表10.2.2-2】
| 嘉善县实验小学2025年度校舍常规维修 |  |  | 工程
招标工程量清单
招 标 人: | 嘉善县实验小学 | 造价咨询人: | 嘉兴市建新工程造价咨询事务所有限公司
| (单位盖章) |  | (单位资质专用章)
法定代表人 或其授权人: |  | 法定代表人 或其授权人:
| (签字或盖章) |  | (签字或盖章)
编 制 人: |  | 复 核 人:
| (造价工程师签字盖专用章) |  | (造价工程师签字盖专用章)
编制时间: |  | 复核时间:

## 表10_2_2-11 编制说明
【表10.2.2-11】
编制说明
工程名称:嘉善县实验小学2025年度校舍常规维修 | 第1页 共1页
一、工程概况: 1、本项目位于嘉善县实验小学。 2、本项目建设单位为嘉善县实验小学。招标人要求工期不超过 日历天。 二、工程编制范围：嘉善县实验小学2025年度校舍常规维修。具体以招标工程量清单为准。 三、招标文件编制依据: 1.《建设工程工程量清单计价规范》GB50500-2013； 2.《房屋建筑与装饰工程工程量计算规范》GB50854-2013； 3.《通用安装工程工程量计算规范》GB50856-2013； 4.浙江中房建筑设计研究院有限公司设计的施工图； 5.相关图集、文件、解释等。 四、施工现场条件请各投标人自行踏勘。如不踏勘，建设单位视其已熟悉现场条件。 五、本工程施工用电、用水由施工单位自行解决，业主协助联系，工地考虑自备应急发电机。水电所有费用应包含在商务标报价中。 六、其他有关问题的说明： 1、投标报价时应紧密结合招标文件、工程量清单、施工图纸、现行建设工程工程量清单计价规范、现行浙江省建设工程计价依据。其中分部分项工程量清单中对工程项目的项目特征只作重点描述，详细描述见施工图设计、技术说明、技术措施表及相应标准图集以及《建设工程工程量清单计价规范》（GB50500-2013）附录中“工程内容”；综合单价组价时应结合投标人现场勘察情况和相关规范的要求，其综合单价应包括完成设计施工图、相应标准图集和清单中规定的所有工序工作内容，即所需的人工、材料、机械、按设计规定和验收规范要求施工单位应进行的测试、试验费用，缺陷修复、管理、保险、利润、场内外水平运输和施工操作损耗等费用，以及合同、图纸明示和暗示的所有责任、义务和一般风险（除不可抗力及罕见的气候和地质条件）的全部费用，如投标人报价时发生漏报，招标人将视作优惠，中标后不作调整。 2、本工程所有砂浆均采用预拌砂浆，混凝土均采用商品混凝土（是否泵送自行考虑，该费用包含在相应报价中）； 3、施工区域应设置成品铸铁路拦（贴反光膜）、施工警告灯、安全带、暴闪灯、告示牌等防护措施，综合考虑在施工组织措施费内； 4、投标人应充分考虑施工现场周边的实际情况对施工的影响编制施工方案，并作出报价； 七、本工程建筑材料建议参考品牌: 涂料建议参考品牌相当于：多乐士、立邦、三棵树、晨阳水漆，环保符合国家标准； 防水卷材建议参考品牌相当于：东方雨虹、禹王、红星； 灯具建议参考品牌相当于：雷士、飞利浦照明、欧普；

## 0_1_表10_2_2-16 分部分项工程清单与计价表
【表10.2.2-16】
分部分项工程清单与计价表
单位(专业)工程名称:嘉善县实验小学2025年度校舍常规维修 -敏慧楼 | [5 empty] | 标段: |  |  | 第1页 共1页
序号 | 项目编码 | 项目名称 | 项目特征 | 计量 单位 | 工程量 | 金 额 (元) |  |  |  |  | 备注
[6 empty] | 综合单价 | 合价 | 其中
[8 empty] | 人工费 | 机械费 | 暂估价
1 | 011407001001 | 墙面喷刷涂料 | 1、面层：白色防水涂料一底二度 2、基层处理：原涂料面层铲除 3、部位：走廊墙面 | m2 | 383.38
2 | 011407002001 | 天棚喷刷涂料 | 1、面层：白色防水涂料两度，柔性腻子两遍（板缝处需贴耐碱玻纤网） 2、基层处理：原涂料面层、腻子铲除 3、部位：走廊顶棚 | m2 | 582.54
3 | Z010517003001 | 外粘纤维复合材加固 | 1、纤维复合材种类、规格：200宽碳纤维布（高强度II级，型号GJ20型），单层厚0.111mm，层数二层 2、做法： ①表面处理：先将梁表面粉刷层铲除，再将混凝土表面打磨平整，对裂缝进行灌浆或封闭处理。混凝土表面清理干净并保持干燥。 ②涂刷底层树脂：按产品供应商提供的工艺规定配置底层树脂，用滚筒刷均匀涂抹于混凝土表面。在树脂表面指触干燥后即进行下部工序施工。 ③找平处理：按产品供应商提供的工艺规定配置浸渍树脂，均匀涂抹粘贴碳纤维布。 ④表面防护：外刷浸渍树脂一层并分层抹20厚1:2水泥砂浆保护层（内掺防裂纤维）。 3、其他：具体做法及要求详见图纸及规范。 | m2 | 3.17
4 | Z010517003002 | 外粘纤维复合材加固 | 1、纤维复合材种类、规格：100宽碳纤维布（高强度II级，型号GJ20型），单层厚0.111mm，层数一层 2、做法： ①表面处理：先将梁表面粉刷层铲除，再将混凝土表面打磨平整，对裂缝进行灌浆或封闭处理。混凝土表面清理干净并保持干燥。 ②涂刷底层树脂：按产品供应商提供的工艺规定配置底层树脂，用滚筒刷均匀涂抹于混凝土表面。在树脂表面指触干燥后即进行下部工序施工。 ③找平处理：按产品供应商提供的工艺规定配置浸渍树脂，均匀涂抹粘贴碳纤维布。 ④表面防护：外刷浸渍树脂一层并分层抹20厚1:2水泥砂浆保护层（内掺防裂纤维）。 3、其他：具体做法及要求详见图纸及规范。 | m2 | 0.79
5 | 011202001001 | 柱、梁面一般抹灰 | 1、走廊梁底局部粉刷开裂，空鼓处凿除，并用1:2水泥砂浆分层修补（与周边平） | m2 | 23.40
6 | 010904004001 | 楼（地）面变形缝 | 1、走廊水磨石面层开裂处采用聚氨酯灌缝密实，由投标人自行勘探现场，缝宽综合考虑在投标报价内 | m | 61.40
7 | 030412001001 | 普通灯具 | 1、灯具名称：LED吸顶灯 2、灯具规格：15W 3、其他：原有灯具拆除 | 套 | 14
8 | 01B001 | 垃圾外运 | 1、垃圾清理外运，运距自行考虑 | 项 | 1
本页小计
合计

## 0_1_表10_2_2-16 施工技术措施项目清单与计价
【表10.2.2-16】
施工技术措施项目清单与计价表
单位(专业)工程名称:嘉善县实验小学2025年度校舍常规维修 -敏慧楼 | [5 empty] | 标段: |  |  | 第1页 共1页
序号 | 项目编码 | 项目名称 | 项目特征 | 计量 单位 | 工程量 | 金 额 (元) |  |  |  |  | 备注
[6 empty] | 综合单价 | 合价 | 其中
[8 empty] | 人工费 | 机械费 | 暂估价
1 | 011701006001 | 脚手架及材料垂直运输 | 脚手架及材料垂直运输费用，投标包干，结算不作调整 | 项 | 1
本页小计
合计

## 0_1_表10_2_2-21 其他项目清单与计价汇总表
【表10.2.2-21】
其他项目清单与计价汇总表
工程名称:敏慧楼 |  | 标段: | 第1页 共1页
序号 | 项 目 名 称 | 金额(元) | 备注
1 | 暂列金额 | 0.00 | 明细详见表10.2.2-22
1.1 | 标化工地增加费 | 0.00 | 明细详见表10.2.2-22
1.2 | 优质工程增加费 | 0.00 | 明细详见表10.2.2-22
1.3 | 其他暂列金额 | 0.00 | 明细详见表10.2.2-22
2 | 暂估价 | 0.00
2.1 | 材料（设备）暂估价 | - | 明细详见表10.2.2-23
2.2 | 专业工程暂估价 | 0.00 | 明细详见表10.2.2-24
2.3 | 专项技术措施暂估价 | 0.00 | 明细详见表10.2.2-25
3 | 计日工 |  | 明细详见表10.2.2-26
4 | 总承包服务费 |  | 明细详见表10.2.2-27
合 计

## 0_2_表10_2_2-16 分部分项工程清单与计价表
【表10.2.2-16】
分部分项工程清单与计价表
单位(专业)工程名称:嘉善县实验小学2025年度校舍常规维修 -善学楼、厚德楼、食堂 | [5 empty] | 标段: |  |  | 第1页 共1页
序号 | 项目编码 | 项目名称 | 项目特征 | 计量 单位 | 工程量 | 金 额 (元) |  |  |  |  | 备注
[6 empty] | 综合单价 | 合价 | 其中
[8 empty] | 人工费 | 机械费 | 暂估价
1 | 011407001002 | 墙面喷刷涂料 | 1、面层：白色防水涂料一底二度 2、基层处理：原涂料面层铲除 3、部位：走廊墙面 | m2 | 1213.05
2 | 011407002002 | 天棚喷刷涂料 | 1、面层：白色防水涂料两度，柔性腻子两遍（板缝处需贴耐碱玻纤网） 2、基层处理：原涂料面层、腻子铲除 3、部位：走廊顶棚 | m2 | 1305.04
3 | 011202001002 | 柱、梁面一般抹灰 | 1、走廊梁底局部粉刷开裂，空鼓处凿除，并用1:2水泥砂浆分层修补（与周边平） | m2 | 41.27
4 | 010904004002 | 楼（地）面变形缝 | 1、走廊水磨石面层开裂处采用聚氨酯灌缝密实，由投标人自行勘探现场，缝宽综合考虑在投标报价内 | m | 83.78
5 | 030412001002 | 普通灯具 | 1、灯具名称：LED吸顶灯 2、灯具规格：15W 3、其他：原有灯具拆除 | 套 | 30
6 | 01B002 | 垃圾外运 | 1、垃圾清理外运，运距自行考虑 | 项 | 1
7 | 010902001001 | 屋面卷材防水 | 1、3厚PMB弹性体（SBS）改性沥青防水卷材一道粘贴（页岩面） 2、1.5厚PBC-328非固化橡胶沥青防水涂料 3、原屋面SBS拆除，屋面清理 | m2 | 240.00
本页小计
合计

## 0_2_表10_2_2-16 施工技术措施项目清单与计价
【表10.2.2-16】
施工技术措施项目清单与计价表
单位(专业)工程名称:嘉善县实验小学2025年度校舍常规维修 -善学楼、厚德楼、食堂 | [5 empty] | 标段: |  |  | 第1页 共1页
序号 | 项目编码 | 项目名称 | 项目特征 | 计量 单位 | 工程量 | 金 额 (元) |  |  |  |  | 备注
[6 empty] | 综合单价 | 合价 | 其中
[8 empty] | 人工费 | 机械费 | 暂估价
1 | 011701006002 | 脚手架及材料垂直运输 | 脚手架及材料垂直运输费用，投标包干，结算不作调整 | 项 | 1
本页小计
合计

## 0_2_表10_2_2-21 其他项目清单与计价汇总表
【表10.2.2-21】
其他项目清单与计价汇总表
工程名称:善学楼、厚德楼、食堂 |  | 标段: | 第1页 共1页
序号 | 项 目 名 称 | 金额(元) | 备注
1 | 暂列金额 | 0.00 | 明细详见表10.2.2-22
1.1 | 标化工地增加费 | 0.00 | 明细详见表10.2.2-22
1.2 | 优质工程增加费 | 0.00 | 明细详见表10.2.2-22
1.3 | 其他暂列金额 | 0.00 | 明细详见表10.2.2-22
2 | 暂估价 | 0.00
2.1 | 材料（设备）暂估价 | - | 明细详见表10.2.2-23
2.2 | 专业工程暂估价 | 0.00 | 明细详见表10.2.2-24
2.3 | 专项技术措施暂估价 | 0.00 | 明细详见表10.2.2-25
3 | 计日工 |  | 明细详见表10.2.2-26
4 | 总承包服务费 |  | 明细详见表10.2.2-27
合 计

## 0_3_表10_2_2-16 分部分项工程清单与计价表
【表10.2.2-16】
分部分项工程清单与计价表
单位(专业)工程名称:嘉善县实验小学2025年度校舍常规维修 -向善楼 | [5 empty] | 标段: |  |  | 第1页 共1页
序号 | 项目编码 | 项目名称 | 项目特征 | 计量 单位 | 工程量 | 金 额 (元) |  |  |  |  | 备注
[6 empty] | 综合单价 | 合价 | 其中
[8 empty] | 人工费 | 机械费 | 暂估价
1 | 010503005001 | 过梁 | 1、混凝土类别、强度等级：C25商品砼过梁，报价含模板费用 | m3 | 0.07
2 | 010515001001 | 现浇构件钢筋 | 1、钢筋种类、规格：HRB400 φ14 | t | 0.010
3 | 010515001002 | 现浇构件钢筋 | 1、钢筋种类、规格：HRB400 φ8（箍筋） | t | 0.006
4 | Z010516004001 | 植筋 | 1、钢筋直径：φ14 2、植孔深度：150mm | 个 | 10
5 | 011407001003 | 墙面喷刷涂料 | 1、面层：白色防水涂料一底二度 2、基层处理：原涂料面层铲除 3、部位：走廊墙面 | m2 | 488.23
6 | 011407002003 | 天棚喷刷涂料 | 1、面层：白色防水涂料两度，柔性腻子两遍（板缝处需贴耐碱玻纤网） 2、基层处理：原涂料面层、腻子铲除 3、部位：走廊顶棚 | m2 | 434.83
7 | 011407001004 | 墙面喷刷涂料 | 1、面层：白色防水涂料两度，柔性腻子两遍 2、基层处理：原涂料面层、腻子铲除 3、部位：卫生间墙面 | m2 | 32.00
8 | Z010517003003 | 外粘纤维复合材加固 | 1、纤维复合材种类、规格：200宽碳纤维布（高强度II级，型号GJ20型），单层厚0.111mm，层数二层 2、做法： ①表面处理：先将梁表面粉刷层铲除，再将混凝土表面打磨平整，对裂缝进行灌浆或封闭处理。混凝土表面清理干净并保持干燥。 ②涂刷底层树脂：按产品供应商提供的工艺规定配置底层树脂，用滚筒刷均匀涂抹于混凝土表面。在树脂表面指触干燥后即进行下部工序施工。 ③找平处理：按产品供应商提供的工艺规定配置浸渍树脂，均匀涂抹粘贴碳纤维布。 ④表面防护：外刷浸渍树脂一层并分层抹20厚1:2水泥砂浆保护层（内掺防裂纤维）。 3、其他：具体做法及要求详见图纸及规范。 | m2 | 43.68
9 | Z010517003004 | 外粘纤维复合材加固 | 1、纤维复合材种类、规格：100宽碳纤维布（高强度II级，型号GJ20型），单层厚0.111mm，层数一层 2、做法： ①表面处理：先将梁表面粉刷层铲除，再将混凝土表面打磨平整，对裂缝进行灌浆或封闭处理。混凝土表面清理干净并保持干燥。 ②涂刷底层树脂：按产品供应商提供的工艺规定配置底层树脂，用滚筒刷均匀涂抹于混凝土表面。在树脂表面指触干燥后即进行下部工序施工。 ③找平处理：按产品供应商提供的工艺规定配置浸渍树脂，均匀涂抹粘贴碳纤维布。 ④表面防护：外刷浸渍树脂一层并分层抹20厚1:2水泥砂浆保护层（内掺防裂纤维）。 3、其他：具体做法及要求详见图纸及规范。 | m2 | 10.46
10 | 030412001003 | 普通灯具 | 1、灯具名称：LED吸顶灯 2、灯具规格：15W 3、其他：原有灯具拆除 | 套 | 18
11 | 011202001003 | 柱、梁面一般抹灰 | 1、走廊梁底局部粉刷开裂，空鼓处凿除，并用1:2水泥砂浆分层修补（与周边平） | m2 | 14.59
12 | 01B003 | 垃圾外运 | 1、垃圾清理外运，运距自行考虑 | 项 | 1
本页小计
合计

## 0_3_表10_2_2-16 施工技术措施项目清单与计价
【表10.2.2-16】
施工技术措施项目清单与计价表
单位(专业)工程名称:嘉善县实验小学2025年度校舍常规维修 -向善楼 | [5 empty] | 标段: |  |  | 第1页 共1页
序号 | 项目编码 | 项目名称 | 项目特征 | 计量 单位 | 工程量 | 金 额 (元) |  |  |  |  | 备注
[6 empty] | 综合单价 | 合价 | 其中
[8 empty] | 人工费 | 机械费 | 暂估价
1 | 011701006003 | 脚手架及材料垂直运输 | 脚手架及材料垂直运输费用，投标包干，结算不作调整 | 项 | 1
本页小计
合计

## 0_3_表10_2_2-21 其他项目清单与计价汇总表
【表10.2.2-21】
其他项目清单与计价汇总表
工程名称:向善楼 |  | 标段: | 第1页 共1页
序号 | 项 目 名 称 | 金额(元) | 备注
1 | 暂列金额 | 0.00 | 明细详见表10.2.2-22
1.1 | 标化工地增加费 | 0.00 | 明细详见表10.2.2-22
1.2 | 优质工程增加费 | 0.00 | 明细详见表10.2.2-22
1.3 | 其他暂列金额 | 0.00 | 明细详见表10.2.2-22
2 | 暂估价 | 0.00
2.1 | 材料（设备）暂估价 | - | 明细详见表10.2.2-23
2.2 | 专业工程暂估价 | 0.00 | 明细详见表10.2.2-24
2.3 | 专项技术措施暂估价 | 0.00 | 明细详见表10.2.2-25
3 | 计日工 |  | 明细详见表10.2.2-26
4 | 总承包服务费 |  | 明细详见表10.2.2-27
合 计

## 0_4_表10_2_2-16 分部分项工程清单与计价表
【表10.2.2-16】
分部分项工程清单与计价表
单位(专业)工程名称:嘉善县实验小学2025年度校舍常规维修 -围墙 | [5 empty] | 标段: |  |  | 第1页 共1页
序号 | 项目编码 | 项目名称 | 项目特征 | 计量 单位 | 工程量 | 金 额 (元) |  |  |  |  | 备注
[6 empty] | 综合单价 | 合价 | 其中
[8 empty] | 人工费 | 机械费 | 暂估价
1 | 010101003001 | 挖沟槽土方 | 1、原面层及基层挖除，表层清理，土方开挖，树根清理 2、厚度：按实际 3、弃土运距：由投标人根据施工现场情况自行考虑 | m3 | 116.48
2 | 010103001001 | 回填方 | 1、密实度要求：符合设计及规范要求 2、填方材料品种：素土 3、填方粒径要求：符合设计及规范要求 4、填方来源、运距：自行考虑 | m3 | 90.19
3 | 010501001001 | 垫层 | 1、C20砼垫层,报价含模板费用 | m3 | 5.12
4 | 010501002001 | 带形基础 | 1、C25砼条基,报价含模板费用 | m3 | 9.60
5 | 010401001001 | 砖基础 | 1、M5.0水泥砂浆MU7.5混凝土实心砖砖基础 2、含防潮层一道 | m3 | 13.49
6 | 010401003001 | 实心砖墙 | 1、M5.0水泥砂浆MU7.5混凝土多孔砖 | m3 | 25.39
7 | 010502002001 | 构造柱 | 1、C25砼构造柱,报价含模板费用 | m3 | 12.45
8 | 010507005001 | 扶手、压顶 | 1、C25砼压顶,报价含模板费用 | m3 | 2.67
9 | 010515001003 | 现浇构件钢筋 | 1、钢筋种类、规格：HRB400φ8 | t | 0.076
10 | 010515001004 | 现浇构件钢筋 | 1、钢筋种类、规格：HRB400φ10 | t | 0.296
11 | 010515001005 | 现浇构件钢筋 | 1、钢筋种类、规格：HRB400φ14 | t | 0.666
12 | 010515001006 | 现浇构件钢筋 | 1、钢筋种类、规格：HRB400φ8（箍筋） | t | 0.624
13 | 011201001001 | 墙面一般抹灰 | 砖基础：20厚1:2防水水泥砂浆粉刷 | m2 | 121.60
14 | 011201001002 | 墙面一般抹灰 | 1、14厚1:1:6混合砂浆分层抹平，6厚1:1:6混合砂浆光面 | m2 | 268.80
15 | 011407001005 | 墙面喷刷涂料 | 1、外墙丙烯酸防水涂料 2、腻子满刮 | m2 | 268.80
16 | 010903004001 | 墙面变形缝 | 1、嵌缝材料种类：沥青麻丝100×240 | m | 15.60
17 | 030507001001 | 入侵探测设备 | 1、名 称：电子围栏 2、参 数：包含高压避雷器（含支架）、终端杆及配件、中间杆及配件、合金线、高压线、警示牌、声光警号等所有前端设备。 | m | 64.00
18 | 011601001001 | 砖砌体拆除 | 1、原有围墙及基础拆除（围墙地面以上均高2.1m左右） 2、建筑垃圾清理外运，运距自行考虑 3、报价含拆除电子围栏等其他围墙附着附属设施、挖填土，清单工程量按围墙长度以延长米计算 | m | 64.00
19 | 050102001001 | 苗木迁移 | 1、原有乔木移植至业主指定位置种植并养护，报价含起挖、迁移、种植等工作内容（含支撑架及草绳绕树干） | 株 | 5
本页小计
合计

## 0_4_表10_2_2-16 施工技术措施项目清单与计价
【表10.2.2-16】
施工技术措施项目清单与计价表
单位(专业)工程名称:嘉善县实验小学2025年度校舍常规维修 -围墙 | [5 empty] | 标段: |  |  | 第1页 共1页
序号 | 项目编码 | 项目名称 | 项目特征 | 计量 单位 | 工程量 | 金 额 (元) |  |  |  |  | 备注
[6 empty] | 综合单价 | 合价 | 其中
[8 empty] | 人工费 | 机械费 | 暂估价
1 | 011705001001 | 大型机械设备进出场及安拆 | 1、机械设备名称：挖掘机等，根据现场实际情况自行考虑，如需多次使用并入报价中，投标包干 | 项 | 1
2 | 011701003001 | 里脚手架 | 围墙脚手架 | m2 | 134.40
本页小计
合计

## 0_4_表10_2_2-21 其他项目清单与计价汇总表
【表10.2.2-21】
其他项目清单与计价汇总表
工程名称:围墙 |  | 标段: | 第1页 共1页
序号 | 项 目 名 称 | 金额(元) | 备注
1 | 暂列金额 | 0.00 | 明细详见表10.2.2-22
1.1 | 标化工地增加费 | 0.00 | 明细详见表10.2.2-22
1.2 | 优质工程增加费 | 0.00 | 明细详见表10.2.2-22
1.3 | 其他暂列金额 | 0.00 | 明细详见表10.2.2-22
2 | 暂估价 | 0.00
2.1 | 材料（设备）暂估价 | - | 明细详见表10.2.2-23
2.2 | 专业工程暂估价 | 0.00 | 明细详见表10.2.2-24
2.3 | 专项技术措施暂估价 | 0.00 | 明细详见表10.2.2-25
3 | 计日工 |  | 明细详见表10.2.2-26
4 | 总承包服务费 |  | 明细详见表10.2.2-27
合 计

## 0_5_表10_2_2-16 分部分项工程清单与计价表
【表10.2.2-16】
分部分项工程清单与计价表
单位(专业)工程名称:嘉善县实验小学2025年度校舍常规维修 -南校区外立面 | [5 empty] | 标段: |  |  | 第1页 共1页
序号 | 项目编码 | 项目名称 | 项目特征 | 计量 单位 | 工程量 | 金 额 (元) |  |  |  |  | 备注
[6 empty] | 综合单价 | 合价 | 其中
[8 empty] | 人工费 | 机械费 | 暂估价
1 | 011407001006 | 墙面喷刷涂料 | 1、刷真石漆涂料（颜色同现状） 2、刮腻子两度 3、5厚抗裂砂浆压入抗裂耐碱玻纤网格布 4、15厚水泥砂浆分层找平，梁柱与砖墙交接处挂500宽镀锌铁丝网 4、界面剂一道 5、剔除外墙脱落及开裂区域基层，并清理干净 6、垃圾清理外运，运距自行考虑 7、结合现场实际情况，自行考虑吊篮或汽车吊等措施费用，措施费用综合考虑在投标报价内 | m2 | 950.00
本页小计
合计

## 0_5_表10_2_2-16 施工技术措施项目清单与计价
【表10.2.2-16】
施工技术措施项目清单与计价表
单位(专业)工程名称:嘉善县实验小学2025年度校舍常规维修 -南校区外立面 | [5 empty] | 标段: |  |  | 第1页 共1页
序号 | 项目编码 | 项目名称 | 项目特征 | 计量 单位 | 工程量 | 金 额 (元) |  |  |  |  | 备注
[6 empty] | 综合单价 | 合价 | 其中
[8 empty] | 人工费 | 机械费 | 暂估价
本页小计
合计

## 0_5_表10_2_2-21 其他项目清单与计价汇总表
【表10.2.2-21】
其他项目清单与计价汇总表
工程名称:南校区外立面 |  | 标段: | 第1页 共1页
序号 | 项 目 名 称 | 金额(元) | 备注
1 | 暂列金额 | 0.00 | 明细详见表10.2.2-22
1.1 | 标化工地增加费 | 0.00 | 明细详见表10.2.2-22
1.2 | 优质工程增加费 | 0.00 | 明细详见表10.2.2-22
1.3 | 其他暂列金额 | 0.00 | 明细详见表10.2.2-22
2 | 暂估价 | 0.00
2.1 | 材料（设备）暂估价 | - | 明细详见表10.2.2-23
2.2 | 专业工程暂估价 | 0.00 | 明细详见表10.2.2-24
2.3 | 专项技术措施暂估价 | 0.00 | 明细详见表10.2.2-25
3 | 计日工 |  | 明细详见表10.2.2-26
4 | 总承包服务费 |  | 明细详见表10.2.2-27
合 计