## 软件
嘉兴市秀洲区“助残畅行”无障碍地图应用项目软件模块分项
序号 | 一级模块 | 服务模块名称 | 分项名称 | 功能描述或任务描述 | 单位 | 数量
1 | 1、标准化建设管理 | 建造规范库 | 视频图解 | 建立对无障碍环境建设经典案例库，可是正面案例或者反面案例，可进行图文、3D效果图、视频功能观看。包括视频查询、视屏上传，视频音频播放、文字朗读、材料下载等功能，为保证无障碍环境建造料能以音频或者视频播放形式输入。 | 项 | 1
2 |  |  | 建造规范 | 建造规范包括文件上传、规范查询（时间、标题、上传者、规范等级）、规范下载等功能为保证各层级出台的建造规范能统一平台管理。 | 项 | 1
3 |  |  | 建造保障库 | 建立对无障碍环境建设各方面的专家服务集群，可涉及建造设计、建设审核、设备维护、设施创新等多方面，展示专家成果，更容易与需求匹配，提供专业联系服务。打造无障碍环境专家能力输入窗口，为实际建设提供专业助力。 | 项 | 1
4 |  |  | 建造项目库 | 按项目基础流程为维度打造项目库，规范项目建设过程。 | 项 | 1
5 |  |  | 项目告警 | 针对在项目建设过程中出现的延期、超支、或者监管不力等情况进行及时预警，并推送信息至责任单位，及时进行干预，保证项目的顺利进行。告警规则的定义，告警阈值设定，告警短信配置，告警清单，内容分类查询及筛选，独立短信提醒，告警解除等功能。 | 项 | 1
6 |  |  | 项目地图 | 通过地图系统能够实现建造项目多维度的数据统计，自动化生成，图形化报表辅助管理层人员进行决策分析。基础地图展示，按行政结构分层下钻，实现设备点标记，项目点标记，标记点信息查询，标记分析（如类型，数量，时间）功能。 | 项 | 1
7 |  | 基础设施管理 | 场所管理 | 建立对无障碍环境建设经典案例库，可是正面案例或者反面案例，可进行图文、3D效果图、视频功能观看。包括视频查询、视屏上传，视频音频播放、文字朗读、材料下载等功能，为保证无障碍环境建造料能以音频或者视频播放形式输入。 | 项 | 1
8 |  |  |  | 对于所管理内场所进行统一页面管理，可进行分类查询，统计，场所新增、修改、删除等维护操作，或者对场所目前无障碍指数进行监管。场所信息采集齐全，可通过经纬度在地图上直观展现，通过图像统计技术达到管理的目的。 | 项 | 1
9 |  |  |  | 场所信息清单，分类筛选，场所信息新增、修改、删除，导出，批量导入，定位调整，维护人员数设置等功能。 | 项 | 1
10 |  |  | 设施管理 | 平台对无障碍环境的具体设施进行分类管理，进行前期摸排调查将其进行细化分类，便于管理。将涉及到的硬件设施分门别类别类，针对不同的分类可对应不同的建设标准及维护的管理规范分类管理有助于我们更好的利用其关联性，更快的得到信息。 | 项 | 1
11 |  |  |  | 主要可分为道路设施及建筑设施。对于所管理内设施进行统一页面管理，可记录设施各类属性，如建设时间、设施图片，是否符合标准等。也可进行分类查询，统计，场所新增、修改、删除等维护操作，或对涉及目前有效性进行监管。设施信息采集可通过全景拍摄图片上传，360°全方位展示。 | 项 | 1
12 |  |  |  | 设施信息清单，分类筛选，设施信息新增、修改、删除，导出，批量导入，场所关联等功能。 | 项 | 1
13 |  |  | 设备管理 | 平台对利用到的物联网设备进行分类管理，进行前期摸排调查将其进行细化分类，便于管理。针对不同的分类可对应不同的建设标准及使用规范、环境参数、维护操作等信息。 | 项 | 1
14 |  |  |  | 对于所管理内设备进行统一页面管理，可记录设备各类属性，如安装时间、设备参数，维护时间等。也可进行分类查询，统计，场所新增、修改、删除等维护操作，或通过物联网技术对设备有效性进行监管。设备信息清单，分类筛选，设备信息新增、修改、删除，导出，批量导入等功能。 | 项 | 1
15 |  |  |  | 对应设备使用时间、故障设备、老旧设备等问题进行统一预警管理，告警信息通过责任单位管理配置，短信推送指定人员，明确及有效处理问题，致力环境建设不倒退，及时进行维护，保障无障碍环境建设的稳定性。 | 项 | 1
16 |  | 基础设施场景功能实现 | 无障碍厕所 | 无障碍厕所通过安装红外感应设备实时监管厕所使用情况，通过红外设备将实时数据上传平台统一管控。 | 项 | 1
17 |  |  |  | 公厕无障碍辅助提示器安装于公厕洗手间门口，为视力障碍人士提供视觉信息转换为听觉信息的服务，播报男、女洗手间及无障碍洗手间位置信息。 | 项 | 1
18 |  |  | 无障碍通道 | 对现场堪点后根据实际情况安装监控摄像机，并联动后台分析服务器。实时监控现场无障碍通道，一旦存在通道堵塞和占用情况，通过算法分析识别后将实时数据向软件平台发送告警信息并通知相关人员及时处理。 | 项 | 1
19 |  |  | 无障碍车位 | 对现场堪点后根据实际情况安装地面感应器、监控摄像机，并联动后台分析服务器。实时监控现场无障碍车位，一旦感应到车位被占用，启动摄像头抓拍车牌号，通过算法分析识别车牌后判断是否残障人士使用，如果存在无障碍车位违规占用情况将实时数据向软件平台发送告警信息并通知相关人员及时处理。 | 项 | 1
20 |  |  | 公交音响 | 智能交互式公交辅助系统以智能盲人过街声响提示装置为核心，装置通过物理信号与公交站点音响连接，视障人士可通过智能手机或智能穿戴设备（手环）即可与装置互联互通，获取公交站点无障碍服务。 | 项 | 1
21 |  |  | 过街音响 | 智能交互式过街辅助系统以智能盲人过街声响提示装置为核心，装置通过物理信号与红绿灯连接，将红绿灯信息转化为声音信息和无线广播信息。视障人士可通过智能手机或智能穿戴设备（手环）即可与装置互联互通，获取过街无障碍服务。 | 项 | 1
22 | 2、智能化辅助管理 | 助残畅行 | “浙里办”应用 | 实现一键知道身边的无障碍环境设施。应用依托“浙里办”的助残畅行应用，可以定位周边范围内的无障碍设施的位置。场景描述：残障人士在出行期间想要找无障碍卫生间，就可以帮助他找到最近的地点，为其出行带来一些便利，在基础设施建设完善的情况，可更多的帮助残障人士走出家门，融入到社会大环境中。 基础地图展示，按行政结构分层下钻。实现设备点标记，标记点信息查询，设施关联信息，标记分析（如使用率、建造信息），设备点标记与自定义位置的线路规划功能。 | 项 | 1
23 |  | 畅行导航 | 实景导航 | 应用依托“浙里办”的畅行导航应用，可以定位周边范围内的无障碍设施的位置或者重要场所，并规划导航路线，语音播报。 场景描述：残障人士在出行在市政部办事大厅，想要找无障碍电梯，就可以帮助他找到最近的地点，并进行语音导航。也为其出行带来一些便利，在基础设施建设完善的情况，能为残障人士办事带来更多便利，感受社会的温情。 | 项 | 1
24 |  |  | 地图导航 | 基于自有硬件平台，，并快速渲染成3D地图 针对大型复杂的室内结构，系统根据人员位置及地点需求，规划最优路线，帮助企场所内做好引导。 | 项 | 1
25 |  | 预约系统 | 预约系统 | 为加强助残活动的组织工作效率，并能对报名的残疾人信息进行高效的处理，提供活动预约系统。包括交流活动的发布、报告、统计、活动实际情况的反馈等功能。 | 项 | 1
26 |  | 智能化监管 | 智能化监管 | 智能化监管，包括无障碍设施使用数据（坡道和厕所使用次数）、设备预警（盲道占位、坡道占位、无障碍停车位占位短信提醒次数）的反馈、智能化设备出现故障的预警告知。 | 项 | 1
27 |  | 设施运行分析 | 设施运行分析 | 设施运行管理是在无障碍环境基础上增加了设施属性（包括设施图片和智能化设备图片、主管或责任部门）、运行的状态（正常、故障、维护中，表现为绿、红、黄）。主管部门或责任部门可以修改设施的运行状态。提供设施导出清单，包含设施运行图的所有信息。 | 项 | 1
28 | 3、常态化运维管理 | 委员巡检任务 | 委员巡检任务 | 实现对委员巡检工作全过程的记录及管理。从生成巡检任务单，制定巡检计划、进行巡检工作，反馈检查结果，有必要时进行监督改造，及改造结果验收，全流程的时间、材料、说明、依据等管理，是巡检流程形成闭环管理。 | 项 | 1
29 |  | 日常自检任务 | 日常自检任务 | 实现负责部门日常对设施、设备维护工作的记录及管理。从生成自检任务单，进行巡检工作，反馈品评价结果，记录任务的时间、材料、说明、依据等管理，是自检工作由时间流程进行管理。 | 项 | 1
30 |  | 维护问题管理 | 维护问题管理 | 实现无障碍环境问题的集合管理。问题来源有委员巡检、日常自检、群众反馈多渠道汇总，正对同场所数据进行自动分析整合，维护问题类型进行统计，为管理者对改造优先判断提供参考。 问题收入自动开启处理流程，信息推送至责任单位，预警时间记录开启，问题监管介入，达到每问必答，让有助于环境优化的力量能落到实处，打造“0”障碍的维护环境。 | 项 | 1
31 |  | 输出应用内容 | 群众反馈 | 实现公众对身边的无障碍设施的问题提交。应用依托“浙里办”的群众反馈应用，可以文字或者拍照上传并记录设施的实际情况，如有维修需求也可一并上报。 | 项 | 1
32 |  |  | 日常自检任务 | 实现设施负责部门日常对设施的自检任务记录。应用依托“浙政钉”的日常自检应用，可以拍照上传记录设施的良好情况，如有维修需求也可一并上报。 | 项 | 1
33 |  |  | 委员巡检任务 | 实现委员巡检过程中的工作记录。应用依托“浙政钉”的委员巡检应用，可以文字或者拍照上传记录设施的实际情况，如有维修需求也可一并上报。 | 项 | 1
34 | 4、助残畅行驾驶舱 | 环境指数驾驶舱 | 驾驶舱 | 实现基础设施管理数据分析及结果输出。 如：历年无障碍环境设施建设数量发展趋势。指定场所、设施、设备地图分布图。主体负责部门基础设施建设成果。 | 项 | 1
35 |  | 标准化建设驾驶舱 | 驾驶舱 | 实现项目改造数据分析及结果输出。 如：建设在途/完成/计划项目数量、占比、历年同期环比。项目告警分析：告警原因分类及占比情况。主体负责部门在建项目数据分布，验收效果，告警数量排名。秀洲区地图上状态分布在建项目情况等等。 | 项 | 1
36 |  | 常态化运维驾驶舱 | 驾驶舱 | 实现设施维护管理数据分析及结果输出。 如：设备维护报修统计。无障碍环指数排名及发展。主体负责部门基础设施建设监管效果。 | 项 | 1
37 | 5、系统基础能力管理 | 配置中心 | 帐号管理 | 用户信息管理：通过用户管理来实现对于用户的权限管理，用户可以直接新增相关人员信息。新增的用户信息，可以根据需要将信息推送给相关的业务系统。 | 项 | 1
38 |  |  | 角色管理 | 角色菜单权限分配、设置角色按机构进行数据范围权限划分；提供查询角色、新增角色、修改角色、删除角色等功能。 | 项 | 1
39 |  |  | 日志管理 | 系统日志：是记录系统中硬件、软件和系统问题的信息，同时还可以监视系统中发生的事件。用户可以通过它来检查错误发生的原因，或者寻找受到攻击时攻击者留下的痕迹。系统日志包括系统日志、应用程序日志和安全日志。 | 项 | 1
40 |  |  |  | 登录日志：系统登录日志记录查询包含登录异常。 | 项 | 1
41 |  |  |  | 操作日志：系统正常操作日志记录和查询；系统异常信息日志记录和查询。 | 项 | 1
42 |  |  | 菜单管理 | 菜单权限：后台管理系统中，每个登录的用户，有多个不同的角色，而每个角色都有不同的权限，针对每个用户所拥有的权限列表，根据其中菜单权限的等级进行划分归类，显示在操作菜单栏中。 | 项 | 1
43 |  |  | 一体化门户 | 基于信息资源库、统一门户服务支撑组件和办公服务组件，实现高度集成的全流程业务应用服务入口。 统一门户实现助残畅行系统内的统一身份认证、统一信息门户以及统一入口。 单点登录（SSO）通常定义为指用户只需经过一次认证就可以访问所有拥有访问权限的应用系统。单点登录能够提高用户的工作效率，减少身份认证过程中的人为错误，从而使系统更安全，更易用。 | 项 | 1
44 |  |  | 字典管理 | 对系统中经常使用的一些较为固定的数据进行维护；可以前台配置一些常用数据字段的字典值。 | 项 | 1
45 |  |  | 权限管理 | 用户权限：就是用户的权利，即用一个帐户登录后,有些功能可以使用，有些功能无法使用，这就是管理员对其设置的权限,只有附合权限的人才可以使用对应的功能。 | 项 | 1
46 |  | 数据交换共享 | 节点管理 | 前置交换节点都是在一定的权限控制下，由配置管理中心统一进行配置，这些节点的配置、管理及监控都通过一个中心集中进行，操作简单快捷，当节点配置完成后，各个交换服务器上的相关配置信息就全部配置完成，整个交换的拓扑结构也就自然形成，所有的交换的传输通道也已经创建完成。 | 项 | 1
47 |  |  | 数据源管理 | 数据源的信息相对繁杂且变更频率较低，为了提高工作中的配置效率，数据源管理模块进行所有数据源信息的统筹管理。包括数据源IP地址、数据源端口、同步的账户信息等。 | 项 | 1
48 |  |  | 数据源映射配置 | 所有已经进行关联的数据源，主要作用在同一个交换节点下指定源数据库与目标数据库，并且对它们进行关联。 | 项 | 1
49 |  |  | 转换任务 | 对于目标库和源库涉及到的同步配置，需要做到简单实用，配置颗粒化能田到库表、字段。归集交换过程需要通过任务作为执行单元,执行任务可为多种转换规则的组合。 | 项 | 1
50 |  |  | 作业配置 | 对作业能够进行实时启动、暂停/继续、结束等流程管控。作业要求能够支持单机、集群运行，管控。保证作业的灵活性、时效性、准确性、稳定性。 | 项 | 1
51 |  |  | 转换日志 | 根据配置好的转换任务进行列表展示，主要展示数据源表与目标表的交换量统计，交换时间信息，方便交换人员运维使用，快速发现数据异常。 | 项 | 1
52 |  |  | 作业日志 | 以交换作业为维度进行该作业内各类监控信息的展现与统计。通过融入各作业详细信息页面进行交换量统计信息的展示；通过表单、数字、图表形式形式进行重要数据的展现与汇总。 | 项 | 1
53 |  |  | 交换量统计 | 基于原始交换的监控数据展示的报表，通过报表可以快速实现各交换过程新的一览监控。通过精心设计的单一页面进行重要数据的展现与汇总。 | 项 | 1
54 |  |  | 联网通讯服务 | 联网通讯服务用于提供多协议通讯支持的服务组件。在统一接入平台中，作为外部数据源的代理的形式存在，并接受调度服务的统一管理。 | 项 | 1
55 |  |  | 前置接入交换 | 为保障数据交换共享过程中的数据安全问题，也确保各接入应用系统的性能和稳定性，采用前置服务器方式接入，各数据源接入系统的数据，先通过工具抽取到前置服务器当中，完成数据采集工作，再进行数据的抽取存储到数据中心。 | 项 | 1
56 |  |  | 数据实施 | 按需归集部门系统数据资产、标准化梳理、数据交换配置等工作。 | 项 | 1
57 |  | 推送中心 | 指标预警 | 基于指标体系，依托处置流程（通过数据采集根据数据采集情况进行动态监测，实现指标预警。指标预警包括实时警示、临界预警、趋势预警。 | 项 | 1
58 |  |  | 处置流程 | 针对预警模型发现的问题，自动锁定责任单位与责任人，依托浙政钉点对点实时发布预警信息，要求限期整改落实；实现“整改落实线上督办、问题线索即时处置、政治生态修复净化”的闭环管理。 | 项 | 1
59 |  | 外联接口服务 | 对接浙里办 | 负责应用相应功能上架到浙里办，相应的接口通信对接。 | 项 | 1
60 |  |  | 对接浙政钉 | 负责应用相应功能上架到浙政钉，相应的接口通信对接。 | 项 | 1
61 |  |  | 对接短信通讯 | 负责相应的消息以短信方式通知，相应的接口通信对接。 | 项 | 1
62 |  |  | 对接114平台 | 无障碍停车模块，通过对接114平台通知车主。 | 项 | 1
63 |  |  | 硬件通讯 | 第三方物联网感知硬件API接口、算法数据联调。 | 项 | 1
64 | 6、系统维护服务 | 试运行维护 | 数据整理及迁移 | 负责制定应用数据整理及迁移的方案。 | 项 | 1
65 |  |  | 培训服务 | 培训是一个本项目中非常重要的环节，是整个项目管理工作的重要组成部分。通过培训使得培训后的人员使得这些技术人员能担负起系统的日常运行、操作、数据录入、信息反馈等工作,包括部门单位用户培训。 | 项 | 1
66 |  | 后期维护 | 信息安全维护 | 对于信息系统的使用者来说,维护信息安全的措施主要包括保障计算机及网络系统的安全,预防计算机病毒,预防计算机犯罪等内容。 | 项 | 1
67 |  |  | 问题处理 | 针对应用使用过程中的问题，进行分析、优化、跟进处理。 | 项 | 1
68 |  |  | 操作指导 | 对使用应用的各业务关联人员进行系统功能的操作指导、流程说明等。 | 项 | 1
69 |  |  | 意见收集 | 建立一套意见收集反馈机制，根据应用使用过程中的优化意见，进行排期处理。 | 项 | 1
70 |  |  | 服务器监控 | 支持查看每个巡区日常排班情况，包含排班名称、班组名称以及班组成员，支持查看巡区的位置 | 项 | 1
71 |  |  | 故障管理 | 当应用出现网络等故障时，第一时间查找到故障所在并进行及时排除。通常情况下，迅速隔离某个故障的可能性不大，因为产生网络故障的因素常常都是很复杂的，尤其是由多个网络组成共同引起的故障。在这种状况下，一般应该先将网络进行修复，接着再分析故障的原因。通过分析故障原因可以防止类似故障的再度发生。 | 项 | 1
72 |  |  | 应急演练 | 对应用平台的网络攻击、信息破坏、信息内容安全、网络故障、服务器故障、软件故障等事件进行应急演练。 | 项 | 1

## 硬件
嘉兴市秀洲区“助残畅行”无障碍地图应用项目硬件模块分项
序号 | 模块 | 设备名称 | 设备参数 | 单位 | 数量
1 | 1、前端 设备 | 停车视频单元 | 【近枪】管理3车位，推荐盲区10~15米，最远距离<33米 ；（整体方案需要远枪和近枪搭配使用） 采用1/1.2英寸800万像素逐行扫描CMOS智能高清摄像机； 可配置支持H.265或H.264编码,最大可输出Full HD 3840*2160@25fps实时图像，超低延时，超低码率； 支持输出H.265或H.264码流可配置，压缩比高，且处理非常灵活，同时支持MJPEG编码，抓拍图片采用JPEG编码及Smart JPEG压缩，图片质量可设； 采用ROI、SVC等视频压缩技术，压缩比高，且处理非常灵活， 超低延时，超低码率； 支持3D数字降噪功能； 支持车牌识别、车辆驶入、驶离停车位的抓拍、识别，并支持字符叠加（抓拍时间、车牌号码、状态、泊位号等） 具有IP65级防尘、防水滴、防浪涌等功能； 摄像机 最低照度：彩色:0.001Lux @(F1.2，AGC ON) 黑白:0.0001 Lux @(F1.2，AGC ON) 快门：1秒至1/100，000秒 传感器类型：1/1.2" Progressive Scan CMOS 自动光圈：DC驱动 ICR切换：支持 镜头：5.7~21mm 镜头接口类型：CS 接口 日夜转换模式：ICR红外滤片式 数字降噪：3D数字降噪 压缩标准 H.264编码类型：BaseLine Profile / Main Profile / High Profile 视频压缩标准：H.264/H.265/MJPEG 分辨率：3840*2160，彩色 视频压缩码率：32 Kbps~16M bps 图像 强光抑制：支持 透雾：支持 帧率：25fps(3840*2160) 图像设置：饱和度,亮度,对比度,白平衡,增益,3D降噪通过软件可调 图像格式：JPEG 最大图像尺寸：3840*2160 网络功能 存储功能：支持TF,USB存储设备 智能报警：网线断，IP地址冲突，存储器满，存储器错 接口协议：ONVIF(PROFILE S,PROFILE G),ISAPI ,GB28181，海康SDK 通用功能：一键恢复，密码保护，水印技术 支持协议：TCP/IP，ICMP，HTTP，HTTPS，FTP，DHCP，DNS，DDNS，RTP，RTSP，RTCP，NTP， SNMP 抓拍功能 智能识别：车牌识别，车辆驶入驶出车位状态，泊位状态检测，跨位停车，压线检测 图片格式：采用JPEG编码，图片质量可设 接口 通讯接口：1 个RJ45 10M /100M/ 1000M 自适应以太网口，1个RS-485接口，1个RS-232接口 外部接口：1路IO输入接口，2对IO输出接口(可以作为报警输出，补光灯控制接口) 音频输出：1路音频输出 补光灯：下挂3个内置LED灯 音频输入：1路音频输入 一般规范 防雷：摄像机内置网络防雷功能 尺寸：502.5×139×114.5 工作环境温度：-30℃～+70℃（低于-10℃时，需采用带加热模块） 工作环境湿度：5%~95%@40℃，无凝结 防护等级：IP65 电源供应：100VAC～240VAC；频率：48Hz～52Hz 功耗：＜20W (带加热模块，<70W) 重量：4.5Kg±0.5Kg | 套 | 21
2 |  | 泛智能系列摄像机 | 400万 星光级1/1.8" CMOS AI抓拍筒型网络摄像机 采用深度学习算法，以海量图片及视频资源为路基，通过机器自身提取目标特征，形成深层可供学习的人脸图像。极大的提升了目标人脸的检出率 支持智能资源模式切换：全结构化（默认）、人脸抓拍、人脸比对、道路监控、Smart事件 全结构化模式： a)抓拍人体：支持运动方向、上衣颜色、下装颜色、性别、年龄段、戴眼镜、背包、拎东西、戴帽子、戴口罩、发型、上衣类型、下装类型等属性识别 b)抓拍人脸：支持性别、年龄、年龄段、戴眼镜、戴口罩、戴帽子等属性识别 c)抓拍非机动车：支持上衣颜色、下衣颜色、性别、戴眼镜、年龄段、背包、拎东西、戴帽子、戴口罩、上衣类型、下装类型、戴口罩、发型、非机动车类型 d)抓拍机动车：支持车身颜色、车型识别、车辆行驶方向、车牌颜色、车牌类型等属性识别 人脸抓拍模式： a)支持对运动人脸进行检测、跟踪、抓拍、评分、筛选，输出最优的人脸 b)支持人脸去误报、快速抓拍人脸 c)支持快速抓拍和最佳抓拍两种模式 d)最多同时检测60张人脸 e)支持人脸去重 人脸比对模式： a)支持前端人脸比对 b)支持最多10个人脸库的管理，最多15万张人脸的导入 c)支持合计人脸库的存储空间最大3 GB，单张人脸不超过300 KB d)支持不同人脸库不同时间布防 e)支持黑名单比对成功报警输出 f)支持人脸瞳距20像素以上的人脸检测 g)支持人脸快速比对，最佳比对方式设置，最多同时检测60个目标 道路监控模式： a)车辆检测：支持车牌识别并抓拍，车牌号码/车身颜色/车辆类型/车辆品牌 b)混行检测：检测正向或逆向行驶的车辆以及行人和非机动车，自动对车辆牌照进行识别，可以抓拍无车牌的车辆图片 Smart事件模式： 支持越界侦测，区域入侵侦测，进入/离开区域侦测，徘徊侦测，人员聚集侦测，快速运动侦测，停车侦测，物品遗留/拿取侦测，场景变更侦测，音频陡升/陡降侦测，音频有无侦测，虚焦侦测 设备内置电动变焦镜头，操作便易，变焦过程平稳 最低照度: 彩色：0.0005 Lux @（F1.2，AGC ON），0 Lux with Light;黑白：0.0001 Lux @（F1.2，AGC ON），0 Lux with IR 宽动态: 120dB 焦距&视场角: 2.8~12 mm：水平视场角：114.6°~41.8°，垂直视场角：59.3°~23.6°，对角线视场角：141.3°~48.1° 补光灯类型: 红外，850nm 补光距离: 2.8~12 mm：普通监控：50 m，人脸抓拍/识别：7 m 最大图像尺寸: 2688 × 1520 视频压缩标准: H.265/H.264/MJPEG 网络存储: 支持Micro SD(即TF卡)/Micro SDHC/Micro SDXC卡（最大256 GB）断网本地存储及断网续传，NAS（NFS，SMB/CIFS均支持），配合海康黑卡支持SD卡加密及SD卡状态检测 视频输出: 1 Vp-p Composite Output(75Ω/CVBS) 网络: 1个RJ45 10 M/100 M/1000 M自适应以太网口 音频: 2 路输入（Line in），1路输出（Line out） 接口类型: 外甩线 报警: 3路输入，2路输出（报警输入支持开关量，报警输出最大支持DC12 V，30 mA） 支持RS-485 复位: 支持 电源输出: DC12 V，100 mA 产品尺寸: 206.5 × 103.9 × 100 mm 设备重量: 1360 g 带包装重量: 2150 g 电流及功耗: DC：12 V，1.66 A，最大功耗：19.9 W ；PoE：802.3at，42.5 V~57 V，0.47 A~0.35 A，最大功耗：20 W 线缆长度: 35 cm 包装尺寸: 385 × 158 × 155 mm 存储温湿度: -30 ℃~60 ℃，湿度小于95%（无凝结） 启动和工作温湿度: -30 ℃~60 ℃，湿度小于95%（无凝结） 供电方式: DC：12 V ± 20%，支持防反接保护；PoE：802.3at，Type 2 Class 4 电源接口类型: 3芯接口 防护: IP67 | 台 | 21
3 |  | 网络音柱 | 1. 一体壁挂式室外防水设计、整合网络音频解码，数字功放及音箱； 2. 采用高速工业级双核(ARM+DSP)芯片、启动时间≤1秒； 3. 支持通过远程IP网络（局域网/公网）、本地采集（音频线路输入）进行实时广播； 4. 支持通过远程IP网络（局域网/公网）下发定时广播任务，到点后自动播放定时广播任务； 5. 具有离线广播功能，内置大容量存储器，支持接收通过管理机或平台远程下发的音频文件、定时广播任务和报警触发任务； 6. 支持中心下发报警联动信息、或检测到本地报警输入时，联动输出报警信号、或联动播放指定的音频文件； 7. 具有NTP自动校时功能，离线时自动与时钟服务器对时，避免长时间离线造成离线任务差异； 8. 具有红绿双色指示灯，显示设备工作状态； 9. 音箱不进行广播时，自动关闭扬声器电源，节能环保； 10. 支持web进行系统配置、网络配置、系统维护等操作； 11. 标准RJ45网络接口，有以太网口的地方即可接入，支持跨网段和跨路由； 音频输入：网络音频输入接口*1；线路输入接口*1 音频输出：广播扬声器输出*1 广播采样率：8KHz～48KHz；对讲采样率：8kHz 量化位数：16bit MIC：无 信噪比：≥90dB；灵敏度：90dB 频率响应：100Hz-16KHz 音频压缩标准：/G.711U/G.711A/MP3 音频压缩码率：64 Kbps 音频文件格式：.mp3/.wav 物理接口：网口*1；报警输入*1；复位按钮*1；RTC*1路 指示灯：红、绿双色 功耗：≤30W 电源：220V供电（内置适配器）或DC 24V供电 工作温度：-30～+60℃ 工作湿度：10-90% 防水等级：IP65 材质：铝合金 外形尺寸：160*160*290mm 安装方式：壁挂安装，左右摇摆角度120°，向下15° | 台 | 23
4 |  | 无线存在探测器 | 无线存在探测器： 支持有人无人检测（适用于智慧厕所） 探测范围：最大范围1.0m（公差±0.15m）最小范围0.5m（公差±0.15m) 探测角度为＜2.5° 支持防拆功能 支持一键注册到无线报警主机 电池使用时间至少1年 支持背板安装（自带3M胶，同时支持螺丝安装） 无线433频段，空旷通讯距离可达250m 支持离线检测 支持欠压报警 | 台 | 36
5 |  | 无线报警主机 | 无线报警主机；白色外壳， 支持最多32路无线防区，支持最多32个无线输出，支持最多2个中继器，支持最多4个继电器模块，支持最多8个遥控器，支持最多2个警号； 远距离双向通信，数据AES-128加密； 支持WIFI、TCP/IP、3G/4G方式上传报警信息；支持通过短信、打电话发送报警信息（不可回控）； 支持接入2路视频，报警时可以联动视频复核，并通过邮件发送复核视频； 支持报告上传至接警中心或中心平台 支持手机APP布撤防； 支持Web、手机APP配置，主机配置和操作具备智能化语音向导提示； 尺寸：155mm（长）× 155mm(高）×34.7mm(厚) | 台 | 36
6 | 2、后端 设备 | AI分析服务（学习）服务器 | 【AI开放平台/HEOP超脑】4颗GPU 配套平台： 配合EBG行业一体化平台(ISC)项目使用，目前已支持的平台见备注 配合软件研发中心Infovision IoT V2.0.1项目使用 配合云眸进行项目使用 配合4200客户端进行前期项目演示 算法种类： 支持OCR 文字、数字、字母识别 支持结构化OCR识别 检测算法（分析图片中对象的位置和数量） 分类算法（分类对象，识别图像的属性） 检测+分类算法 视频行为分析算法 支持图像比对算法 支持语义分割，实例分割算法 支持算法编排（AI+人脸：谁没穿工服） HEOP硬件开放平台: 支持第三发算法对接，支持（caffe、TensorFlow、pytorch框架） 可共享算力、内存、存储等设备资源 每个个GPU支持16T算力(int8)、500 MB系统内存、2GB智能内存资源共享 支持底层库调用共享 BASE库：可以提供提供编码后的视频流、参数配置透传通道、报警及智能结构化数据等接口 mediaDrv库：可以提供YUV原始数据流、图像缩放、JPEG编码，内存拷贝等接口 HIKFLOW库：可以提供提供图像加速库、智能推理库等 分析能力： 图片分析10张/秒/GPU 支持实时视频分析，4路/GPU（检测、分类、检测+分类、图像比对）、2路/GPU（OCR）、1路/GPU（视频行为分析） 支持视频轮巡分析，16路/GPU，轮巡间隔10~3600秒 可配 支持定时抓图分析，16路/GPU，抓图间隔 3~3600秒 可配 支持报警联动I/O报警 支持报警联动语音提示 支持视频流实时叠加目标框和目标信息，展示更加直观 协议支持： 支持SDK 、 ISUP5.0 、萤石 硬件规格： 3U标准机架式 2个HDMI，1个VGA,HDMI+VGA组内同源 支持双4K异源输出 16盘位，已内置8块8T AI盘，支持硬盘热插拔 4个千兆网口 2个USB2.0接口、2个USB3.0接口 1个eSATA接口 支持RAID0、1、5、6、10，支持全局热备盘 IO报警：16进8出 软件性能： 输入带宽：400M 64路H.265、H.264混合接入 最大支持20×1080P解码 支持H.265、H.264、SVAC混合解码 Smart 2.0/整机热备/ANR/智能检索/智能回放/车牌检索/人脸检索/热度图/客流量统计/分时段回放/超高倍速回放/双系统备份 | 台 | 1
7 |  | 公交语音服务服务器 | HG7169(24核2.2GHz)×1/64G DDR4/600G 10K SAS×4(RAID_10)/SAS_HBA/1GbE×2/550W(1+1)/2U/16DIMM 2U单路标准机架式服务器 CPU：1颗 x86架构HYGON处理器，核数≥24核，频率≥2.2GHz 内存：64G DDR4，16根内存插槽，最大支持扩展至2TB内存 硬盘：4块600G 10K 2.5英寸SAS盘 可选支持12块3.5寸(兼容2.5寸)热插拔SAS/SATA硬盘 可选支持2块后置2.5寸热插拔SAS/SATA硬盘 可选支持4块NVME U.2热插拔硬盘 支持1个M.2插槽 支持1个TF插槽 阵列卡：标配SAS_HBA卡，支持RAID0/1/10 可选RAID_2G卡，支持0/1/5/6/10/50/60，可选支持断电保护 PCIE扩展：最大可支持6个PCIe扩展插槽 网口：2个千兆电口 其他接口：1个千兆RJ-45管理接口，4个USB 3.0接口，2个位于机箱后部，2个位于机箱前部 1个VGA口，位于机箱后部" "电源：标配550W（1+1）白金冗余电源 支持200-240V 50/60Hz AC/HVDC" 机箱规格：87.8mm(高)x 448mm(宽)x730mm(深) 设备重量：约28KG（含导轨） 操作系统：HIK OS | 台 | 1
8 |  | 视频分析服务（占道识别）服务器 | 【5合1 AI融合巡检超脑】 集成人、车、行为、事件、AIOP 5大类多种算法于一体 设备内置 4 颗GPU，支持虚拟引擎，1*GPU=4*虚拟引擎，虚拟引擎支持单独加载算法，依据算法能力不同，可配置实时视频分析，轮巡视频分析，定制抓图分析，图片导入分析。 一、人 1、人脸识别（人脸抓拍、人脸比对、陌生人报警、人员频次统计等） 算法能力说明：基线算法，单GPU最大支持8路实时视频分析，16路图片流分析，可配置到虚拟引擎上，配置人脸算法后，可最多再配置1种基线算法，或2种AI算法； 2、人数统计（64人以内：倾斜客流统计、区域人数统计） 算法能力说明：基线算法，单GPU最大支持4路实时视频分析，16路轮巡视频分析，可配置到虚拟引擎上，配置人数算法后，可最多再配置1种基线算法，或2种AI算法； 3、安全帽识别+反光衣+人脸比对 算法能力说明：AI编排算法，单GPU最大支持4路实时视频分析，16路轮巡视频分析，当前默认占用整颗GPU性能，不支持单GPU与其他算法混合运行； 4、在离岗+睡岗+玩手机+人数异常 算法能力说明：AI混合算法，单GPU最大支持4路实时视频分析，16路轮巡视频分析，16路定时抓图分析，可配置到虚拟引擎上，与其他算法混合运行； 二、车 1、机动车/非机动车违停（复用街道事件算法） 算法能力说明：基线算法，复用街道事件算法，单GPU最大支持16路定时抓图分析，当前默认占用整颗GPU性能，不支持单GPU与其他算法混合运行； 2、电瓶车 进电梯/楼道 算法能力说明：AI检测算法，单GPU最大支持4路实时视频分析，16路轮巡视频分析，16路定时抓图分析，可配置到虚拟引擎上，与其他算法混合运行； 3、消防通道占用（室内，室外可通过AI训练） 算法能力说明：AI检测算法，单GPU最大支持4路实时视频分析，16路轮巡视频分析，16路定时抓图分析，可配置到虚拟引擎上，与其他算法混合运行； 三、行为 1、通用行为分析：人员倒地、人员聚集、剧烈运动（打架）、快速移动（奔跑） 算法能力说明：基线算法，单GPU最大支持4路实时视频分析，16路轮巡视频分析，可配置到虚拟引擎上，配置行为算法后，可最多再配置1种基线算法，或2种AI算法； 四、事件 1、街道事件，具体包含如下 垃圾管理：垃圾满溢、打包垃圾、晾晒垃圾 摊位管理：占道经营、店外经营、游摊小贩 街面管理：乱堆物料、经营撑伞、违规广告、沿街晾晒 算法能力说明：基线算法，单GPU最大支持16路定时抓图分析，当前默认占用整颗GPU性能，不支持与其他算法混合运行； 五、AIOP 1、支持检测、分类、检测+分类、语义分割、实例分割、图像比对、算法编排等AI模型加载运行 算法能力说明：AI算法，单GPU最大支持4路实时，16路轮巡，16路抓图，8-12张/S图片导入分析，可配置到虚拟引擎上，与其他算法混合运行； 以上实时视频分辨率均按200W计算，如300-400W，则占用资源 × 2；如500-800W，则占用资源 × 4； 轮巡分析支持200-800W分辨率，间隔可配置10-3600秒，一次轮巡1个通道 定时抓图，间隔可配置3-3600秒 硬件规格： 3U标准机架式 2个HDMI，1个VGA,HDMI+VGA组内同源 16盘位，可满配12T盘 4个千兆网口 2个USB3.0接口、2个USB2.0接口 报警IO：16进8出 软件性能： 支持64个人脸库，总库最大支持50万张人脸图片 输入/输出带宽：400M/400M 64路H.265、H.264编码混合自适应接入 最大支持20路1080P解码，最大支持16路同步回放 支持GB28181、Ehome和萤石协议接入平台。 支持RAID0、RAID1、RAID5、RAID6和RAID10，支持全局热备 | 台 | 2
9 |  | 视频综合服务服务器 | HG7169(24核2.2GHz)×1/64G DDR4/600G 10K SAS×4(RAID_10)/SAS_HBA/1GbE×2/550W(1+1)/2U/16DIMM 2U单路标准机架式服务器 CPU：1颗 x86架构HYGON处理器，核数≥24核，频率≥2.2GHz 内存：64G DDR4，16根内存插槽，最大支持扩展至2TB内存 硬盘：4块600G 10K 2.5英寸SAS盘 可选支持12块3.5寸(兼容2.5寸)热插拔SAS/SATA硬盘 可选支持2块后置2.5寸热插拔SAS/SATA硬盘 可选支持4块NVME U.2热插拔硬盘 支持1个M.2插槽 支持1个TF插槽 阵列卡：标配SAS_HBA卡，支持RAID0/1/10 可选RAID_2G卡，支持0/1/5/6/10/50/60，可选支持断电保护 PCIE扩展：最大可支持6个PCIe扩展插槽 网口：2个千兆电口 其他接口：1个千兆RJ-45管理接口，4个USB 3.0接口，2个位于机箱后部，2个位于机箱前部 1个VGA口，位于机箱后部" "电源：标配550W（1+1）白金冗余电源 支持200-240V 50/60Hz AC/HVDC" 机箱规格：87.8mm(高)x 448mm(宽)x730mm(深) 设备重量：约28KG（含导轨） 操作系统：HIK OS | 台 | 1
10 |  | 基础包软件模块 | 1、支持系统内的组织、人员、车辆、用户、角色、认证、区域等的配置和管理； 2、包含视频网管、门禁网管、紧急报警接入等功能。 | 套 | 1
11 |  | 视频监控软件模块 | 1、支持IPC、人脸抓拍机等轻智能、泛智能、合智能设备的接入； 2、支持视频预览、录像回放、人脸及车辆图片查看、解码上墙等功能。 | 套 | 100
12 |  | 一标四实采集【基础】软件模块 | 支持小区管理、房屋管理、人员管理、车辆管理、人房关系管理、标准地址管理，最大支持本级50个小区的接入；支持接收视频设备的人脸抓拍事件、车辆抓拍事件并展示。 | 套 | 1
13 |  | AI模型管理软件模块 | 1、模型库管理，提供算法模型包线下导入或在线从训练平台获取 2、模型下发，实现设备引擎上的算法模型部署和管理 3、智能分析任务，实现已下发模型的引擎进行任务检测分析 4、检测分析，实现检测数据分析并以报警形式流转 5、素材收集，把检测图片统一本地存储或上报。 | 套 | 1
14 |  | 智能事件预警软件模块 | 1、支持消防通道占用报警、烟火检测、温度检测、烟雾检测等消防隐患预警； 2、支持电瓶车进电梯提醒，支持周界入侵报警检测和热成像周界防范检测； 3、支持高空抛物监控回溯，支持高空抛物智能事件检测； 4、支持垃圾投放点垃圾分类语音提醒，支持垃圾满溢报警； 5、支持其他智能事件报警处置； 6、支持在管理端APP接收事件并处置。 | 套 | 1
15 |  | 广播播音管理 软件模块 | 实时广播： 实时广播通过接入网络寻呼话筒、网络功放、网络音箱\音柱设备实现公共广播能力，提供分区广播、实时广播、紧急广播、媒体库管理、广播录音功能服务。 1、分区广播，支持广播点分区管理，可选择单个\多个分区进行广播操作； 2、实时喊话广播，支持通过实时喊话进行实时广播； 3、媒体广播，支持选择媒体文件进行实时广播和媒体库管理； 4、媒体轮巡广播，支持轮巡模式进行媒体广播播放； 5、紧急广播，支持一键全区广播，优先级最高可抢断所有正在执行的广播任务； 6、支持实时喊话广播录音。 定时广播： 定时广播通过定时任务编排管理，可制定某个时间点在某些广播点位播放特定内容的广播任务。 1、支持定时广播管理，可对定时广播任务执行暂停操作； 2、广播内容支持选择媒体文件，也支持文字转语音模式； 3、支持下发定时任务至广播终端，由终端定时触发广播任务； 4、支持在终端离线时也可执行定时广播任务； | 套 | 1
16 |  | 紧急报警软件模块 | 紧急报警应用基于紧急报警设备和事件联动应用服务能力，通过视频、语音对讲能力处理突发的紧急事件、紧急求助，完成报警求助接警业务。 1、支持紧急报警实时监测能力，可实时查看现场视频画面，并可报警人员对讲沟通； 2、支持历史报警事件查询及导出能力； | 套 | 1