## 表10_2_2-1 招标工程量清单封面格式
【表10.2.2-1】
| 掩猪坝闸站坝桥闸站10kV配电工程 | 工程
招标工程量清单
招 标 人:
(单位盖章)
造价咨询人:
(单位盖章)

## 表10_2_2-2 招标工程量清单扉页格式
【表10.2.2-2】
| 掩猪坝闸站坝桥闸站10kV配电工程 |  |  | 工程
招标工程量清单
招 标 人: |  | 造价咨询人:
| (单位盖章) |  | (单位资质专用章)
法定代表人 或其授权人: |  | 法定代表人 或其授权人:
| (签字或盖章) |  | (签字或盖章)
编 制 人: |  | 复 核 人:
| (造价工程师签字盖专用章) |  | (造价工程师签字盖专用章)
编制时间: |  | 复核时间:

## 表10_2_2-11 编制说明
【表10.2.2-11】
编制说明
工程名称:掩猪坝闸站坝桥闸站10kV配电工程 | 第1页 共1页
一、工程概况： 本工程掩猪坝闸站坝桥闸站10kV配电工程。 二、具体施工工期，施工现场情况，交通运输情况，工程质量等要求见《招标文件》有关条款。工程量清单应与投标须知、合同条款、技术规范及图纸等文件结合理解或解释。 三、工程量清单编制依据： 1.设计施工图； 2. 《建设工程工程量清单计价规范》（GB50500-2013）； 3.《浙江省建设工程计价规则（2018）》； 4.《浙江省建设工程计价依据（2018）》； 5.《浙江省建设工程工程量清单计价实用手册》及本省、市有关综合解释、补充规定等。 6.人工按《湖州市造价信息》2025年第05期，材料及机械台班价格按《湖州市造价信息》2025年第05期、《浙江省造价信息》2025年第05期期编制。 四、材料、施工等要求： 1.具体材料、施工要求详见施工图、施工设计说明及招标文件技术规范中具体要求； 五、其它说明： 1)本工程堆置场地及运距投标单位自行考虑，须满足环保等要求，不得损害社会及他人利益。养护及破损维修、安全维护等，结算不做任何调整； 2)投标人报价前需充分踏勘现场、充分理解本说明及清单"项目特征"描述。本清单所提供的工程量只作为投标人共同投标报价的基础，项目特征描述不够详尽的请投标人结合图纸、图集及相关规范等要求进行报价，投标人所报单价应是完成清单项目所需的所有工作内容的费用总合。单项涉及土方开挖、外运及回填，项目特征未描述完全投标人所报单价应是包含；若项目特征描述与图纸矛盾的以项目特征为准，但其中金额较大，对投标人报价有一定影响的，必须以书面方式提出答疑要求，招标人将在招标文件规定时间内以书面方式作出答复，否则视同认可。工程竣工结算时，需以施工图、竣工图、联系单并结合现场实际发生的量为依据。 3)各投标人应认真踏勘现场，确立合理的施工方案并充分考虑相应的措施项目及费用，由投标人自行测算并进入报价后不得调整，清单中所列的技术措施费只作为投标单位的参考，投标单位可根据清单里所列的项目报价并增加其认为必要的技术措施费；技术措施费以“项”为单位的为固定价，结算按投标价执行，因非承包人原因造成工程重大设计变更，引起措施项目发生变化，造成施工组织设计或施工方案变更，原措施费中已有的措施项目，按原措施费的组价方法调整；原措施费中没有的措施项目，由承包人根据措施项目变更情况，提出适当的措施费变更，经发包人、监理确认后调整； 4)施工用水用由施工单位自行考虑，所有费用（包括水电费）综合考虑在投标报价中； 5)保证现场周边的通行要求，服从建设方管理，做好相关的围护施工； 6）投标人应充分考虑施工现场构筑物等保护及修复，与相关单位协调，费用列入“其他措施费”清单中，结算中不再另行支付相关费用； 7）对于设计无明确表述参数物件需由建设单位确认方可；

## 0_1_【仅做参考】表10_2_2-13 【不含单列】单
【表10.2.2-13】
单位（专业）工程招标控制价费用表
工程名称:单项工程-坝桥闸站安装 |  |  | 标段: | 第1页 共1页
序号 | 费用名称 |  | 计算公式 | 金额 (元) | 备注
1 | 分部分项工程费 |  | ∑(分部分项工程量×综合单价） |  | 见表10.2.2-16
1.1 | 其中 | 人工费+机械费 | ∑分部分项（定额人工费+定额机械费）
2 | 措施项目费 |  | （2.1+2.2）
2.1 | 施工技术措施项目费 |  | ∑(技措项目工程量×综合单价） |  | 见表10.2.2-16
2.1.1 | 其中 | 人工费+机械费 | ∑技措项目（定额人工费+定额机械费）
2.2 | 施工组织措施项目费 |  | (1.1+2.1.1)×费率 |  | 见表10.2.2-20
2.2.1 | 其中 | 安全文明施工基本费 | (1.1+2.1.1)×费率 |  | 见表10.2.2-20
3 | 其他项目费 |  | （3.1+3.2+3.3+3.4）
3.1 | 暂列金额 |  | 3.1.1+3.1.2+3.1.3 |  | 见表10.2.2-21
3.1.1 | 其中 | 标化工地增加费 | 按招标文件规定额度列计 |  | 见表10.2.2-22
3.1.2 |  | 优质工程增加费 | 按招标文件规定额度列计 |  | 见表10.2.2-22
3.1.3 |  | 其他暂列金额 | 按招标文件规定额度列计 |  | 见表10.2.2-22
3.2 | 暂估价 |  | 3.2.1+3.2.2+3.2.3 |  | 见表10.2.2-21
3.2.1 | 其中 | 材料（工程设备）暂估价 | 按招标文件规定额度列计 (或计入综合单价) |  | 见表10.2.2-23
3.2.2 |  | 专业工程暂估价 | 按招标文件规定额度列计 |  | 见表10.2.2-24
3.2.3 |  | 专项技术措施暂估价 | 按招标文件规定额度列计 |  | 见表10.2.2-25
3.3 | 计日工 |  | ∑计日工(暂估数量×综合单价） |  | 见表10.2.2-21
3.4 | 施工总承包服务费 |  | 3.4.1+3.4.2 |  | 见表10.2.2-21
3.4.1 | 其中 | 专业发包工程管理费 | ∑专业发包工程（暂估金额×费率） |  | 见表10.2.2-27
3.4.2 |  | 甲供材料设备管理费 | 甲供材料暂估金额×费率+甲供设备暂估金额×费率 |  | 见表10.2.2-27
4 | 规费 |  | (1.1+2.1.1)×费率
5 | 税金 |  | (1+2+3+4)×税率
招标控制价合计 |  |  | 1+2+3+4+5

## 0_1_【仅做参考】表10_2_2-13 【含单列】单位
【表10.2.2-13】
单位（专业）工程招标控制价费用表
工程名称:单项工程-坝桥闸站安装 |  |  | 标段: | 第1页 共1页
序号 | 费用名称 |  | 计算公式 | 金额 (元) | 备注
1 | 分部分项工程费 |  | ∑(分部分项工程量×综合单价） |  | 见表10.2.2-16
1.1 | 其中 | 人工费+机械费 | ∑分部分项（定额人工费+定额机械费）
2 | 措施项目费 |  | （2.1+2.2）
2.1 | 施工技术措施项目费 |  | ∑(技措项目工程量×综合单价） |  | 见表10.2.2-16
2.1.1 | 其中 | 人工费+机械费 | ∑技措项目（定额人工费+定额机械费）
2.2 | 施工组织措施项目费 |  | (1.1+2.1.1)×费率 |  | 见表10.2.2-20
2.2.1 | 其中 | 安全文明施工基本费 | (1.1+2.1.1)×费率 |  | 见表10.2.2-20
3 | 其他项目费 |  | （3.1+3.2+3.3+3.4）
3.1 | 暂列金额 |  | 3.1.1+3.1.2+3.1.3 |  | 见表10.2.2-21
3.1.1 | 其中 | 标化工地增加费 | 按招标文件规定额度列计 |  | 见表10.2.2-22
3.1.2 |  | 优质工程增加费 | 按招标文件规定额度列计 |  | 见表10.2.2-22
3.1.3 |  | 其他暂列金额 | 按招标文件规定额度列计 |  | 见表10.2.2-22
3.2 | 暂估价 |  | 3.2.1+3.2.2+3.2.3 |  | 见表10.2.2-21
3.2.1 | 其中 | 材料（工程设备）暂估价 | 按招标文件规定额度列计 (或计入综合单价) |  | 见表10.2.2-23
3.2.2 |  | 专业工程暂估价 | 按招标文件规定额度列计 |  | 见表10.2.2-24
3.2.3 |  | 专项技术措施暂估价 | 按招标文件规定额度列计 |  | 见表10.2.2-25
3.3 | 计日工 |  | ∑计日工(暂估数量×综合单价） |  | 见表10.2.2-21
3.4 | 施工总承包服务费 |  | 3.4.1+3.4.2 |  | 见表10.2.2-21
3.4.1 | 其中 | 专业发包工程管理费 | ∑专业发包工程（暂估金额×费率） |  | 见表10.2.2-27
3.4.2 |  | 甲供材料设备管理费 | 甲供材料暂估金额×费率+甲供设备暂估金额×费率 |  | 见表10.2.2-27
4 | 规费 |  | (1.1+2.1.1)×费率
5 | 单列费用 |  | 单列费用
6 | 税金 |  | (1+2+3+4+计税不计费+计税不计费不下浮)×税率
7 | 下浮 |  | (1+2+3+4+5+6-不计税不计费不下浮-计税不计费不下浮-暂估材料)×费率
其中 | 甲供费（不计入造价） |  | 甲供材料费+甲供主材费+甲供设备费
招标控制价合计 |  |  | 1+2+3+4+5+6-7

## 0_1_表10_2_2-16 分部分项工程清单与计价表
【表10.2.2-16】
分部分项工程清单与计价表
单位(专业)工程名称:单项工程-坝桥闸站安装 | [5 empty] | 标段: |  |  | 第1页 共3页
序号 | 项目编码 | 项目名称 | 项目特征 | 计量 单位 | 工程量 | 金 额 (元) |  |  |  |  | 备注
[6 empty] | 综合单价 | 合价 | 其中
[8 empty] | 人工费 | 机械费 | 暂估价
1 | 030401002001 | 干式变压器 | SCB14-315kVA(10±2*2.5%)/0.4kV Dyn11 Uk%=4.0 | 台 | 1
2 | 030414001001 | 电力变压器系统 | 电力变压器系统调试 10kV以下变压器(容量kV·A以下)560 | 系统 | 1
3 | 030402017001 | 高压成套配电柜 | HXGN-12 变压器柜G1 (400+600)×920×2200 | 台 | 1
4 | 030414002001 | 送配电装置系统 | 送配电装置系统调试 10kV以下交流供电负荷隔离开关 | 系统 | 1
5 | 030404004001 | 低压开关柜(屏) | GGD 计量柜D1 2200*800*600 | 台 | 1
6 | 030404004002 | 低压开关柜(屏) | GGD 总柜D2 2200*800*600 | 台 | 1
7 | 030404004003 | 低压开关柜(屏) | GGD 电容柜D3 2200*800*600 | 台 | 1
8 | 030404004004 | 低压开关柜(屏) | GGD 出线柜D4 2200*800*600 | 台 | 1
9 | 030414002002 | 送配电装置系统 | 送配电装置系统调试 1kV以下交流供电(综 合) | 系统 | 1
10 | 030408001001 | 电力电缆 | ZC-YJV22-3*70/8.7/15kV | m | 160.00
11 | 030408006001 | 电力电缆头 | 10kV电缆头 电缆3×70 | 个 | 6
12 | 030414015001 | 电缆试验 | 电缆试验故障点 电缆试验泄漏试验 电缆试验直流耐压试验（10kV以下） | 次 | 3
本页小计
【表10.2.2-16】
分部分项工程清单与计价表
单位(专业)工程名称:单项工程-坝桥闸站安装 | [5 empty] | 标段: |  |  | 第2页 共3页
序号 | 项目编码 | 项目名称 | 项目特征 | 计量 单位 | 工程量 | 金 额 (元) |  |  |  |  | 备注
[6 empty] | 综合单价 | 合价 | 其中
[8 empty] | 人工费 | 机械费 | 暂估价
13 | 03B001 | 电缆标识牌 | 电缆标识牌 | 块 | 6
14 | 03B002 | 冷缩加长管 | 冷缩加长管 | 根 | 18
15 | 03B003 | 绝缘地毯 | 绝缘地毯 | m | 7.00
16 | 03B004 | 安全工器具 | 安全工器具 | 套 | 1
17 | 03B005 | 模拟图板 | 模拟图板 | 块 | 1
18 | 030411004001 | 配线 | 配线BV-120mm | m | 8.00
19 | 030404031001 | 小电器 | 压铜接线端子 | 个 | 16
20 | 030410003001 | 导线架设 | 架空线架设JKLYJ-70 | km | 1.37
21 | 040801017001 | 跌落式熔断器 | 跌落式熔断器安装 | 组 | 1
22 | 030410001001 | 电杆组立 | 15m电杆组立（含杆上金具） | 根 | 10
23 | 153132254001 | 电杆护蹲 | 电杆护蹲 | 个 | 2
24 | 040504001001 | 砌筑井 | 新建1500*1500*1500电缆井 | 座 | 5
25 | 03B006 | 墙面打孔 | 墙面打孔 | 个 | 1
26 | 030408003001 | 电缆保护管 | 新建1回SC100热镀锌电缆保护钢管,含碎石垫层、包封等 | m | 90.00
本页小计
【表10.2.2-16】
分部分项工程清单与计价表
单位(专业)工程名称:单项工程-坝桥闸站安装 | [5 empty] | 标段: |  |  | 第3页 共3页
序号 | 项目编码 | 项目名称 | 项目特征 | 计量 单位 | 工程量 | 金 额 (元) |  |  |  |  | 备注
[6 empty] | 综合单价 | 合价 | 其中
[8 empty] | 人工费 | 机械费 | 暂估价
27 | 03B007 | 水泥路面开挖修复 | 水泥路面开挖修复 | m | 45.00
28 | 03B008 | 泥路开挖修复 | 泥路开挖修复 | m | 45.00
29 | 03B009 | PVC塑钢电缆桩 | PVC塑钢电缆桩 | 根 | 5
30 | 040504001002 | 变压器基础 | 变压器基础 | 座 | 1
31 | 03B010 | 配电柜基础 | 配电柜基础（80*80管钢基础） | 项 | 1
32 | 030411003001 | 桥架 | 0.4kV电缆桥架CT200*100 | m | 5.00
33 | 030411003002 | 桥架 | 10kV电缆桥架CT300*200 | m | 15.00
34 | 03B011 | 防雷接地 | 防雷接地 | 项 | 1
35 | 030414011001 | 接地装置 | 接地网 | 系统 | 1
本页小计
合计

## 0_1_表10_2_2-16 施工技术措施项目清单与计价
【表10.2.2-16】
施工技术措施项目清单与计价表
单位(专业)工程名称:单项工程-坝桥闸站安装 | [5 empty] | 标段: |  |  | 第1页 共1页
序号 | 项目编码 | 项目名称 | 项目特征 | 计量 单位 | 工程量 | 金 额 (元) |  |  |  |  | 备注
[6 empty] | 综合单价 | 合价 | 其中
[8 empty] | 人工费 | 机械费 | 暂估价
本页小计
合计

## 0_1_表10_2_2-20 施工组织（总价）措施项目清
【表10.2.2-20】
施工组织（总价）措施项目清单与计价表
工程名称:坝桥闸站安装 |  |  | 标段: | 第1页 共1页
序号 | 项目编号 | 项目名称 | 计算基础 | 费率 (%) | 金额 (元) | 备注
1 | 031302001001 | 安全文明施工费
1.1 |  | 安全文明施工基本费
2 | Z03130200801 | 提前竣工增加费
3 | 031302004001 | 二次搬运费
4 | 031302005001 | 冬雨季施工增加费
5 |  | 其他施工组织措施费
合 计

## 0_1_表10_2_2-21 其他项目清单与计价汇总表
【表10.2.2-21】
其他项目清单与计价汇总表
工程名称:坝桥闸站安装 |  | 标段: | 第1页 共1页
序号 | 项 目 名 称 | 金额(元) | 备注
1 | 暂列金额 | 0.00 | 明细详见表10.2.2-22
1.1 | 标化工地增加费 | 0.00 | 明细详见表10.2.2-22
1.2 | 优质工程增加费 | 0.00 | 明细详见表10.2.2-22
1.3 | 其他暂列金额 | 0.00 | 明细详见表10.2.2-22
2 | 暂估价 | 0.00
2.1 | 材料（设备）暂估价 | - | 明细详见表10.2.2-23
2.2 | 专业工程暂估价 | 0.00 | 明细详见表10.2.2-24
2.3 | 专项技术措施暂估价 | 0.00 | 明细详见表10.2.2-25
3 | 计日工 |  | 明细详见表10.2.2-26
4 | 总承包服务费 |  | 明细详见表10.2.2-27
合 计

## 0_1_表10_2_2-22 暂列金额明细表
【表10.2.2-22】
暂列金额明细表
工程名称:坝桥闸站安装 |  | 标段: |  | 第1页 共1页
序号 | 项 目 名 称 | 计量单位 | 暂定金额(元) | 备注
1 | 标化工地增加费 | 项
2 | 优质工程增加费 | 项
3 | 其他暂列金额 | 项 |  | 估算比例一般不高于5%
3.1 | 其他暂列金额 | 项
合计

## 0_1_表10_2_2-23 材料（工程设备）暂估单价表
【表10.2.2-23】
材料（工程设备）暂估单价表
单位(专业)工程名称:单项工程-坝桥闸站安装 |  |  |  | 标段: |  | 第1页 共1页
序号 | 材料（工程设备）名称、规格、型号 | 计量 单位 | 数量 | 单价 | 合价 | 备注
合计

## 0_1_表10_2_2-24 专业工程暂估价表
【表10.2.2-24】
专业工程暂估价表
单位(专业)工程名称:单项工程-坝桥闸站安装 |  | 标段: | 第1页 共1页
序号 | 工 程 名 称 | 工程内容 | 暂估金额(元) | 备注
合计

## 0_1_表10_2_2-25 专项技术措施暂估价表
【表10.2.2-25】
专项技术措施暂估价表
单位(专业)工程名称:单项工程-坝桥闸站安装 |  | 标段: | 第1页 共1页
序号 | 工 程 名 称 | 工程内容 | 暂估金额(元) | 备注
合计 |  |  | 0.00

## 0_1_表10_2_2-26 计日工表
【表10.2.2-26】
计 日 工 表
单位(专业)工程名称:单项工程-坝桥闸站安装 |  | 标段: |  | 第1页 共1页
编号 | 项 目 名 称 | 单位 | 数量 | 综合单价(元) | 合价(元)
一 | 人 工 | 元
1
2
3
4
5
人 工 小 计
二 | 材 料 | 元
1
2
3
4
5
材 料 小 计
三 | 施 工 机 械 | 元
1
2
3
4
5
施工机械小计
总 计

## 0_1_表10_2_2-27 总承包服务费计价表
【表10.2.2-27】
总承包服务费计价表
单位(专业)工程名称:单项工程-坝桥闸站安装 |  |  | 标段: |  | 第1页 共1页
序号 | 项目名称 | 项目价值(元) | 服务内容 | 计算基础 | 费率(%) | 金额(元)
1 | 发包人单独发包的专业工程
1.1 | 专业发包工程管理费
2 | 发包人提供材料(设备)
2.1 | 甲供材料设备保管费
| 合计 | - | - |  | -

## 0_1_表10_2_2-29 主要工日一览表
【表10.2.2-29】
主要工日一览表
工程名称:坝桥闸站安装 |  |  | 标段: |  | 第1页 共1页
序号 | 工日名称（类别） | 单位 | 数量 | 单价(元) | 合价（元） | 备注
1 | 二类人工 | 工日
2 | 一类人工 | 工日
3 | 三类人工 | 工日

## 0_1_表10_2_2-30 发包人提供材料和设备一览表
【表10.2.2-30】
发包人提供材料和设备一览表
工程名称:坝桥闸站安装 |  |  | 标段: |  |  | 第1页 共1页
序号 | 材料(设备)名称、规格、型号 | 单位 | 数量 | 单价 (元) | 交货 方式 | 送达 地点 | 备注

## 0_1_表10_2_2-31 主要材料和工程设备一览表
【表10.2.2-31】
主要材料和工程设备一览表
工程名称:坝桥闸站安装 |  |  |  | 标段: |  | 第1页 共1页
序号 | 名称、规格、型号 | 单位 | 数量 | 单价(元) | 合价（元） | 备注

## 0_1_表10_2_2-32 主要机械台班一览表
【表10.2.2-32】
主要机械台班一览表
工程名称:坝桥闸站安装 |  |  | 标段: |  | 第1页 共2页
序号 | 机械名称、规格、型号 | 单位 | 数 量 | 单价(元) | 合价（元） | 备注
1 | 汽车式起重机8t | 台班
2 | 载货汽车5t | 台班
3 | 电缆故障测试仪 DGC-711E | 台班
4 | 自卸汽车15t | 台班
5 | 高压绝缘电阻测试仪 | 台班
6 | 弧焊机 综合 | 台班
7 | 机动翻斗车1t | 台班
8 | 载货汽车3t | 台班
9 | 直流高压发生器 ZGF-200 | 台班
10 | 电能校验仪 ST9040 | 台班
11 | 轻型试验变压器TSB-10/50 | 台班
12 | 真空断路器测试仪 VIDAR | 台班
13 | 电动夯实机250N·m | 台班
14 | 接地电阻测试仪 DET-3/2 | 台班
15 | 高压试验变压器装置 YDJ | 台班
16 | 数字高压表 GYB-Ⅱ | 台班
17 | 数字万用表 F-87 | 台班
18 | 载货汽车8t | 台班
19 | 半自动切割机100mm | 台班
20 | 变压器直流电阻测试仪 JD2520 | 台班
21 | 干混砂浆罐式搅拌机20000L | 台班
22 | 电压电流表（各种量程） | 台班
23 | 电压、电流互感升流器 HJ-12E | 台班
24 | 液压压接机100t | 台班
25 | 混凝土振捣器平板式 | 台班
26 | 电缆测试仪 | 台班
27 | 相位频率计 704-3 | 台班
28 | 高压整流硅堆、滤波器 | 台班
29 | 光导介损测量仪 | 台班
30 | 继电保护测试仪 JBC | 台班
【表10.2.2-32】
主要机械台班一览表
工程名称:坝桥闸站安装 |  |  | 标段: |  | 第2页 共2页
序号 | 机械名称、规格、型号 | 单位 | 数 量 | 单价(元) | 合价（元） | 备注
31 | 混凝土振捣器插入式 | 台班
32 | 继电器检验仪 RLC-50 | 台班
33 | 精密电桥 YY2814 | 台班
34 | 变比自动测量仪 AOJ-2 | 台班
35 | 数字毫秒计 DM3-802H | 台班
36 | 直流弧焊机20kW | 台班
37 | 砂轮切割机 φ400 | 台班

## 0_2_【仅做参考】表10_2_2-13 【不含单列】单
【表10.2.2-13】
单位（专业）工程招标控制价费用表
工程名称:单项工程-掩猪坝闸站安装 |  |  | 标段: | 第1页 共1页
序号 | 费用名称 |  | 计算公式 | 金额 (元) | 备注
1 | 分部分项工程费 |  | ∑(分部分项工程量×综合单价） |  | 见表10.2.2-16
1.1 | 其中 | 人工费+机械费 | ∑分部分项（定额人工费+定额机械费）
2 | 措施项目费 |  | （2.1+2.2）
2.1 | 施工技术措施项目费 |  | ∑(技措项目工程量×综合单价） |  | 见表10.2.2-16
2.1.1 | 其中 | 人工费+机械费 | ∑技措项目（定额人工费+定额机械费）
2.2 | 施工组织措施项目费 |  | (1.1+2.1.1)×费率 |  | 见表10.2.2-20
2.2.1 | 其中 | 安全文明施工基本费 | (1.1+2.1.1)×费率 |  | 见表10.2.2-20
3 | 其他项目费 |  | （3.1+3.2+3.3+3.4）
3.1 | 暂列金额 |  | 3.1.1+3.1.2+3.1.3 |  | 见表10.2.2-21
3.1.1 | 其中 | 标化工地增加费 | 按招标文件规定额度列计 |  | 见表10.2.2-22
3.1.2 |  | 优质工程增加费 | 按招标文件规定额度列计 |  | 见表10.2.2-22
3.1.3 |  | 其他暂列金额 | 按招标文件规定额度列计 |  | 见表10.2.2-22
3.2 | 暂估价 |  | 3.2.1+3.2.2+3.2.3 |  | 见表10.2.2-21
3.2.1 | 其中 | 材料（工程设备）暂估价 | 按招标文件规定额度列计 (或计入综合单价) |  | 见表10.2.2-23
3.2.2 |  | 专业工程暂估价 | 按招标文件规定额度列计 |  | 见表10.2.2-24
3.2.3 |  | 专项技术措施暂估价 | 按招标文件规定额度列计 |  | 见表10.2.2-25
3.3 | 计日工 |  | ∑计日工(暂估数量×综合单价） |  | 见表10.2.2-21
3.4 | 施工总承包服务费 |  | 3.4.1+3.4.2 |  | 见表10.2.2-21
3.4.1 | 其中 | 专业发包工程管理费 | ∑专业发包工程（暂估金额×费率） |  | 见表10.2.2-27
3.4.2 |  | 甲供材料设备管理费 | 甲供材料暂估金额×费率+甲供设备暂估金额×费率 |  | 见表10.2.2-27
4 | 规费 |  | (1.1+2.1.1)×费率
5 | 税金 |  | (1+2+3+4)×税率
招标控制价合计 |  |  | 1+2+3+4+5

## 0_2_【仅做参考】表10_2_2-13 【含单列】单位
【表10.2.2-13】
单位（专业）工程招标控制价费用表
工程名称:单项工程-掩猪坝闸站安装 |  |  | 标段: | 第1页 共1页
序号 | 费用名称 |  | 计算公式 | 金额 (元) | 备注
1 | 分部分项工程费 |  | ∑(分部分项工程量×综合单价） |  | 见表10.2.2-16
1.1 | 其中 | 人工费+机械费 | ∑分部分项（定额人工费+定额机械费）
2 | 措施项目费 |  | （2.1+2.2）
2.1 | 施工技术措施项目费 |  | ∑(技措项目工程量×综合单价） |  | 见表10.2.2-16
2.1.1 | 其中 | 人工费+机械费 | ∑技措项目（定额人工费+定额机械费）
2.2 | 施工组织措施项目费 |  | (1.1+2.1.1)×费率 |  | 见表10.2.2-20
2.2.1 | 其中 | 安全文明施工基本费 | (1.1+2.1.1)×费率 |  | 见表10.2.2-20
3 | 其他项目费 |  | （3.1+3.2+3.3+3.4）
3.1 | 暂列金额 |  | 3.1.1+3.1.2+3.1.3 |  | 见表10.2.2-21
3.1.1 | 其中 | 标化工地增加费 | 按招标文件规定额度列计 |  | 见表10.2.2-22
3.1.2 |  | 优质工程增加费 | 按招标文件规定额度列计 |  | 见表10.2.2-22
3.1.3 |  | 其他暂列金额 | 按招标文件规定额度列计 |  | 见表10.2.2-22
3.2 | 暂估价 |  | 3.2.1+3.2.2+3.2.3 |  | 见表10.2.2-21
3.2.1 | 其中 | 材料（工程设备）暂估价 | 按招标文件规定额度列计 (或计入综合单价) |  | 见表10.2.2-23
3.2.2 |  | 专业工程暂估价 | 按招标文件规定额度列计 |  | 见表10.2.2-24
3.2.3 |  | 专项技术措施暂估价 | 按招标文件规定额度列计 |  | 见表10.2.2-25
3.3 | 计日工 |  | ∑计日工(暂估数量×综合单价） |  | 见表10.2.2-21
3.4 | 施工总承包服务费 |  | 3.4.1+3.4.2 |  | 见表10.2.2-21
3.4.1 | 其中 | 专业发包工程管理费 | ∑专业发包工程（暂估金额×费率） |  | 见表10.2.2-27
3.4.2 |  | 甲供材料设备管理费 | 甲供材料暂估金额×费率+甲供设备暂估金额×费率 |  | 见表10.2.2-27
4 | 规费 |  | (1.1+2.1.1)×费率
5 | 单列费用 |  | 单列费用
6 | 税金 |  | (1+2+3+4+计税不计费+计税不计费不下浮)×税率
7 | 下浮 |  | (1+2+3+4+5+6-不计税不计费不下浮-计税不计费不下浮-暂估材料)×费率
其中 | 甲供费（不计入造价） |  | 甲供材料费+甲供主材费+甲供设备费
招标控制价合计 |  |  | 1+2+3+4+5+6-7

## 0_2_表10_2_2-16 分部分项工程清单与计价表
【表10.2.2-16】
分部分项工程清单与计价表
单位(专业)工程名称:单项工程-掩猪坝闸站安装 | [5 empty] | 标段: |  |  | 第1页 共3页
序号 | 项目编码 | 项目名称 | 项目特征 | 计量 单位 | 工程量 | 金 额 (元) |  |  |  |  | 备注
[6 empty] | 综合单价 | 合价 | 其中
[8 empty] | 人工费 | 机械费 | 暂估价
1 | 030401002002 | 干式变压器 | SCB14-125kVA(10±2*2.5%)/0.4kV Dyn11 Uk%=4.0 | 台 | 1
2 | 030414001002 | 电力变压器系统 | 电力变压器系统调试 10kV以下变压器(容量kV·A以下)560 | 系统 | 1
3 | 030402017002 | 高压成套配电柜 | HXGN-12 变压器柜G1 (400+600)×920×2200 | 台 | 1
4 | 030414002003 | 送配电装置系统 | 送配电装置系统调试 10kV以下交流供电负荷隔离开关 | 系统 | 1
5 | 030404004005 | 低压开关柜(屏) | GGD 计量柜D1 2200*800*600 | 台 | 1
6 | 030404004006 | 低压开关柜(屏) | GGD 总柜D2 2200*800*600 | 台 | 1
7 | 030404004007 | 低压开关柜(屏) | GGD 电容柜D3 2200*800*600 | 台 | 1
8 | 030404004008 | 低压开关柜(屏) | GGD 出线柜D4 2200*800*600 | 台 | 1
9 | 030414002004 | 送配电装置系统 | 送配电装置系统调试 1kV以下交流供电(综 合) | 系统 | 1
10 | 030408001002 | 电力电缆 | 新增ZC-YJV22-3*70/8.7/15kV电缆 | m | 168.00
11 | 030408006002 | 电力电缆头 | 10kV电缆头 电缆3×70 | 个 | 6
12 | 030414015002 | 电缆试验 | 电缆试验故障点 电缆试验泄漏试验 电缆试验直流耐压试验（10kV以下） | 次 | 3
本页小计
【表10.2.2-16】
分部分项工程清单与计价表
单位(专业)工程名称:单项工程-掩猪坝闸站安装 | [5 empty] | 标段: |  |  | 第2页 共3页
序号 | 项目编码 | 项目名称 | 项目特征 | 计量 单位 | 工程量 | 金 额 (元) |  |  |  |  | 备注
[6 empty] | 综合单价 | 合价 | 其中
[8 empty] | 人工费 | 机械费 | 暂估价
13 | 03B015 | 电缆标识牌 | 电缆标识牌 | 块 | 3
14 | 03B016 | 冷缩加长管 | 冷缩加长管 | 根 | 18
15 | 03B017 | 绝缘地毯 | 绝缘地毯 | m | 7.00
16 | 03B018 | 安全工器具 | 安全工器具 | 套 | 1
17 | 03B019 | 模拟图板 | 模拟图板 | 块 | 1
18 | 030411004002 | 配线 | 配线BV-95mm | m | 8.00
19 | 030404031002 | 小电器 | 压铜接线端子 | 个 | 16
20 | 030410003002 | 导线架设 | 架空线架设JKLYJ-70 | km | 1.07
21 | 040801017002 | 跌落式熔断器 | 跌落式熔断器安装 | 组 | 1
22 | 030410001002 | 电杆组立 | 15m电杆组立（含杆上金具） | 根 | 9
23 | 153132254002 | 电杆护蹲 | 电杆护蹲 | 个 | 2
24 | 153132254003 | 高板桩 | 高板桩 | 个 | 1
25 | 040504001003 | 砌筑井 | 新建1500*1500*1500电缆井 | 座 | 4
26 | 03B012 | 墙面打孔 | 墙面打孔 | 个 | 1
本页小计
【表10.2.2-16】
分部分项工程清单与计价表
单位(专业)工程名称:单项工程-掩猪坝闸站安装 | [5 empty] | 标段: |  |  | 第3页 共3页
序号 | 项目编码 | 项目名称 | 项目特征 | 计量 单位 | 工程量 | 金 额 (元) |  |  |  |  | 备注
[6 empty] | 综合单价 | 合价 | 其中
[8 empty] | 人工费 | 机械费 | 暂估价
27 | 030408003002 | 电缆保护管 | 新建1回SC100热镀锌电缆保护钢管,水泥路面开挖修复 | m | 90.00
28 | 03B013 | 水泥路面开挖修复 | 水泥路面开挖修复 | m | 90.00
29 | 03B020 | PVC塑钢电缆桩 | PVC塑钢电缆桩 | 根 | 2
30 | 040504001004 | 变压器基础 | 变压器基础 | 座 | 1
31 | 03B021 | 配电柜基础（80*80管钢基础） | 配电柜基础（80*80管钢基础） | 项 | 1
32 | 030411003003 | 桥架 | 0.4kV电缆桥架CT200*100 | m | 5.00
33 | 030411003004 | 桥架 | 10kV电缆桥架CT300*200 | m | 15.00
34 | 03B014 | 防雷接地 | 防雷接地 | 项 | 1
35 | 030414011002 | 接地装置 | 接地网 | 系统 | 1
本页小计
合计

## 0_2_表10_2_2-16 施工技术措施项目清单与计价
【表10.2.2-16】
施工技术措施项目清单与计价表
单位(专业)工程名称:单项工程-掩猪坝闸站安装 | [5 empty] | 标段: |  |  | 第1页 共1页
序号 | 项目编码 | 项目名称 | 项目特征 | 计量 单位 | 工程量 | 金 额 (元) |  |  |  |  | 备注
[6 empty] | 综合单价 | 合价 | 其中
[8 empty] | 人工费 | 机械费 | 暂估价
本页小计
合计

## 0_2_表10_2_2-20 施工组织（总价）措施项目清
【表10.2.2-20】
施工组织（总价）措施项目清单与计价表
工程名称:掩猪坝闸站安装 |  |  | 标段: | 第1页 共1页
序号 | 项目编号 | 项目名称 | 计算基础 | 费率 (%) | 金额 (元) | 备注
1 | 031302001001 | 安全文明施工费
1.1 |  | 安全文明施工基本费
2 | Z03130200801 | 提前竣工增加费
3 | 031302004001 | 二次搬运费
4 | 031302005001 | 冬雨季施工增加费
5 |  | 其他施工组织措施费
合 计

## 0_2_表10_2_2-21 其他项目清单与计价汇总表
【表10.2.2-21】
其他项目清单与计价汇总表
工程名称:掩猪坝闸站安装 |  | 标段: | 第1页 共1页
序号 | 项 目 名 称 | 金额(元) | 备注
1 | 暂列金额 | 0.00 | 明细详见表10.2.2-22
1.1 | 标化工地增加费 | 0.00 | 明细详见表10.2.2-22
1.2 | 优质工程增加费 | 0.00 | 明细详见表10.2.2-22
1.3 | 其他暂列金额 | 0.00 | 明细详见表10.2.2-22
2 | 暂估价 | 0.00
2.1 | 材料（设备）暂估价 | - | 明细详见表10.2.2-23
2.2 | 专业工程暂估价 | 0.00 | 明细详见表10.2.2-24
2.3 | 专项技术措施暂估价 | 0.00 | 明细详见表10.2.2-25
3 | 计日工 |  | 明细详见表10.2.2-26
4 | 总承包服务费 |  | 明细详见表10.2.2-27
合 计

## 0_2_表10_2_2-22 暂列金额明细表
【表10.2.2-22】
暂列金额明细表
工程名称:掩猪坝闸站安装 |  | 标段: |  | 第1页 共1页
序号 | 项 目 名 称 | 计量单位 | 暂定金额(元) | 备注
1 | 标化工地增加费 | 项
2 | 优质工程增加费 | 项
3 | 其他暂列金额 | 项 |  | 估算比例一般不高于5%
3.1 | 其他暂列金额 | 项
合计

## 0_2_表10_2_2-23 材料（工程设备）暂估单价表
【表10.2.2-23】
材料（工程设备）暂估单价表
单位(专业)工程名称:单项工程-掩猪坝闸站安装 |  |  |  | 标段: |  | 第1页 共1页
序号 | 材料（工程设备）名称、规格、型号 | 计量 单位 | 数量 | 单价 | 合价 | 备注
合计

## 0_2_表10_2_2-24 专业工程暂估价表
【表10.2.2-24】
专业工程暂估价表
单位(专业)工程名称:单项工程-掩猪坝闸站安装 |  | 标段: | 第1页 共1页
序号 | 工 程 名 称 | 工程内容 | 暂估金额(元) | 备注
合计

## 0_2_表10_2_2-25 专项技术措施暂估价表
【表10.2.2-25】
专项技术措施暂估价表
单位(专业)工程名称:单项工程-掩猪坝闸站安装 |  | 标段: | 第1页 共1页
序号 | 工 程 名 称 | 工程内容 | 暂估金额(元) | 备注
合计 |  |  | 0.00

## 0_2_表10_2_2-26 计日工表
【表10.2.2-26】
计 日 工 表
单位(专业)工程名称:单项工程-掩猪坝闸站安装 |  | 标段: |  | 第1页 共1页
编号 | 项 目 名 称 | 单位 | 数量 | 综合单价(元) | 合价(元)
一 | 人 工 | 元
1
2
3
4
5
人 工 小 计
二 | 材 料 | 元
1
2
3
4
5
材 料 小 计
三 | 施 工 机 械 | 元
1
2
3
4
5
施工机械小计
总 计

## 0_2_表10_2_2-27 总承包服务费计价表
【表10.2.2-27】
总承包服务费计价表
单位(专业)工程名称:单项工程-掩猪坝闸站安装 |  |  | 标段: |  | 第1页 共1页
序号 | 项目名称 | 项目价值(元) | 服务内容 | 计算基础 | 费率(%) | 金额(元)
1 | 发包人单独发包的专业工程
1.1 | 专业发包工程管理费
2 | 发包人提供材料(设备)
2.1 | 甲供材料设备保管费
| 合计 | - | - |  | -

## 0_2_表10_2_2-29 主要工日一览表
【表10.2.2-29】
主要工日一览表
工程名称:掩猪坝闸站安装 |  |  | 标段: |  | 第1页 共1页
序号 | 工日名称（类别） | 单位 | 数量 | 单价(元) | 合价（元） | 备注
1 | 二类人工 | 工日
2 | 一类人工 | 工日
3 | 三类人工 | 工日

## 0_2_表10_2_2-30 发包人提供材料和设备一览表
【表10.2.2-30】
发包人提供材料和设备一览表
工程名称:掩猪坝闸站安装 |  |  | 标段: |  |  | 第1页 共1页
序号 | 材料(设备)名称、规格、型号 | 单位 | 数量 | 单价 (元) | 交货 方式 | 送达 地点 | 备注

## 0_2_表10_2_2-31 主要材料和工程设备一览表
【表10.2.2-31】
主要材料和工程设备一览表
工程名称:掩猪坝闸站安装 |  |  |  | 标段: |  | 第1页 共1页
序号 | 名称、规格、型号 | 单位 | 数量 | 单价(元) | 合价（元） | 备注

## 0_2_表10_2_2-32 主要机械台班一览表
【表10.2.2-32】
主要机械台班一览表
工程名称:掩猪坝闸站安装 |  |  | 标段: |  | 第1页 共2页
序号 | 机械名称、规格、型号 | 单位 | 数 量 | 单价(元) | 合价（元） | 备注
1 | 汽车式起重机8t | 台班
2 | 载货汽车5t | 台班
3 | 电缆故障测试仪 DGC-711E | 台班
4 | 自卸汽车15t | 台班
5 | 高压绝缘电阻测试仪 | 台班
6 | 弧焊机 综合 | 台班
7 | 机动翻斗车1t | 台班
8 | 载货汽车3t | 台班
9 | 直流高压发生器 ZGF-200 | 台班
10 | 电能校验仪 ST9040 | 台班
11 | 轻型试验变压器TSB-10/50 | 台班
12 | 真空断路器测试仪 VIDAR | 台班
13 | 电动夯实机250N·m | 台班
14 | 接地电阻测试仪 DET-3/2 | 台班
15 | 高压试验变压器装置 YDJ | 台班
16 | 数字高压表 GYB-Ⅱ | 台班
17 | 数字万用表 F-87 | 台班
18 | 载货汽车8t | 台班
19 | 半自动切割机100mm | 台班
20 | 变压器直流电阻测试仪 JD2520 | 台班
21 | 干混砂浆罐式搅拌机20000L | 台班
22 | 电压电流表（各种量程） | 台班
23 | 电压、电流互感升流器 HJ-12E | 台班
24 | 混凝土振捣器平板式 | 台班
25 | 电缆测试仪 | 台班
26 | 相位频率计 704-3 | 台班
27 | 液压压接机100t | 台班
28 | 高压整流硅堆、滤波器 | 台班
29 | 光导介损测量仪 | 台班
30 | 继电保护测试仪 JBC | 台班
【表10.2.2-32】
主要机械台班一览表
工程名称:掩猪坝闸站安装 |  |  | 标段: |  | 第2页 共2页
序号 | 机械名称、规格、型号 | 单位 | 数 量 | 单价(元) | 合价（元） | 备注
31 | 混凝土振捣器插入式 | 台班
32 | 继电器检验仪 RLC-50 | 台班
33 | 精密电桥 YY2814 | 台班
34 | 变比自动测量仪 AOJ-2 | 台班
35 | 数字毫秒计 DM3-802H | 台班
36 | 直流弧焊机20kW | 台班
37 | 砂轮切割机 φ400 | 台班