## 表10_2_2-11 编制说明
【表10.2.2-11】
编制说明
工程名称:海盐县省级文物保护单位中钱钱家祠堂消防工程 | 第1页 共1页
1、工程概况： 项目包括但不限于消防给水系统 ，配套消防灭火设施，火灾自动报警系统 ，应急照明系统等。 2、《建设工程工程量清单计价规范》（GB50500-2013）及相应专业工程量计算规范、《浙江省建设工程计价规则》（2018版）、《浙江省通用安装工程预算定额》（2018版）和浙江省相关专业预算定额（2018版）、《关于增值税调整后我省建设工程计价依据增值税税率及有关计价调整的通知》浙建建发〔2019〕92号和现行浙江省2018版计价依据、招标文件、工程设计图、相关标准图集。本工程人工、材料、机械单价依据材料信息价根据嘉兴市建设工程造价管理站、嘉兴市建设工程造价信息中心主办的《嘉兴造价管理》的价格信息或参照省、市造价管理机构发布的价格信息确定，并考虑相应的风险费用。 3、其他说明： 3.1承包人在合同履行期间和竣工结算时不得以清单项目计价范围为由向发包人提出变更价格。分部分项工程量清单项目特征中的描述、工程量清单总说明，如与设计图纸不一致时，以清单项目特征描述和清单总说明优先；如清单项目特征描述和清单总说明不一致时，以清单总说明优先。 3.2本工程土方内容包括土方开挖、回填、外运弃置，投标人根据施工现场实际情况综合考虑报价。土方运距、取土和弃土地点等由投标人根据施工组织设计自主确定。 3.3除工程量清单中项目特征涉及土方项目外，其余的土方工程（包括平整、开挖、回填、外运、购土等）在工程量清单中不单独列项，由投标人在相应清单项目中计价，即招标人认为已分摊进相应单价中。 3.4投标人应结合工程量清单及相关附件、招标文件、勘察设计文件、施工现场实际情况、技术规范与标准，以及国家、省、市、县的相关规定等进行报价。 3.5设计说明中提及的相关要求，应考虑在相应系统中，如电气、给排水管道、导线设备选型及消防等，结算不作调整。 3.6接入市政雨水、污水管网所涉及到的费用由投标人综合考虑在报价中。 3.7清单未体现开孔费用已含在综合单价中不再单列清单。 3.8本工程中按照招标文件规定的由承包人承担的所有检测、试验等相关费用，所需费用由承包人承担并综合考虑在报价中，清单不予单列，结算时不进行调整。 3.9二次设计部分，需考虑综合报价，结算不因实际深化内容产生任何其他费用。 3.10检测项目必须提供检测报告。 3.11工程量清单项目特征描述中，除已注明外，长度单位均为“mm”。

## 0_1_【仅做参考】单位（专业）工程招标控制价计算表
单位（专业）工程招标控制价计算表
单位(专业)工程名称:海盐县省级文物保护单位中钱钱家祠堂消防工程-安装 |  |  |  | 第1页 共1页
编号 | 费用名称 | 计算公式 | 费率 | 金额(元)
1 | 分部分项工程费 | Σ（分部分项工程量×全费用综合单价） | 100
2 | 措施项目费 | 按全费用综合单价或项计算 | 100
3 | 其他项目费合计 | 其他项目合计 | 100
3.1 | 其他项目费 |  | 100
3.2 | 增值税 |  | 9
4 | 建设工程造价 | 1+2+3 | 100
造价合计(大写):叁拾壹万玖仟壹佰柒拾玖元捌角捌分；￥319179.88。

## 0_1_表10_2_2-16 分部分项工程清单与计价表
【表10.2.2-16】
分部分项工程清单与计价表
单位(专业)工程名称:海盐县省级文物保护单位中钱钱家祠堂消防工程-安装 | [5 empty] | 标段: |  |  | 第1页 共18页
序号 | 项目编码 | 项目名称 | 项目特征 | 计量 单位 | 工程量 | 金 额 (元) |  |  |  |  | 备注
[6 empty] | 综合单价 | 合价 | 其中
[8 empty] | 人工费 | 机械费 | 暂估价
|  | 室外消火栓管网 |  |  | 0
1 | 030901002001 | 消火栓钢管 | 1.安装部位：室内 2.材质：内衬不锈钢复合钢管 3.介质：消防给水 4.规格、压力等级：DN25 5.连接形式：螺纹连接 6.配件：含管件 7.压力试验及吹、洗设计要求：符合图纸设计要求 8.刷油及防腐要求：符合图纸设计要求 | m | 4.00
2 | 030901010001 | 室内消火栓 | 1.名称：轻便消防水龙箱 2.规格：700*550*160 3.其他：内设轻便消防水龙卷盘一套（LQG16-30），直流喷雾喷枪φ6一支等，卷盘长度30m | 套 | 1
|  | 消防器材 |  |  | 0
3 | 030901013001 | 灭火器 | 1.名称：XMDF5-2灭火器箱 2.规格：580*360*200 3.其他：单价含灭火器，具体做法详见图纸 | 组 | 7
|  | 设备室 |  |  | 0
本页小计
【表10.2.2-16】
分部分项工程清单与计价表
单位(专业)工程名称:海盐县省级文物保护单位中钱钱家祠堂消防工程-安装 | [5 empty] | 标段: |  |  | 第2页 共18页
序号 | 项目编码 | 项目名称 | 项目特征 | 计量 单位 | 工程量 | 金 额 (元) |  |  |  |  | 备注
[6 empty] | 综合单价 | 合价 | 其中
[8 empty] | 人工费 | 机械费 | 暂估价
4 | 030904012001 | 火灾报警系统控制主机 | 1.名称：电气火灾监控主机 2.技术参数：FS8310 | 台 | 1
5 | 030904013001 | 联动控制主机 | 1.名称：壁挂式消控主机 2.技术参数：32位Cortex-M3内核处理器，系统运行高速、稳定、可靠； 3寸TFT彩色液晶显示屏，分辨率480×272； 绿色“检查”按键，一键检查本机带载设备情况； 内置T9中文输入法，任意设备位置中文描述，方便火警定位； 支持U盘读取/备份编程数据，方便系统调试； 火警总线采用高可靠的全数字总线通讯协议； 3组多线控制输出，用于控制消防泵、排烟风机等重要消防设备； 事件“黑匣子”，可记录10000条以上事件，掉电不丢失； 具有强大的自适应、自诊断功能，方便工程调试和总线故障分析及日常维护。 3.其他：提供国家认可的消防电子产品检验报告(提供检验机构委托检验报告复印件并加盖公章证明) | 台 | 1
本页小计
【表10.2.2-16】
分部分项工程清单与计价表
单位(专业)工程名称:海盐县省级文物保护单位中钱钱家祠堂消防工程-安装 | [5 empty] | 标段: |  |  | 第3页 共18页
序号 | 项目编码 | 项目名称 | 项目特征 | 计量 单位 | 工程量 | 金 额 (元) |  |  |  |  | 备注
[6 empty] | 综合单价 | 合价 | 其中
[8 empty] | 人工费 | 机械费 | 暂估价
6 | 031101001001 | 开关电源设备 | 1.名称：UPS电源 2.技术参数：2KVA | 台 | 1
|  | 火灾自动报警系统 |  |  | 0
7 | 030404032001 | 端子箱 | 1.名称：接线端子箱 2.尺寸：354*239*56，具体详见图纸 | 台 | 1
8 | 030904008001 | 模块(模块箱） | 1.名称：短路隔离器 2.技术参数：工作电压:信号总线电压:DC24V(DC18V～DC28V) 工作电流:总线监视电流:＜1mA 继电器动作电流:＜60mA 重量:150g 外形尺寸:L86mmW86mm42mm 安装孔距:60mm 环境温度:-10℃～50℃ 环境湿度:10%～95%（不结露） 线制:不分输入输出无极性两总线连接 指示灯:出现短路故障，继电器动作后常亮 壳体材料和颜色:ABS,象牙白 3.其他：提供国家认可的消防电子产品检验报告 | 个 | 1
本页小计
【表10.2.2-16】
分部分项工程清单与计价表
单位(专业)工程名称:海盐县省级文物保护单位中钱钱家祠堂消防工程-安装 | [5 empty] | 标段: |  |  | 第4页 共18页
序号 | 项目编码 | 项目名称 | 项目特征 | 计量 单位 | 工程量 | 金 额 (元) |  |  |  |  | 备注
[6 empty] | 综合单价 | 合价 | 其中
[8 empty] | 人工费 | 机械费 | 暂估价
9 | 030904001001 | 点型探测器 | 1.名称：点型光电感烟探测器 2.技术参数：工作电压：DC18-28V(脉冲调制) 监视电流：≤450uA 报警电流：≤4mA 响应阈值：≤0.15dBm 保护面积：80㎡ 工作环境：温度：-10℃－+60℃，湿度：10%~95%RH(不结露) 外形尺寸：≥Φ100×35.5mm 探测原理：后向光电感烟探测技术 3.其他：执行标准：GB 4715-2005《点型感烟火灾探测器》 提供由国家认可的有资质的第三方检测机构出具的相关检测报告扫描件。 | 个 | 15
本页小计
【表10.2.2-16】
分部分项工程清单与计价表
单位(专业)工程名称:海盐县省级文物保护单位中钱钱家祠堂消防工程-安装 | [5 empty] | 标段: |  |  | 第5页 共18页
序号 | 项目编码 | 项目名称 | 项目特征 | 计量 单位 | 工程量 | 金 额 (元) |  |  |  |  | 备注
[6 empty] | 综合单价 | 合价 | 其中
[8 empty] | 人工费 | 机械费 | 暂估价
10 | 030904005001 | 声光报警器 | 1.名称：火灾声光警报器 2.技术参数：检测标准:GB26851-2011 工作电压:DC18V～30V 监视电流:≤500μA 工作电流:≤65 mA 报警声压级:75～100dB 闪光频率:1～1.3次/分钟 外型尺寸:86×86×46 (单位：mm) 3.其他：提供国家认可的消防电子产品检验报告(提供检验机构委托检验报告复印件并加盖公章证明) | 个 | 3
本页小计
【表10.2.2-16】
分部分项工程清单与计价表
单位(专业)工程名称:海盐县省级文物保护单位中钱钱家祠堂消防工程-安装 | [5 empty] | 标段: |  |  | 第6页 共18页
序号 | 项目编码 | 项目名称 | 项目特征 | 计量 单位 | 工程量 | 金 额 (元) |  |  |  |  | 备注
[6 empty] | 综合单价 | 合价 | 其中
[8 empty] | 人工费 | 机械费 | 暂估价
11 | 030904003001 | 按钮 | 1.名称：手动火灾报警装置 2.技术参数：额定工作电压:DC24V 总线电压:DC24V(DC18V～DC28V) 监视电流:≤400uA 报警电流:≤800uA 报警方式:人工按下透明按板 编址方式:电子编码，EEPROM存储 重量:117g 外形尺寸:长:86mm 宽:86mm 高:43.3mm 安装孔距:60mm 环境温度:-10℃～+50℃ 环境湿度:≤95%(无凝结) 线制:无极性通讯两总线 指示灯:红色火警指示灯，火警时常亮，巡检时闪亮 红色电话指示灯，巡检消防电话时闪亮 复位方式:专用工具手动复位 壳体材料和颜色:ABS,红色 执行标准:GB 19880-2005《手动火灾报警按钮》 3.其他：提供国家认可的消防电子产品检验报告(提供检验机构委托检验报告复印件并加盖公章证明) | 个 | 3
本页小计
【表10.2.2-16】
分部分项工程清单与计价表
单位(专业)工程名称:海盐县省级文物保护单位中钱钱家祠堂消防工程-安装 | [5 empty] | 标段: |  |  | 第7页 共18页
序号 | 项目编码 | 项目名称 | 项目特征 | 计量 单位 | 工程量 | 金 额 (元) |  |  |  |  | 备注
[6 empty] | 综合单价 | 合价 | 其中
[8 empty] | 人工费 | 机械费 | 暂估价
12 | 030411004001 | 配线 | 1.名称：铜芯聚氯乙烯绝缘绞型软线 2.规格：WDZN-RVS-2*1.5mm2 3.配线部位：管内穿线 | m | 190.41
13 | 030411004002 | 配线 | 1.名称：铜芯聚氯乙烯绝缘绞型软线 2.规格：WDZN-RVS-2*2.5mm2 3.配线部位：管内穿线 | m | 9.10
14 | 030411001001 | 配管 | 1.名称：JDG20 2.材质：套接紧定式镀锌钢导管 3.配置形式：砖混结构暗配 | m | 173.10
15 | 030411001002 | 配管 | 1.名称：JDG32 2.材质：套接紧定式镀锌钢导管 3.配置形式：砖混结构暗配 | m | 8.27
|  | 电气系统 |  |  | 0
16 | 030402017001 | 高压成套配电柜 | 1.名称：总配电柜 2.规格：800*600*200 3.其他：定制，含元器件：CDM1-100L/3300,DZ47S/C63/3P,DZ47S/C16/1P,DZ47S/C10/1P,DZ47S/C15/1P 5个，DZ47S/C25/2P，DZ47S/C32/1P，DZ47SLE/C32/2P，DZ47S/C32/3P，DZ47S/C63/3P 3个，具体做法详见图纸 | 台 | 1
本页小计
【表10.2.2-16】
分部分项工程清单与计价表
单位(专业)工程名称:海盐县省级文物保护单位中钱钱家祠堂消防工程-安装 | [5 empty] | 标段: |  |  | 第8页 共18页
序号 | 项目编码 | 项目名称 | 项目特征 | 计量 单位 | 工程量 | 金 额 (元) |  |  |  |  | 备注
[6 empty] | 综合单价 | 合价 | 其中
[8 empty] | 人工费 | 机械费 | 暂估价
17 | 030411004003 | 配线 | 1.名称：铜芯交联聚乙烯绝缘电线 2.规格：WDZN-BYJ-4mm2 3.配线部位：管内穿线 | m | 182.36
18 | 030411004004 | 配线 | 1.名称：铜芯交联聚乙烯绝缘电线 2.规格：WDZN-BYJR-2.5mm2 3.配线部位：管内穿线 | m | 91.18
19 | 030411004005 | 配线 | 1.名称：铜芯交联聚乙烯绝缘电线 2.规格：WDZN-BYJ-10mm2 3.配线部位：管内穿线 | m | 29.57
20 | 030411004006 | 配线 | 1.名称：铜芯交联聚乙烯绝缘电线 2.规格：WDZN-BYJR-6mm2 3.配线部位：管内穿线 | m | 14.78
21 | 030411004007 | 配线 | 1.名称：屏蔽电线 2.规格：NH-RVVSP-2*2.5 3.配线部位：管内穿线 | m | 91.18
22 | 030411001003 | 配管 | 1.名称：JDG20 2.材质：套接紧定式镀锌钢导管 3.配置形式：砖混结构暗配 | m | 1577.54
23 | 030411001004 | 配管 | 1.名称：JDG32 2.材质：套接紧定式镀锌钢导管 3.配置形式：砖混结构暗配 | m | 8.27
本页小计
【表10.2.2-16】
分部分项工程清单与计价表
单位(专业)工程名称:海盐县省级文物保护单位中钱钱家祠堂消防工程-安装 | [5 empty] | 标段: |  |  | 第9页 共18页
序号 | 项目编码 | 项目名称 | 项目特征 | 计量 单位 | 工程量 | 金 额 (元) |  |  |  |  | 备注
[6 empty] | 综合单价 | 合价 | 其中
[8 empty] | 人工费 | 机械费 | 暂估价
24 | 030402008001 | 电流互感器 | 1.名称：电流互感器 2.其他：电流变比 ：≥DC50A/DC20mA 尺寸≥a68mmx b58mmxc22mmxd58mmx ф20(mm) ，具体详见图纸 | 只 | 9
25 | 030402008002 | 剩余电流互感器 | 1.名称：剩余电流互感器 2.技术参数：工作电压:DC24V（总线供电，无极性，18~28V） 工作电流:静态：小于1mA，最大工作电流：小于1.51mA 报警范围:80mA～1000mA连续可调，调节精度1mA 测量范围:10mA～1800mA 测量精度:≤3% 报警时间:≤10s | 只 | 3
26 | 030503006001 | 温度传感器 | 1.名称：温度传感器 2.技术参数：报警范围:55℃～140℃连续可调，调节精度1℃ 可测量范围:0℃～170℃，≤3% 传感器直径（D）:4mm 传感器长度（EL）:25mm 连接线长度（EL）:2m | 只 | 9
本页小计
【表10.2.2-16】
分部分项工程清单与计价表
单位(专业)工程名称:海盐县省级文物保护单位中钱钱家祠堂消防工程-安装 | [5 empty] | 标段: |  |  | 第10页 共18页
序号 | 项目编码 | 项目名称 | 项目特征 | 计量 单位 | 工程量 | 金 额 (元) |  |  |  |  | 备注
[6 empty] | 综合单价 | 合价 | 其中
[8 empty] | 人工费 | 机械费 | 暂估价
27 | 031101042001 | 安全用电管理云平台 | 安全用电管理云平台： 1.用电安全系统支持交流过过流、电源中断、电源缺相、电源过压、电源欠压报警，支持剩余电流超过阈值报警、温度超过阈值报警； 2.用电安全系统可以显示当前的A相、B相、C相的电流、电压、温度、剩余电流，并可以显示对应监控量的历史走势，并且可以显示信号值。可以对电安全设备每个回路设置剩余电流阈值和温度过度报警阈值，可以设置心跳频率和三相电的相关参数； 3.对于用电安全设备可以远程进行消音和复位； 4.用电安全系统可远程控制线路关闸合闸，可统计联网单位用电信息； ★5.平台支持控制设备属性统计图表的隐藏显示功能，由于设备的属性太多，平台通过配置选择性显示重要的属性统计图表(需提供详细系统截图或提供由国家认可的有资质的第三方检测机构出具的相关检测报告扫描件)； ★6.平台支持系统自动处理报警消息的功能，针对设备在运行中经常出现报警后又自动恢复的场景，避免人工处理此类报警时，可以通过开启配置后，平台监测到发生报警恢复时自 | 个 | 1
本页小计
【表10.2.2-16】
分部分项工程清单与计价表
单位(专业)工程名称:海盐县省级文物保护单位中钱钱家祠堂消防工程-安装 | [5 empty] | 标段: |  |  | 第11页 共18页
序号 | 项目编码 | 项目名称 | 项目特征 | 计量 单位 | 工程量 | 金 额 (元) |  |  |  |  | 备注
[6 empty] | 综合单价 | 合价 | 其中
[8 empty] | 人工费 | 机械费 | 暂估价
动处理本条报警记录，并标记为设备复位处理(需提供详细系统截图或提供由国家认可的有资质的第三方检测机构出具的相关检测报告扫描件)； ★7.平台支持多点报警功能，当同一单位或场所的多个设备在一段时间内(平台支持按设备类型配置时间周期)连续发生火灾预警时，平台认为现场发生真实火灾的概率极高，于是平台将火灾预警自动标识为多点报警类型，提醒用户及时处理(需提供详细系统截图或提供由国家认可的有资质的第三方检测机构出具的相关检测报告扫描件)； ★8.平台支持屏蔽误报设备功能，当设备频繁发生误报时，经人工确认属实后，可以在平台上将该设备标记为误报设备，并设置屏蔽时间。在屏蔽范围内，平台将不会推送此设备的报警信息(需提供详细系统截图或提供由国家认可的有资质的第三方检测机构出具的相关检测报告扫描件)； ★9.平台支持批量处理报警消息的功能，消息处理时支持上传现场图片。当单条报警消息处理时支持一键处理此设备此报警状态的历史未处理消息(需提供详细系统截图或提供由国家
本页小计
【表10.2.2-16】
分部分项工程清单与计价表
单位(专业)工程名称:海盐县省级文物保护单位中钱钱家祠堂消防工程-安装 | [5 empty] | 标段: |  |  | 第12页 共18页
序号 | 项目编码 | 项目名称 | 项目特征 | 计量 单位 | 工程量 | 金 额 (元) |  |  |  |  | 备注
[6 empty] | 综合单价 | 合价 | 其中
[8 empty] | 人工费 | 机械费 | 暂估价
认可的有资质的第三方检测机构出具的相关检测报告扫描件)； ★10.平台支持单位配置每种报警状态的推送方式，推送方式包括PC端、APP端、电话、短信、微信公众等方式。比如配置A单位的烟感类设备发生底座分离故障时只推送PC端、APP端，不推送电话、短信(需提供详细系统截图或提供由国家认可的有资质的第三方检测机构出具的相关检测报告扫描件)； ★11.平台具备在5秒内将设备报警信息、故障信息推送给用户的能力；当PC端收到推送消息后支持联动摄像头播放实时视频,支持联动楼层图显示设备所在图上的位置信息(需提供详细系统截图或提供由国家认可的有资质的第三方检测机构出具的相关检测报告扫描件)； ★12.平台支持接警联系人按照全天值守和时段值守两种模式进行服务，在全天值守模式下，用户可以全天24小时收到平台的报警推送消息；而在时段值守模式下，用户只能在指定的时间段内（例如08:00至15:00）接收到平台的报警推送消息(需提供详细系统截图或提供由国家认可的有资质的第三方检测机构出具的相关检测报告
本页小计
【表10.2.2-16】
分部分项工程清单与计价表
单位(专业)工程名称:海盐县省级文物保护单位中钱钱家祠堂消防工程-安装 | [5 empty] | 标段: |  |  | 第13页 共18页
序号 | 项目编码 | 项目名称 | 项目特征 | 计量 单位 | 工程量 | 金 额 (元) |  |  |  |  | 备注
[6 empty] | 综合单价 | 合价 | 其中
[8 empty] | 人工费 | 机械费 | 暂估价
扫描件)； ★13.平台支持层级报警推送功能，包括单位内部层级报警和跨单位层级报警两种类型。 单位内部层级报警：当设备发生报警时，首先将消息推送给一级接警人员；若一级接警人员未接听电话或在一定时间内未处理消息，则逐级向上推送至二级接警人员，依此类推。平台支持三级接警功能(需提供详细系统截图或提供由国家认可的有资质的第三方检测机构出具的相关检测报告扫描件)。 14.平台支持接入离岗摄像头、消防通道堵塞监测摄像头、电动车进出电梯监测摄像头以及火焰识别摄像头等。 平台支持接入多种算法的AI盒子，算法包括但不限于离岗监测、消防通道堵塞检测、电动车进出电梯监测，火焰识别算法
本页小计
【表10.2.2-16】
分部分项工程清单与计价表
单位(专业)工程名称:海盐县省级文物保护单位中钱钱家祠堂消防工程-安装 | [5 empty] | 标段: |  |  | 第14页 共18页
序号 | 项目编码 | 项目名称 | 项目特征 | 计量 单位 | 工程量 | 金 额 (元) |  |  |  |  | 备注
[6 empty] | 综合单价 | 合价 | 其中
[8 empty] | 人工费 | 机械费 | 暂估价
28 | 031101077001 | 用电在线监控装置 | 1.名称：用电在线监控装置 2.技术参数：剩余电流监测:1路 温度监测:4路 工作电源:DC24(总线式供电) 剩余电流:报警范围:80mA-1000mA连续可调，调节精度1mA 测量精度:可和量范围10mA-1BO0mA,≤3% 剩余电流互感器接线长度:不应超过3m 温度:报警范围:55℃℃-140℃连续可调，调节精度1°℃ 3.其他：提供国家认可的消防电子产品检验报告(提供检验机构委托检验报告复印件并加盖公章证明) | 只 | 3
|  | 消防应急照明和疏散指示系统 |  |  | 0
本页小计
【表10.2.2-16】
分部分项工程清单与计价表
单位(专业)工程名称:海盐县省级文物保护单位中钱钱家祠堂消防工程-安装 | [5 empty] | 标段: |  |  | 第15页 共18页
序号 | 项目编码 | 项目名称 | 项目特征 | 计量 单位 | 工程量 | 金 额 (元) |  |  |  |  | 备注
[6 empty] | 综合单价 | 合价 | 其中
[8 empty] | 人工费 | 机械费 | 暂估价
29 | 030412004001 | 蓄发光墙面安全出口指示标识 | 1.名称：蓄发光墙面安全出口指示标识 2.技术参数：产品材质:铝合金边框+玻璃面 光源类型:自发荧光 背面孔距:210mm(壁挂式) 灯体尺寸:335*143*13mm 防护等级:IP30 3.安装方式:壁挂/吊挂 | 套 | 6
30 | 030412004002 | 蓄发光墙面紧急疏散指示标识(单向) | 1.名称：蓄发光墙面紧急疏散指示标识(单向) 2.技术参数：产品材质:铝合金边框+玻璃面 光源类型:自发荧光 背面孔距:210mm(壁挂式) 灯体尺寸:335*143*13mm 安装方式:壁挂/吊挂 防护等级:IP30 | 套 | 3
|  | 微型消防站 |  |  | 0
31 | 030901014001 | 消防水炮 | 1.名称：内扣式直流消防水枪 2.技术参数：QZ16/19 | 支 | 1
本页小计
【表10.2.2-16】
分部分项工程清单与计价表
单位(专业)工程名称:海盐县省级文物保护单位中钱钱家祠堂消防工程-安装 | [5 empty] | 标段: |  |  | 第16页 共18页
序号 | 项目编码 | 项目名称 | 项目特征 | 计量 单位 | 工程量 | 金 额 (元) |  |  |  |  | 备注
[6 empty] | 综合单价 | 合价 | 其中
[8 empty] | 人工费 | 机械费 | 暂估价
32 | 030901014002 | 消防水炮 | 1.名称：直流喷雾2.5寸水枪头 2.技术参数：KY65 | 支 | 1
33 | 03B001 | 消防水带 | 1.名称：消防水带 2.技术参数：13-65-25涤纶纱/丙纶长丝-橡胶 | 盘 | 2
34 | 03B002 | 绝缘剪断钳 | 1.名称：绝缘剪断钳 2.技术参数：24寸；≥5KV | 把 | 1
35 | 03B003 | 17式统型消防头盔（半盔） | 1.名称：17式统型消防头盔（半盔） 2.技术参数：GA44-2015《消防头盔》标准 | 顶 | 3
36 | 03B004 | 消防员（加厚）灭火防护服（14款） | 1.名称：消防员（加厚）灭火防护服（14款） 2.技术参数：XF10-2014《消防员灭火防护服》标准 | 套 | 3
37 | 03B005 | 消防手套 | 1.名称：消防手套 2.技术参数：GA7-2004《消防手套》二类消防员灭火防护手套标准 | 副 | 3
38 | 03B006 | 17式统型消防腰带 | 1.名称：17式统型消防腰带 2.技术参数：GA494-2004《消防用防坠落装备》 | 条 | 3
本页小计
【表10.2.2-16】
分部分项工程清单与计价表
单位(专业)工程名称:海盐县省级文物保护单位中钱钱家祠堂消防工程-安装 | [5 empty] | 标段: |  |  | 第17页 共18页
序号 | 项目编码 | 项目名称 | 项目特征 | 计量 单位 | 工程量 | 金 额 (元) |  |  |  |  | 备注
[6 empty] | 综合单价 | 合价 | 其中
[8 empty] | 人工费 | 机械费 | 暂估价
39 | 03B007 | 17式灭火防护靴（橡胶） | 1.名称：17式灭火防护靴（橡胶） 2.技术参数：GA6-2004《消防员灭火防护靴》标准 | 双 | 3
40 | 03B008 | 消防多功能腰斧（带斧套） | 1.名称：消防多功能腰斧（带斧套） 2.技术参数：GA630-2006《消防腰斧》标准 | 把 | 3
41 | 03B009 | 防毒面具 | 1.名称：防毒面具 2.技术参数：国标GB2890-2009和国军标GJB1155A | 具 | 3
42 | 03B010 | 手持扩音器 | 1.名称：手持扩音器 2.技术参数：可持续使用时间不低于3h；具备警报功能 | 个 | 1
43 | 03B011 | 消防器材柜子 | 1.名称：消防器材柜子 2.技术参数：防腐防锈；尺寸：1600*1200*400 | 具 | 1
44 | 03B012 | 微型消防站标识牌 | 1.名称：微型消防站标识牌 2.技术参数：“微型消防站”字样的标识牌 | 套 | 1
45 | 03B013 | 旧消防设施拆除 | 1.旧消防设施拆除，单价含垃圾清理、外运等所有工作内容 | 项 | 1
本页小计
【表10.2.2-16】
分部分项工程清单与计价表
单位(专业)工程名称:海盐县省级文物保护单位中钱钱家祠堂消防工程-安装 | [5 empty] | 标段: |  |  | 第18页 共18页
序号 | 项目编码 | 项目名称 | 项目特征 | 计量 单位 | 工程量 | 金 额 (元) |  |  |  |  | 备注
[6 empty] | 综合单价 | 合价 | 其中
[8 empty] | 人工费 | 机械费 | 暂估价
46 | 03B020 | 用电安全智能监测终端安装调试 | 1.用电安全智能监测终端安装调试 | 系统 | 5
47 | 03B015 | 其他工程 | 1.墙面开槽、修复、挖土等其他本项目内所需的工作内容，由投标单位自行考虑 | 项 | 1
本页小计
合计

## 0_1_表10_2_2-16 施工技术措施项目清单与计价
【表10.2.2-16】
施工技术措施项目清单与计价表
单位(专业)工程名称:海盐县省级文物保护单位中钱钱家祠堂消防工程-安装 | [5 empty] | 标段: |  |  | 第1页 共1页
序号 | 项目编码 | 项目名称 | 项目特征 | 计量 单位 | 工程量 | 金 额 (元) |  |  |  |  | 备注
[6 empty] | 综合单价 | 合价 | 其中
[8 empty] | 人工费 | 机械费 | 暂估价
1 | 031301017001 | 脚手架搭拆 | 1.脚手架搭拆 | 项 | 1
2 | 03B021 | 场地保护费 | 1.场地保护费，施工过程中避免对游客产生影响，保护原有场地，具体由投标单位自行考虑 | 项 | 1
3 | 03B022 | 其他措施费 | 1.其他措施费，由投标单位自行考虑 | 项 | 1
本页小计
合计

## 0_1_表10_2_2-21 其他项目清单与计价汇总表
【表10.2.2-21】
其他项目清单与计价汇总表
工程名称:安装 |  | 标段: | 第1页 共1页
序号 | 项 目 名 称 | 金额(元) | 备注
1 | 暂列金额 | 0.00 | 明细详见表10.2.2-22
1.1 | 标化工地增加费 | 0.00 | 明细详见表10.2.2-22
1.2 | 优质工程增加费 | 0.00 | 明细详见表10.2.2-22
1.3 | 其他暂列金额 | 0.00 | 明细详见表10.2.2-22
2 | 暂估价 | 0.00
2.1 | 材料（设备）暂估价 | - | 明细详见表10.2.2-23
2.2 | 专业工程暂估价 | 0.00 | 明细详见表10.2.2-24
2.3 | 专项技术措施暂估价 | 0.00 | 明细详见表10.2.2-25
3 | 计日工 |  | 明细详见表10.2.2-26
4 | 总承包服务费 |  | 明细详见表10.2.2-27
合 计