## 1
2023年桐乡市交通设施维护工程
序号 | 项目名称 | 型号/规格 | 单位 | 数量 | 品牌 | 全费用综合单价 （元）
一 | 标线类
1 | 标线漆划Ⅰ | 普通热熔型 | ㎡ | 1000 | 兄弟 | 36
2 | 标线漆划Ⅱ | 高亮持久Ⅲ级反光热熔涂料标线施画 | ㎡ | 1000 | 兄弟 | 100
3 | 雨夜反光标线 | （雨夜陶瓷珠）反光热熔型 | ㎡ | 2000 | 兄弟 | 45
4 | 双组份反光型涂料（喷涂） | 密度（g/cm3）:1.5-2.0；选用双组份反光涂料，施划时面洒反光微珠；初始施划时逆反射系数：白色≥350，黄色≥200；施划通车半个月后≥150；施划通车一年后≥100；不粘胎干燥时间≤35min；耐磨性（mg）:200 转/1000g 后减重≤30；标线厚度≥0.7mm | ㎡ | 1000 | 兄弟 | 85
5 | 震荡标线漆划 | 热熔型厚度≥6.2mm,长划7mm空11mm,宽15mm线划3颗;宽20mm线划4颗 | ㎡ | 1000 | 兄弟 | 60
6 | 彩色标线 | 5mm厚陶瓷颗粒 | ㎡ | 1000 | 兄弟 | 80
7 | 常温型漆 | 信号灯、标志、电子警察、其他监控设施杆件油漆脱落等处修补 | ㎡ | 1000 | 兄弟 | 1
8 | 机械清除旧标线 |  | ㎡ | 1000 | 星球 | 5
9 | 水除旧标线 |  | ㎡ | 2000 | 星球 | 30
10 | 6m直行箭头 | 热熔型 | 个 | 50 | 兄弟 | 125
11 | 6m左右转箭头 | 热熔型 | 个 | 50 | 兄弟 | 160
12 | 6m直行带左右转箭头 | 热熔型 | 个 | 50 | 兄弟 | 218
13 | 标线文字 | 800×1000 | 个 | 50 | 兄弟 | 58
14 | 菱形标识 | 1500×3000 | 个 | 50 | 兄弟 | 66
15 | 停车位 | 热熔型6m×2.5m | 个 | 50 | 兄弟 | 75
16 | 路面图形标记 |  | 个 | 50 | 兄弟 | 100
二 | 标志类
1 | 指路标志 | 2800mm×4000mm×3（铝槽接驳，铝合金板，铝板厚3mm，采用Ⅴ类反光膜，铝板背面颜色同杆件，中标单位先规划版面，甲方及设计确认后再施工） | 块 | 1 | 星球（反光膜；道明） | 8000
2 | 分道标志1 | 1500mm×3000mm×3（铝槽接驳，铝合金板，铝板厚3mm，采用Ⅴ类反光膜，铝板背面颜色同杆件，中标单位先规划版面，甲方及设计确认后再施工） | 块 | 1 | 星球（反光膜；道明） | 3800
3 | 分道标志2 | 2000mm×4000mm×3（铝槽接驳，铝合金板，铝板厚3mm，采用Ⅴ类反光膜，铝板背面颜色同杆件，中标单位先规划版面，甲方及设计确认后再施工） | 块 | 1 | 星球（反光膜；道明） | 6500
4 | 禁令标志 | Φ1000mm×2.5（铝槽接驳，铝合金板，铝板厚2.5mm，采用Ⅴ类反光膜，铝板背面颜色同杆件，中标单位先规划版面，甲方及设计确认后再施工） | 块 | 10 | 星球（反光膜；道明） | 520
5 | 禁令标志 | Φ800mm×2.5（铝槽接驳，铝合金板，铝板厚2.5mm，采用Ⅴ类反光膜，铝板背面颜色同杆件，中标单位先规划版面，甲方及设计确认后再施工） | 块 | 10 | 星球（反光膜；道明） | 400
6 | 警告标志 | △1100mm×2.5（铝槽接驳，铝合金板，铝板厚2.5mm，采用Ⅴ类反光膜，铝板背面颜色同杆件，中标单位先规划版面，甲方及设计确认后再施工） | 块 | 10 | 星球（反光膜；道明） | 500
7 | 警告标志 | △900mm×2.5（铝槽接驳，铝合金板，铝板厚2.5mm，采用Ⅴ类反光膜，铝板背面颜色同杆件，中标单位先规划版面，甲方及设计确认后再施工） | 块 | 10 | 星球（反光膜；道明） | 350
8 | 辅助标志1 | 300mm×900mm（铝槽接驳，铝合金板，铝板厚2.5mm，采用Ⅴ类反光膜，铝板背面颜色同杆件，中标单位先规划版面，甲方及设计确认后再施工） | 块 | 10 | 星球（反光膜；道明） | 250
9 | 辅助标志2 | 400mm×1000mm（铝槽接驳，铝合金板，铝板厚2.5mm，采用Ⅴ类反光膜，铝板背面颜色同杆件，中标单位先规划版面，甲方及设计确认后再施工） | 块 | 10 | 星球（反光膜；道明） | 350
10 | 单行道标志 | 600mm×1200mm（铝槽接驳，铝合金板，铝板厚2.5mm，采用Ⅴ类反光膜，铝板背面颜色同杆件，中标单位先规划版面，甲方及设计确认后再施工） | 块 | 10 | 星球（反光膜；道明） | 520
11 | 综合牌1 | 1000mm×1500mm（铝槽接驳，铝合金板，铝板厚2.5mm，采用Ⅴ类反光膜，铝板背面颜色同杆件，中标单位先规划版面，甲方及设计确认后再施工） | 块 | 10 | 星球（反光膜；道明） | 900
12 | 综合牌2 | 1000mm×1200mm（铝槽接驳，铝合金板，铝板厚2.5mm，采用Ⅴ类反光膜，铝板背面颜色同杆件，中标单位先规划版面，甲方及设计确认后再施工） | 块 | 10 | 星球（反光膜；道明） | 700
13 | 监控提醒牌1 | 1050mm×1300mm（铝槽接驳，铝合金板，铝板厚2.5mm，采用Ⅴ类反光膜，铝板背面颜色同杆件，中标单位先规划版面，甲方及设计确认后再施工） | 块 | 10 | 星球（反光膜；道明） | 600
14 | 监控提醒牌2 | 800mm×1000mm（铝槽接驳，铝合金板，铝板厚2.5mm，采用Ⅴ类反光膜，铝板背面颜色同杆件，中标单位先规划版面，甲方及设计确认后再施工） | 块 | 10 | 星球（反光膜；道明） | 500
15 | 进入待转区标志 | 400mm×1500mm（铝槽接驳，铝合金板，铝板厚2.5mm，采用Ⅴ类反光膜，铝板背面颜色同杆件，中标单位先规划版面，甲方及设计确认后再施工） | 块 | 10 | 星球（反光膜；道明） | 450
16 | Ⅳ类反光膜标志牌 | Ⅳ类反光膜（指路标志贴模，铝槽接驳，中标单位先规划版面，甲方及设计确认后再施工） | ㎡ | 200 | 道明 | 350
17 | Ⅴ类反光膜标志牌 | Ⅴ类反光膜（指路标志贴模，铝槽接驳，中标单位先规划版面，甲方及设计确认后再施工） | ㎡ | 200 | 道明 | 450
18 | 护栏（无花箱段） | 高600mm，采用3.0mm厚镀锌钢管，外面烤漆； 详见设计图纸和图片；每个标准段长5300mn；立杆25mm*50mm，厚3.0mm；横杆30mm*60mm，厚3.0mm；波浪形及扇面，3mm 镀锌钢板，带图案，正反两面设置；立柱:底座镀锌钢板，5cm厚,M12膨胀螺栓固定,螺纹长度10cm,下部为两根150*30*3mn 镀锌钢管，上部为3mm镀锌钢板，具体上下高度比例详图纸，每个标准段两根； | m | 100 | 新锦安 | 590
19 | 护栏（有花箱段) | 高900mm，采用3.Omm厚镀锌钢管，外面烤漆；详见设计图纸和图片；每个标准段长8300mm；立杆25mm*50mm，厚3.Omm；横杆30mm*60mm，厚3.Omm；波浪形及扇面，3mm 镀锌钢板，带图案,正反两面设置；立柱:底座镀锌钢板，5cm 厚,M12膨胀螺栓固定,螺纹长度10cm,下部为两根150*30*3mm 镀锌钢管，上部为3mm镀锌钢板，具体上下高度比例详图纸，每个标准段两根 | m | 100 | 新锦安 | 780
20 | 反光标 | 两面对角粘贴;详见图片，中央护栏采用黄色，机非护栏采用白色;3、120*40mn; | 个 | 50 | 新锦安 | 5
21 | 印刷字 | 中文每个字算一个字，拼音和英文，“TONG”算1个字，“XIANG”算1个字，“CHINA”算1个字、印章形图案算出个字；文字样式为“丰子恺体” | 个 | 50 | 新锦安 | 2
22 | 花箱镀锌钢板外壳 | 3mn 厚（镂空、图案丝印)，双面烤漆2、1200*900*360mm花箱2个，40*90cm 镀锌板2块；两个花箱带中间连接镀锌板为一组；详见设计图纸和图片 | 组 | 1 | 新锦安 | 6500
23 | PP花盆种植箱体 | 尺寸:820*360*375mm；花盆外观长方形竖条纹阴阳面按图，箱体主要材料为共聚PP材质质量要求:具标准技术要求达到(抗腐蚀性能(23+士2)℃下600h,跌落性能10m高，拉伸强度41MPa，耐光照老化4-5级)，重量不低于4KG壁厚不低于4.5mm，箱体应具备吊装挂钩孔固定装置，挂钩孔位置壁厚不低于8.2mm，具有储水功能，花箱基质的底部应放置隔水板，正对隔水板下方设置储水槽，储水槽和基质之间通过吸水棉带给植物供水。配件:隔水板（黑色)、吸水棉条。 | 个 | 10 | 新锦安 | 185
24 | 花箱护栏（标准段） | 1160mm，采用3.0mm厚铝合金，外面灰色氟碳喷涂；直径50圆管，厚3.0mm；横杆70mm*140mm，厚3.0mm；底座：铝合金板，3mm厚，C25混凝土填满，报价包含M12膨胀 螺栓，6mm铝合金；花箱另计； | m | 10 | 新锦安 | 600
25 | 花箱护栏（渐变段） | 高900mm，采用3.0mm厚铝合金，外面灰色氟碳喷涂；每个渐变段长15000mm；直径50圆管，厚3.0mm；横杆70mm×140mm，厚3.0mm；底座：铝合金板，3mm厚，C25混凝土填满，报价包含M12膨胀 螺栓，6mm铝合金；花箱另计； | m | 10 | 新锦安 | 450
26 | 花箱护栏（路口段） | 高700mm，采用3.0mm厚铝合金，外面灰色氟碳喷涂；每个路口段长11500mm，扣除落地花箱后每段长8500mm；直径50圆管，厚3.0mm；横杆70mm×140mm，厚3.0mm；底座：铝合金板，3mm厚，C25混凝土填满，报价包含M12膨胀 螺栓，6mm铝合金；花箱另计； | m | 10 | 新锦安 | 340
27 | 钢制护栏片 | 3000mm×800mm | 片 | 100 | 新锦安 | 650
28 | 钢制护栏立柱 | 高1150mm | 根 | 100 | 新锦安 | 150
29 | 钢制护栏片 | 3000mm×500mm | 片 | 100 | 新锦安 | 550
30 | 钢制护栏立柱 | 高800mm | 根 | 100 | 新锦安 | 120
31 | 钢制护栏底座 |  | 座 | 100 | 新锦安 | 60
32 | 护栏防眩板反光片 |  | 片 | 200 | 远大 | 10
33 | 护栏轮廓标 |  | 只 | 300 | 远大 | 15
34 | 太阳能轮廓标 |  | 只 | 100 | 远大 | 30
35 | 太阳能柱帽 |  | 只 | 100 | 远大 | 50
36 | 反光锥形桶 | 高70cm | 只 | 150 | 远大 | 60
37 | 反光道钉 |  | 只 | 200 | 远大 | 35
38 | 橡胶人行安全岛 | 6000×700×300 | 套 | 2 | 远大 | 2500
39 | 荧光黄绿靠右行驶标志 |  | 个 | 10 | 远大 | 500
40 | Φ325 F杆 | 框架式（含基础热镀锌浸塑）立柱：Ф325×12×10240mm，横臂：Ф168×10，Ф140×10，挑臂长度：10-12米，钢管热镀锌处理。基础材料品种、厚度、强度:钢筋C25砼基础：1800*1800*2400 mm3；预埋铁件；100mm厚碎石垫层；土方开挖及回填。 | 根 | 1 | 星球 | 15000
41 | Φ273 F杆 | 框架式（含基础热镀锌浸塑） 立柱：Ф273×10×9000mm，横臂：Ф140×10，Ф121×10，挑臂长度：7-10米：钢管热镀锌处理。基础材料品种、厚度、强度:钢筋C25砼基础：1500*1500*2000 mm3；预埋铁件；100mm厚碎石垫层；土方开挖及回填。 | 根 | 1 | 星球 | 10000
42 | Φ168 双悬臂F杆 | 框架式（含基础热镀锌浸塑）， 立柱：Ф168×7×7500mm，横管：Ф89管，挑臂长度：5-7米，钢管热镀锌处理。基础材料品种、厚度、强度:钢筋C25砼基础：1400*1400*1600 mm3；预埋铁件；100mm厚碎石垫层；土方开挖及回填。 | 根 | 1 | 星球 | 6000
43 | Φ114直杆 | Φ114×4.5×3500热镀锌浸塑 | 根 | 30 | 星球 | 850
44 | Φ89 直立杆 | Φ89×4×3500热镀锌浸塑 | 根 | 30 | 星球 | 450
45 | 直杆基础 | 基础材料品种、厚度、强度:C25砼基础：600×600×1000 mm；预埋铁件；100mm厚碎石垫层；土方开挖及回填。 | 只 | 50 | 星球 | 350
46 | 外挂式可变车道标牌 | 根据组合式分道牌车道定制 | 套 | 10 | 星球 | 3000
47 | 视频喊话执法标志 |  | 块 | 8 | 星球 | 700
三 | 其他类
1 | 水马 | 1360×780×180×360mm 重8kg | 只 | 50 | 远大 | 95
2 | 不锈钢移动护栏 | 1000×2000 | 片 | 50 | 新锦安 | 1500
3 | 绿化带栅栏 |  | 米 | 10 | 新锦安 | 35
4 | 圆形防撞桶 | 600×800 PE | 只 | 10 | 远大 | 220
5 | 橡胶减速带 | 1000×380×50 | m | 500 | 远大 | 100
6 | 橡胶反光警示柱 | Φ75×750mm | 根 | 500 | 远大 | 60
7 | 钢管警示柱 | Φ114×4.5×1200 | 根 | 100 | 星球 | 160
8 | 钢管警示柱 | Φ89×3.5×1200 | 根 | 100 | 星球 | 120
9 | 钢管警示柱基础 | 300×300×400 | 只 | 200 | 星球 | 45
10 | 反光镜 | Φ1000配杆件 | 套 | 20 | 远大 | 850
11 | 反光镜 | Φ800配杆件 | 套 | 20 | 远大 | 550
12 | 斑马线反光贴 | 200×400mm | 块 | 200 | 远大 | 40
13 | 分道体 | 140×200×300mm | 块 | 200 | 远大 | 50
14 | 视频喊话执法系统 | 含扬声器、设备、线缆等辅材 | 套 | 2 | 华源 | 1600
15 | 信号灯同步匀光道钉 |  | 个 | 20 | 华源 | 220
16 | 路口智能红外线语音警示柱 | 含A款（红外发射）和B款（红外接收） | 套 | 4 | 华源 | 4000
17 | GPS同频道钉控制器 | 工作温度:-25℃ ~ 85℃；产品重量:1.0公斤；产品尺寸:250mm长度，85mm宽度；产品由市电供电Ф120*50mm（应无缝接入智；能斑马线系统） | 套 | 5 | 华源 | 1000
18 | 人行横道标志警示柱 |  | 个 | 2 | 华源 | 1800
19 | 视频检测器 |  | 个 | 2 | 华源 | 1000
20 | GPS同频道钉 | Ф120*50mm | 个 | 16 | 华源 | 150
21 | 新型太阳能发光警示柱 | 内置太阳能电池板6W；内含磷酸铁锂电池8AH；设备平均运行功率≤1W;闪烁方式：光控，红白交替爆闪 | 根 | 10 | 华源 | 1500
22 | 雷达车速显示屏 | 适用于各类国省道、乡村道路、园区、景区、校园等各类车辆测速警示场景； 当车辆超速时，显示红色车速；车辆未超速时，显示绿色车速； 车辆检测器、限速帖、显示屏一体化设计，方便安装、美观大方；限速帖尺寸符合国标； 测速距离最大100米，测速范围5-300km/h，支持2车道； 内置雷达，空间分辨率高，穿透力强，不受光照、可见度、恶劣气候等自然条件的影响，速度检测更精准； 设备采用DC24V供电，需额外采用适配器或者太阳能供电系统供电； 性能特点：空间分辨率高、穿透能力强，支持全天候环境下工作，不受雨、雾、大风、灰尘、光照等影响 外壳材质：铝板折边、表面喷塑贴反光膜 网络接口：1个RJ45以太网口 LED寿命：≥100000小时 LED波长：红:628nm±1nm；黄:590nm±1nm；绿:505nm±1nm 显示屏LED亮度：红>5000 cd/㎡；黄>5000 cd/㎡ ；绿>5000 cd/㎡ LED可视角度：水平：110°±10°，垂直：60°±10° 点间距：10mm 重量：61kg 尺寸：2000mmx800mmx161mm 防护等级：IP53 功耗：20W MAX 电源：DC24V 工作湿度：湿度5%~95%@40℃，无凝结 工作温度：温度-30℃~70℃ 安装方式：立杆安装 | 台 | 1 | 海康威视 | 15000
23 | 雷视车牌车速显示屏（太阳能版） | 0 | 台 | 1 | 海康威视 | 25000
注：以上“一、标线类；二标志类；三、其他类”全费用综合单价包含人工费、材料费、机械费（包括但不限于汽吊台班费、车辆台班费、工具使用费等完成本上述所需的一切机械费用）、交通费、保险、税金、售后服务、质保期内的维修维护费用、招标代理费等所涉及的一切费用
四 | 零星类（以下报价仅为除“一、标线类；二标志类；三、其他类”项目以外的工作费）
1 | 零星汽吊台班费 | 20T | 台班 | 120 | / | 50
2 | 零星车辆台班费 | 登高车及车辆1辆 | 台班 | 300 | / | 480
3 | 零星人工费 | 普工1人 | 工日 | 300 | / | 260