## Sheet1
工程量清单
工程名称：桐乡市中医医院洗衣房改造及纱窗安装工程项目
序号 | 项目名称 | 项目特征 | 计量单位 | 工程量 | 全费用综合单价（元） | 合价（元） | 备注
建筑装饰工程
1 | 挖一般土方 | 1、土方类别综合考虑 2、挖土深度符合现场要求 3、含平整场地，工程量暂估，按实结算 | m3 | 34.5
2 | 余方弃置 | 1、余方弃置，外运运距由投标单位自行考虑，弃置场地由投标单位自行解决 2、包含向城管、街道、村等单位缴纳的渣土消纳费等 | m3 | 34.5
3 | 垫层 | 200mm厚塘渣垫层 | m2 | 210
4 | 砖地沟、明沟 | 1、内径宽200mm污水沟，深200mm，沟壁厚120mm，mu10混凝土实心砖砌，水泥砂浆1:2双面抹灰，200*600mm水箅子复合盖板 2、含土方开挖、回填、余方弃置，外运运距由投标单位自行考虑，弃置场地由投标单位自行解决，包含向城管、街道、村等单位缴纳的渣土消纳费等 | m | 50
5 | 砌块墙 | 200mm厚蒸压砂加气混凝土砌块墙 | m3 | 66.4
6 | 混凝土垫层 | 200mm厚C25混凝土垫层 | m3 | 42
7 | 现浇构件钢筋 | HRB400φ10mm带肋钢筋网，间距@200mm，单层双向布置 | t | 1.555
8 | 独立基础 | 现浇C30混凝土200*300mm独立柱 | m3 | 8.64
9 | 现浇构件钢筋 | 柱子钢筋，φ14mm带钢筋肋HRB400 | t | 0.065
10 | 现浇构件钢筋 | 柱子箍筋，φ8mm@200圆钢HPB300 | t | 0.199
11 | 基础梁 | C25混凝土基础梁200*300mm | m3 | 3.35
12 | 圈梁 | C25混凝土圈梁200*300mm | m3 | 2.77
13 | 现浇构件钢筋 | φ12mm带肋钢筋HRB400，圈梁、基础梁配筋 | t | 0.625
14 | 空腹钢柱 | 1、钢柱H型钢16号 2、表面喷砂除锈，镀锌，刷环氧富锌底漆一遍，防锈漆二遍 3、防火涂料，耐火极限1.5h 4、面刷金属氟碳漆3遍 5、含制作、安装等费用 | t | 1.201
15 | 钢梁 | 1、钢柱H型钢16号 2、表面喷砂除锈，镀锌，刷环氧富锌底漆一遍，防锈漆二遍 3、防火涂料，耐火极限1.5h 4、面刷金属氟碳漆3遍 5、含制作、安装等费用 | t | 1.801
16 | 钢檩条 | 1、钢檩条200*65*2.5mmC形钢 2、表面喷砂除锈，镀锌，刷环氧富锌底漆一遍，防锈漆二遍 3、防火涂料，耐火极限1.5h 4、面刷金属氟碳漆3遍 5、含制作、安装等费用 | t | 1.132
17 | 钢板楼板 | 50mm厚彩板夹芯板屋面 | m2 | 192.57
18 | 金属（塑钢、断桥）窗 | 80系列铝合金玻璃推拉窗，含五金配件、安装等，符合业主要求 | m2 | 9
19 | 金属（塑钢）门 | 80系列铝合金玻璃平开门，含五金配件、安装等，符合业主要求 | m2 | 18.48
20 | 木质门带套 | 成品木质门带套2100*930mm，含五金配件、安装等，符合业主要求 | 樘 | 3
21 | 块料楼地面 | 地面600*600mm地砖铺贴，水泥砂浆1:2，结合层厚度40mm | m2 | 169.93
22 | 墙面一般抹灰 | 内墙一般抹灰，干混抹灰砂浆DP M15.0 | m2 | 501.73
23 | 墙面一般抹灰 | 外墙一般抹灰，干混抹灰砂浆DP M15.0 | m2 | 221.96
24 | 块料墙面 | 墙面400*800mm墙砖，专用粘结剂黏贴，样式符合业主要求 | m2 | 397.43
25 | 墙面喷刷涂料 | 外墙真石漆 1、抹灰面批刮腻子2遍 2、外墙真石漆 3、颜色符合业主要求 | m2 | 221.96
26 | 吊顶天棚 | 轻钢龙骨，7mm硅钙板吊顶600*600mm | m2 | 169.93
纱窗工程
1 | 纱窗（发热门诊） | 1、尺寸：120*86cm (东面36扇,南面9扇，西面40扇，北面6扇） 2、铝合金外框20*30mm，内扇10*30mm，304不锈钢高透网，纱网网距密度14目，一固一拉，含五金配件、安装等，具体做法符合业主要求 | m2 | 93.912
2 | 纱窗（高压氧科） | 1、尺寸：135*135cm 10扇 2、铝合金外框20*30mm，内扇10*30mm，304不锈钢高透网，纱网网距密度14目，一固一拉，含五金配件、安装等，具体做法符合业主要求 | m2 | 18.225
3 | 纱窗（门诊） | 1、尺寸：120*120cm (东面24扇,南面16扇） 2、铝合金外框20*30mm，内扇10*30mm，304不锈钢高透网，纱网网距密度14目，一固一拉，含五金配件、安装等，具体做法符合业主要求 | m2 | 57.6
4 |  | 1、尺寸：100*100cm (一楼2扇，二楼37扇，三楼25扇，四楼12扇） 2、铝合金外框20*30mm，内扇10*30mm，304不锈钢高透网，纱网网距密度14目，一固一拉，含五金配件、安装等，具体做法符合业主要求 | m2 | 76
5 | 纱窗（急诊） | 1、尺寸：120*120cm (南面一楼6扇，西面一楼7扇，北面30扇） 2、铝合金外框20*30mm，内扇10*30mm，304不锈钢高透网，纱网网距密度14目，一固一拉，含五金配件、安装等，具体做法符合业主要求 | m2 | 61.92
6 |  | 1、尺寸：100*100cm (南面二楼6扇，南面三楼6扇，西面二楼15扇，西面三楼15扇，东面17扇） 2、铝合金外框20*30mm，内扇10*30mm，304不锈钢高透网，纱网网距密度14目，一固一拉，含五金配件、安装等，具体做法符合业主要求 | m2 | 59
7 | 纱窗（网球场天井） | 1、尺寸：120*86cm (负一楼10扇，一楼10扇，二楼10扇，三楼10扇） 2、铝合金外框20*30mm，内扇10*30mm，304不锈钢高透网，纱网网距密度14目，一固一拉，含五金配件、安装等，具体做法符合业主要求 | m2 | 41.28
8 | 纱窗（行政大楼） | 1、尺寸：120*88cm (北面一楼7扇，北面二楼10扇，北面三楼10扇，北面四楼10扇） 2、铝合金外框20*30mm，内扇10*30mm，304不锈钢高透网，纱网网距密度14目，一固一拉，含五金配件、安装等，具体做法符合业主要求 | m2 | 39.072
9 |  | 1、尺寸：118*90cm (西面二楼4扇，西面三楼4扇，东面一楼10扇） 2、铝合金外框20*30mm，内扇10*30mm，304不锈钢高透网，纱网网距密度14目，一固一拉，含五金配件、安装等，具体做法符合业主要求 | m2 | 19.116
10 |  | 1、尺寸：100*96cm (东面二楼7扇，东面三楼7扇） 2、铝合金外框20*30mm，内扇10*30mm，304不锈钢高透网，纱网网距密度14目，一固一拉，含五金配件、安装等，具体做法符合业主要求 | m2 | 12.6
11 |  | 1、尺寸：120*120cm (西面一楼9扇） 2、铝合金外框20*30mm，内扇10*30mm，304不锈钢高透网，纱网网距密度14目，一固一拉，含五金配件、安装等，具体做法符合业主要求 | m2 | 12.96
12 |  | 1、尺寸：100*103cm (西面二楼15扇，西面三楼15扇） 2、铝合金外框20*30mm，内扇10*30mm，304不锈钢高透网，纱网网距密度14目，一固一拉，含五金配件、安装等，具体做法符合业主要求 | m2 | 30.9
13 | 纱窗（5号楼（东面对着鱼塘）） | 1、尺寸：120*86cm (一楼16扇，二楼45扇，三楼45扇，四楼33扇） 2、铝合金外框20*30mm，内扇10*30mm，304不锈钢高透网，纱网网距密度14目，一固一拉，含五金配件、安装等，具体做法符合业主要求 | m2 | 143.448
14 | 纱窗（住院大楼） | 1、尺寸：120*85cm (东面68扇，南面565扇） 2、铝合金外框20*30mm，内扇10*30mm，304不锈钢高透网，纱网网距密度14目，一固一拉，含五金配件、安装等，具体做法符合业主要求 | m2 | 645.66
15 |  | 1、尺寸：120*80cm (西面一楼至四楼65扇，西面五楼至十五楼226扇，北面426扇） 2、铝合金外框20*30mm，内扇10*30mm，304不锈钢高透网，纱网网距密度14目，一固一拉，含五金配件、安装等，具体做法符合业主要求 | m2 | 688.32
电气部分
1 | 配电箱 | 500*600*120mm动力配线箱，含箱内器件，投标单位自行考虑 | 台 | 1
2 | 配电箱 | 500*400*120mm照明配线箱，含箱内器件，投标单位自行考虑 | 台 | 1
3 | 桥架 | 强电铁桥架150*100mm，含桥架支架及支架的刷油除锈 | m | 15
4 | 电力电缆 | YJV-4*70+1*35mm2，含电缆头制作安装费用 | m | 90
5 | 配管 | JDG25mm，明配 | m | 125
6 | 配线 | BV4mm2 | m | 450
7 | 照明开关 | 双连开关，220V，10A | 个 | 7
8 | 插座 | 单相二孔、三孔插座，220V，10A | 个 | 10
9 | 接线盒 | 开关、插座盒 | 个 | 17
10 | 接线盒 | 灯头盒 | 个 | 20
11 | 荧光灯 | 平板灯600*600mm，45W | 套 | 20
给排水部分
1 | 塑料管 | 室内PPR给水管DN25mm，热熔连接，符合规范要求 | m | 35
2 | 塑料管 | 室内排水管UPVC-DN100mm，承插粘接，符合规范要求 | m | 20
3 | 洗手池 | 洗手池（含水龙头等配件） | 组 | 1
4 | 给、排水附（配）件 | 水龙头 | 个 | 2
5 | 给、排水附（配）件 | 地漏，DN75 | 个 | 3
合计 |  |  | 元
注： 1、本工程量清单数量均为暂估，今后结算工程量按实结算，增减不调整单价； 2、清单中金额为人民币，投标报价合计精确到元； 3、本工程投标报价要求为全费用综合单价，全费用综合单价包括直接工程费、各项措施费、风险费、管理费、利润、规费、税金、保险等完成本项目的一切费用，结算时单价不作调整。