## 表10_2_2-1 招标工程量清单封面格式
【表10.2.2-1】
| 嘉兴市实验初级中学教育集团（亚欧校区）暑期提升工程 | 工程
招标工程量清单
招 标 人:
(单位盖章)
造价咨询人:
(单位盖章)

## 表10_2_2-2 招标工程量清单扉页格式
【表10.2.2-2】
| 嘉兴市实验初级中学教育集团（亚欧校区）暑期提升工程 |  |  | 工程
招标工程量清单
招 标 人: |  | 造价咨询人:
| (单位盖章) |  | (单位资质专用章)
法定代表人 或其授权人: |  | 法定代表人 或其授权人:
| (签字或盖章) |  | (签字或盖章)
编 制 人: |  | 复 核 人:
| (造价工程师签字盖专用章) |  | (造价工程师签字盖专用章)
编制时间: |  | 复核时间:

## 表10_2_2-11 编制说明
【表10.2.2-11】
编制说明
工程名称:嘉兴市实验初级中学教育集团（亚欧校区）暑期提升工程 | 第1页 共4页
一、工程概况 工程名称：嘉兴市实验初级中学教育集团（亚欧校区）暑期提升工程。 项目地点：嘉兴市南湖区大桥镇。 项目概况: 本项目连廊阅览区、办公室、警务室装修改造，具体内容包括设计范围装修、配套电气照明设计、给排水等。 二、工程招标范围 本次招标范围：本工程施工图范围内对应的装修工程，具体详见工程量清单及工程施工图纸。 三、工程量清单编制依据 1.《建设工程工程量清单计价规范》(GB 50500-2013)、《房屋建筑与装饰工程工程量计算规范》(GB 50854-2013)、《通用安装工程工程量计算规范》(GB 50856-2013)、《市政工程工程量计算规范》（GB50857-2013）、《园林绿化工程工程量计算规范》（GB50858-2013）及省市有关文件； 2.《浙江省房屋建筑与装饰工程预算定额》(2018版)、《浙江省通用安装工程预算定额》(2018版)、《浙江省市政工程预算定额》(2018版)、《浙江省园林绿化工程预算定额》(2018版)等； 3.《浙江省建设工程计价规则》（2018版）、关于增值税调整后我省建设工程计价依据增值税税率及有关计价调整的通知（浙建建〔2019〕92号）等省、市有关文件； 四、工程质量、工期、材料、施工等要求。 1.工程质量、工期、品牌等要求详见招标文件，施工达到设计图纸及相关规范要求。 2.建筑、安装工程材料使用品牌及技术要求，详见《主要材料（设备）品牌要求选择一览表》和技术要求。 五、编制说明 1．本工程量清单项目名称和项目特征中，未特别注明的单位均为mm； 2．清单中涉及到有关标准图集的以标准图集做法为准，投标时综合单价应包含标准图集做法中所有工作内容； 3．楼面墙面地瓷砖粘结层厚度在清单中未列明，具体厚度施工单位在报价中综合考虑，以后结算不调整此类费用； 4．办公室改造8间PVC20管暂按240米计入，WDZ-BYJ-2.5暂按512米计入，WDZ-BYJ-2.5R暂按256米计入，工程量按实结算；
【表10.2.2-11】
编制说明
工程名称:嘉兴市实验初级中学教育集团（亚欧校区）暑期提升工程 | 第2页 共4页
5．办公室改造4间PVC20管暂按783.96米计入，WDZ-BYJ-2.5暂按1234.32米计入，WDZ-BYJ-2.5R暂按617.16米计入，六类网线暂按166.8米计入，工程量按实结算。 六、报价说明 1．本工程需二次深化部分，不再单独列项，由投标人自行考虑在相应子目中，结算不作调整； 2．分部分项工程量清单中对工程项目的项目特征及具体做法只作重点描述，详细情况见施工图纸、技术说明、相关标准图集及施工规范等，组价时应结合投标人现场勘察情况包括完成所有工序工作内容的全部费用； 3．以“项”为单位的分部分项工程量清单项目及措施项目为总价子目，合价固定包干，在招标范围内不作调整； 4．投标人不得对已有清单内容进行修改、删除，但对于措施项目清单及计价表中未列，而投标人认为可能发生的措施项目应自行补充并报价。若工程实施中发生新的措施项目且投标文件中未列入，按投标人在综合单价或其它措施项目中已考虑，今后不得增加； 5．投标人在投标报价时，须综合考虑本工程实际及相关要求，确保投入的机械设备等满足本工程的质量及工期要求等，如投标人未对机械设备进行专项报价则被视为本工程相关的机械设备费用已包含于其它子项投标报价内； 6．工程量清单措施项目是按通常项目列出，投标人可根据招标文件、工程量清单、施工图纸、现场情况及自行编制的施工方案或施工组织设计，相关费用在其他措施项目清单（其他施工技术措施费和其他施工组织措施费）中综合考虑报价，中标后均不作调整。投标人若无计列，均视作已包含在其他施工技术措施费或其他施工组织措施费或综合单价中； 7．有关产品式样、尺寸和颜色须经招标人认可，报价不变。所选用产品及部件的性能、功用、技术参数不得低于设计要求，说明未尽之处详见施工图和相关标准、规范要求； 8．其他清单说明及描述未尽事宜，按照招标合同相应条款约定执行并在报价中考虑。 七、品牌一览表 序号 材料名称 性能要求 推荐品牌 备注 一、石材类
【表10.2.2-11】
编制说明
工程名称:嘉兴市实验初级中学教育集团（亚欧校区）暑期提升工程 | 第3页 共4页
1 墙面 厚度：25mm 设计选样 或相当于 2 地面 厚度：20mm 或相当于 3 门槛石 厚度：20mm 或相当于 4 楼梯踏步、走边 厚度：20mm 或相当于 5 窗台板 厚度：20mm 或相当于 二、瓷砖、木纹石、马赛克 1 墙面 抛光砖，厚度10mm，吸水率<0.5%，翘曲度<2%，莫氏硬度7 冠珠、萨米特、百特、东鹏 或相当于 2 地面 或相当于 3 踢脚线 或相当于 三、装饰材料 1 细木工板 国标 千年舟、莫干山、兔宝宝、伟业 或相当于 2 乳胶漆 国标 立邦、多乐士、三棵树 或相当于 3 成品套装门 多层实木底芯，面层/颜色按设计要求 兔宝宝、TATA、好美家、梦天、龙森 或相当于 4 实木复合地板 国标 大艺树、世友、梵尓森、鸿诚 或相当于 5 集成墙板 国标 鼎美、顶善美、奥华、品格 或相当于 6 矿棉板 国标 阿姆斯壮、龙牌、泰山、长城 或相当于 7 纸面石膏板 国标 拉法基、圣戈班杰科、泰山、龙牌、可耐福 或相当于 8 轻钢龙骨 国标 龙牌、泰山、可耐福 或相当于 四、五金件 1 门锁 国标、按设计要求 名门、顶固、固特 或相当于
【表10.2.2-11】
编制说明
工程名称:嘉兴市实验初级中学教育集团（亚欧校区）暑期提升工程 | 第4页 共4页
2 小五金 国标、按设计要求 名门、顶固、固特 或相当于 3 地弹簧 国标、按设计要求 坚朗、皇冠、GMT 或相当于 五、灯具、电缆 1 低烟无卤电缆、电线 国标 正泰、德力西、熊猫、中策、五丰、多角 或相当于 2 灯具（包括筒灯、格栅灯、射灯、吸顶灯、豆胆灯、灯带等） 国标 三雄极光、飞利浦、雷士、欧普 或相当于 3 开关、插座 国标 松下、TCL、西蒙、 鸿雁、德力西 或相当于 4 PVC管 国标 中财、公元、日丰、伟星 或相当于 5 风幕机 国标 美的、小米、绿岛风 或相当于 6 空调 国标 美的、格力、海尔 或相当于 六、管材 1 PP-R管 国标 中财、公元、日丰、伟星 或相当于 2 PVC排水管 国标 中财、公元、日丰、伟星 或相当于

## 0_1_表10_2_2-16 分部分项工程清单与计价表
【表10.2.2-16】
分部分项工程清单与计价表
单位(专业)工程名称:嘉兴市实验初级中学教育集团（亚欧校区）暑期提升工程-建筑 | [5 empty] | 标段: |  |  | 第1页 共10页
序号 | 项目编码 | 项目名称 | 项目特征 | 计量 单位 | 工程量 | 金 额 (元) |  |  |  |  | 备注
[6 empty] | 综合单价 | 合价 | 其中
[8 empty] | 人工费 | 机械费 | 暂估价
连廊阅览区改造
R 拆除工程
1 | 011605001001 | 楼地面块料拆除 | 1.拆除的基层类型：原有地面装饰面层、抬高层及附着物拆除(厚度综合考虑) 2.其他：垃圾清理及外运，综合考虑运距，外运满足城管及其他政府部分要求，包含垃圾处置费 | m2 | 940.15
2 | 011606003001 | 天棚面龙骨及饰面拆除 | 1.拆除的基层类型：原有吊顶装饰面层及附着物拆除（不含利旧拆装） 2.其他：垃圾清理及外运，综合考虑运距，外运满足城管及其他政府部分要求，包含垃圾处置费 | m2 | 929.10
3 | 011605002001 | 立面拆除 | 1.未拆除墙体部分涂料铲除及墙砖拆除 2.其他：垃圾清理及外运，综合考虑运距，外运满足城管及其他政府部分要求，包含垃圾处置费 | m2 | 94.39
4 | 011610002001 | 金属门窗拆除 | 1.拆除的基层类型：原有门窗 2.其他：垃圾清理及外运，综合考虑运距，外运满足城管及其他政府部分要求，包含垃圾处置费 | m2 | 19.95
L 楼地面装饰工程
本页小计
【表10.2.2-16】
分部分项工程清单与计价表
单位(专业)工程名称:嘉兴市实验初级中学教育集团（亚欧校区）暑期提升工程-建筑 | [5 empty] | 标段: |  |  | 第2页 共10页
序号 | 项目编码 | 项目名称 | 项目特征 | 计量 单位 | 工程量 | 金 额 (元) |  |  |  |  | 备注
[6 empty] | 综合单价 | 合价 | 其中
[8 empty] | 人工费 | 机械费 | 暂估价
5 | 011102003001 | 块料楼地面 | 连廊地面 1.面层材料品种、规格、颜色：1200*600防滑地砖 | m2 | 805.18
6 | 011102003002 | 块料楼地面 | 储藏间地面 1.面层材料品种、规格、颜色：600*600防滑地砖 | m2 | 7.78
7 | 01B001 | 地坛 | 地坛 1.40*40镀锌方管焊接基架，间距300*300 2.高度：详图纸 3.18厚阻燃板基层板面 4.12MM实木复合地板地坛 | m2 | 127.19
8 | 011105006001 | 金属踢脚线 | 1、面层材料品种、规格、颜色：黑色不锈钢踢脚线高80mm | m | 215.09
M 墙、柱面装饰与隔断、幕墙工程
9 | 011502006001 | 铝合金格栅 | 1.120x60x2.0铝合金木纹格栅 | m | 26.10
10 | 011207001001 | 墙面装饰板 | 1.基层材料种类、规格：细木工板基层 2.面层材料品种、规格、颜色：咖啡色细纹免漆板 3.压条材料种类、规格：黑色亚光不锈钢嵌条 | m2 | 73.33
本页小计
【表10.2.2-16】
分部分项工程清单与计价表
单位(专业)工程名称:嘉兴市实验初级中学教育集团（亚欧校区）暑期提升工程-建筑 | [5 empty] | 标段: |  |  | 第3页 共10页
序号 | 项目编码 | 项目名称 | 项目特征 | 计量 单位 | 工程量 | 金 额 (元) |  |  |  |  | 备注
[6 empty] | 综合单价 | 合价 | 其中
[8 empty] | 人工费 | 机械费 | 暂估价
11 | 011207001002 | 墙面装饰板 | 1.基层材料种类、规格：细木工板基层 2.面层材料品种、规格、颜色：纸面石膏板面层 | m2 | 9.84
12 | 011407001001 | 墙面喷刷涂料 | 1.喷刷涂料部位：石膏板墙面 2.刮腻子要求：腻子2遍 3.涂料品种、喷刷遍数：乳胶漆3遍 | m2 | 9.84
13 | 011407001002 | 墙面喷刷涂料 | 1.喷刷涂料部位：抹灰墙面 2.刮腻子要求：腻子2遍 3.涂料品种、喷刷遍数：乳胶漆3遍 | m2 | 11.12
N 天棚工程
14 | 011302001001 | 吊顶天棚 | 石膏板吊顶平面 1.U60系列轻钢龙骨，承载龙骨及覆面横撑龙骨间距1200mm，覆面次龙骨间距400mm，φ8吊杆 2.9.5厚双层纸面石膏板，板缝贴胶带、点锈 3.“L”成品护角 | m2 | 161.94
15 | 011407002001 | 天棚喷刷涂料 | 1.喷刷涂料部位：石膏板吊顶 2.刮腻子要求：腻子2遍 3.涂料品种、喷刷遍数：乳胶漆3遍 | m2 | 161.94
本页小计
【表10.2.2-16】
分部分项工程清单与计价表
单位(专业)工程名称:嘉兴市实验初级中学教育集团（亚欧校区）暑期提升工程-建筑 | [5 empty] | 标段: |  |  | 第4页 共10页
序号 | 项目编码 | 项目名称 | 项目特征 | 计量 单位 | 工程量 | 金 额 (元) |  |  |  |  | 备注
[6 empty] | 综合单价 | 合价 | 其中
[8 empty] | 人工费 | 机械费 | 暂估价
16 | 011302002001 | 格栅吊顶 | 1.木纹铝方通80*60*1.0mm，间距80 2.含配套龙骨及吊杆，龙骨及吊杆喷黑处理 | m2 | 767.16
17 | 011407002002 | 天棚喷刷涂料 | 裸顶喷黑：混凝土基层打磨平整，原顶喷深灰色无机涂料一道。清单按天棚投影面积计算，所有管线、构件、下挂梁侧及楼板均喷涂深灰色无机涂料综合考虑计入综合单价，保证原面层全面覆盖 | m2 | 767.16
H 门窗工程
18 | 010802001001 | 金属（塑钢）门 | 1.窗类型：断桥隔热铝合金平开门 2.玻璃：6中透光LOW-E+12+6中空玻璃 3.型材：90系列（静电粉喷墨灰色，以封样为准） 4.五金配件等安装 | m2 | 19.95
Q 其他装饰工程
19 | 011501006001 | 成品定制鱼缸 | 1、成品定制鱼缸（3140*800），规格、颜色、材质需经业主、设计确认 | 套 | 1
20 | 011501006002 | 成品定制桌椅（一桌一沙发两凳） | 1、成品定制桌椅（一桌一沙发两凳），规格、颜色、材质需经业主、设计确认 | 套 | 6
21 | 011501006003 | 成品定制桌椅（一桌三凳） | 1、成品定制桌椅（一桌三凳），规格、颜色、材质需经业主、设计确认 | 套 | 4
本页小计
【表10.2.2-16】
分部分项工程清单与计价表
单位(专业)工程名称:嘉兴市实验初级中学教育集团（亚欧校区）暑期提升工程-建筑 | [5 empty] | 标段: |  |  | 第5页 共10页
序号 | 项目编码 | 项目名称 | 项目特征 | 计量 单位 | 工程量 | 金 额 (元) |  |  |  |  | 备注
[6 empty] | 综合单价 | 合价 | 其中
[8 empty] | 人工费 | 机械费 | 暂估价
22 | 011501006004 | 成品定制沙发组合 | 1、成品定制沙发组合，规格、颜色、材质需经业主、设计确认 | 套 | 2
23 | 011501006005 | 成品定制长桌组合 | 1、成品定制长桌组合，规格、颜色、材质需经业主、设计确认 | 套 | 1
24 | 011501006006 | 成品定制阅览区A书柜 | 1、成品定制阅览区A书柜，规格、颜色、材质需经业主、设计确认 | m | 2.40
25 | 011501006007 | 成品定制阅览区B书柜 | 1、成品定制阅览区B书柜，规格、颜色、材质需经业主、设计确认 | m | 2.40
26 | 011501006008 | 成品定制阅览区C书柜 | 1、成品定制阅览区C书柜，规格、颜色、材质需经业主、设计确认 | m | 6.40
27 | 011501006009 | 成品定制阅览区弧形柜 | 1、成品定制阅览区弧形柜，规格、颜色、材质需经业主、设计确认 | m | 7.20
办公室改造（5间）
|  | D 砌筑工程 |  |  | 0
28 | 010401003001 | 实心砖墙 | 1.砖品种、规格、强度等级：混凝土实心砖墙 2.墙体类型：240 mm 3.砂浆强度等级、配合比：M7.5砌筑砂浆 | m3 | 21.45
L 楼地面装饰工程
本页小计
【表10.2.2-16】
分部分项工程清单与计价表
单位(专业)工程名称:嘉兴市实验初级中学教育集团（亚欧校区）暑期提升工程-建筑 | [5 empty] | 标段: |  |  | 第6页 共10页
序号 | 项目编码 | 项目名称 | 项目特征 | 计量 单位 | 工程量 | 金 额 (元) |  |  |  |  | 备注
[6 empty] | 综合单价 | 合价 | 其中
[8 empty] | 人工费 | 机械费 | 暂估价
29 | 011104002001 | 竹、木（复合）地板 | 1.面层材料品种、规格、颜色：多层实木复合地板 EO级12mm | m2 | 205.02
30 | 011105006002 | 金属踢脚线 | 1、面层材料品种、规格、颜色：黑色不锈钢踢脚线高60mm | m | 127.00
M 墙、柱面装饰与隔断、幕墙工程
31 | 011207001003 | 墙面装饰板 | 1.面层材料品种、规格、颜色：10mm厚树脂纤维板B级阻燃集成墙板（1.2m高），2公分宽金属线条收边 2.集成墙板定制前需业主确认并提供检测报告 | m2 | 111.66
32 | 011407001003 | 墙面喷刷涂料 | 1.基层类型：抹灰面 2.喷刷涂料部位：办公室 3.腻子种类：腻子两遍 4.涂料品种、喷刷遍数：乳胶漆三遍 | m2 | 225.56
N 天棚工程
33 | 011302001002 | 吊顶天棚 | 1.吊顶形式、吊杆规格、高度：¢8全丝吊杆 2.龙骨材料种类、规格、中距：50型轻钢龙骨 3.面层材料品种、规格：矿棉板吊顶 | m2 | 205.02
H 门窗工程
本页小计
【表10.2.2-16】
分部分项工程清单与计价表
单位(专业)工程名称:嘉兴市实验初级中学教育集团（亚欧校区）暑期提升工程-建筑 | [5 empty] | 标段: |  |  | 第7页 共10页
序号 | 项目编码 | 项目名称 | 项目特征 | 计量 单位 | 工程量 | 金 额 (元) |  |  |  |  | 备注
[6 empty] | 综合单价 | 合价 | 其中
[8 empty] | 人工费 | 机械费 | 暂估价
34 | 010801002001 | 木质门带套 | 1.成品套装办公室木门（含门楣），共1樘 2.包含所有五金配件 3.效果需经业主及设计确认 | m2 | 3.72
35 | 010807001001 | 金属（塑钢、断桥）窗 | 1.窗类型：断桥隔热铝合金平开窗 2.玻璃：1.2mm厚 双玻5mm 3.型材：80系列（静电粉喷墨灰色，以封样为准） 4.五金配件等安装 | m2 | 2.39
36 | 010808001001 | 木门窗套 | 1.基层材料种类：18mm阻燃板基层 2.面层材料品种、规格：成品木质饰面板 | m | 8.50
办公室改造（4间）
| 0111 | L 楼地面装饰工程
37 | 011104002002 | 竹、木（复合）地板 | 1.地下室防腐木地板 | m2 | 15.75
| 0112 | M 墙、柱面装饰与隔断、幕墙工程
38 | 011201001001 | 墙面一般抹灰 | 1.20厚：3水泥砂浆抹灰 | m2 | 15.20
39 | 011204001001 | 石材墙面 | 1.面层材料品种、规格、颜色：25mm石材墙面铺贴 | m2 | 15.20
本页小计
【表10.2.2-16】
分部分项工程清单与计价表
单位(专业)工程名称:嘉兴市实验初级中学教育集团（亚欧校区）暑期提升工程-建筑 | [5 empty] | 标段: |  |  | 第8页 共10页
序号 | 项目编码 | 项目名称 | 项目特征 | 计量 单位 | 工程量 | 金 额 (元) |  |  |  |  | 备注
[6 empty] | 综合单价 | 合价 | 其中
[8 empty] | 人工费 | 机械费 | 暂估价
40 | 011207001004 | 墙面装饰板 | 1.基层材料种类、规格：细木工板基层 2.面层材料品种、规格、颜色：咖啡色细纹免漆板 3.压条材料种类、规格：黑色亚光不锈钢嵌条 | m2 | 10.15
41 | 011407001004 | 墙面喷刷涂料 | 1.基层类型：抹灰面 2.喷刷涂料部位：12间办公室、24间教室 3.腻子种类：腻子两遍 4.涂料品种、喷刷遍数：乳胶漆三遍 | m2 | 200.00
| 0113 | N 天棚工程
42 | 011302001003 | 吊顶天棚 | 1.吊顶形式、吊杆规格、高度：¢8全丝吊杆 2.龙骨材料种类、规格、中距：50型轻钢龙骨 3.面层材料品种、规格：矿棉板吊顶 | m2 | 131.11
| 0108 | H 门窗工程
43 | 010805005001 | 全玻自由门 | 12厚钢化玻璃自由门，门扇配地弹簧、不锈钢拉手 | m2 | 8.84
44 | 011210003001 | 玻璃隔断（5mm厚） | 食堂玻璃隔断(回收窗口） 1.边框材料种类、规格:L50*50*5镀锌角钢，不锈钢U型槽 2.5mm厚钢化玻璃 | m2 | 13.38
本页小计
【表10.2.2-16】
分部分项工程清单与计价表
单位(专业)工程名称:嘉兴市实验初级中学教育集团（亚欧校区）暑期提升工程-建筑 | [5 empty] | 标段: |  |  | 第9页 共10页
序号 | 项目编码 | 项目名称 | 项目特征 | 计量 单位 | 工程量 | 金 额 (元) |  |  |  |  | 备注
[6 empty] | 综合单价 | 合价 | 其中
[8 empty] | 人工费 | 机械费 | 暂估价
45 | 011210003002 | 玻璃隔断（8mm厚） | 食堂玻璃隔断(回收窗口） 1.边框材料种类、规格:L50*50*5镀锌角钢，不锈钢U型槽 2.8mm厚钢化玻璃 | m2 | 13.00
警务室改造
| 0112 | M 墙、柱面装饰与隔断、幕墙工程
46 | 010606013001 | 零星钢构件 | 1.构件名称、钢材品种、规格：L40*4镀锌角钢基架 | t | 0.640
47 | 011207001005 | 墙面装饰板 | 1.基层材料种类、规格：15mm水泥板打底 2.面层材料品种、规格、颜色：顶面4mm(30丝)铝塑板饰面，底面、侧面4mm(30丝)铝塑板饰面 | m2 | 17.64
48 | 011502006002 | 钢格栅 | 1.120x60x2.0钢格栅 | m | 193.70
49 | 011502006003 | 钢格栅 | 1.60*40x2.0钢格栅 | m | 19.60
50 | 011405001001 | 金属面油漆 | 1.钢架面水性环氧富锌底漆两遍 2.环氧云铁中间漆两遍 3.氟碳喷涂面层 | m2 | 73.65
51 | 01B002 | 窗帘 | 1.成品窗帘 | m2 | 260.00
本页小计
【表10.2.2-16】
分部分项工程清单与计价表
单位(专业)工程名称:嘉兴市实验初级中学教育集团（亚欧校区）暑期提升工程-建筑 | [5 empty] | 标段: |  |  | 第10页 共10页
序号 | 项目编码 | 项目名称 | 项目特征 | 计量 单位 | 工程量 | 金 额 (元) |  |  |  |  | 备注
[6 empty] | 综合单价 | 合价 | 其中
[8 empty] | 人工费 | 机械费 | 暂估价
| 0115 | Q 其他装饰工程
52 | 011506003001 | 玻璃雨篷 | 1.材料品种、规格：玻璃雨棚 2.含相应骨架、夹层玻璃等 3.工程量按水平投影面积计算 | m2 | 7.00
地坛
53 | 01B003 | 地坛 | 1.地坛40*40镀锌方管焊接基架，间距300*300 2.规格：6000mm*900mm*160mm 3.18厚阻燃板基层板面 4.15MM多层板木地板 | m2 | 59.40
本页小计
合计

## 0_1_表10_2_2-16 施工技术措施项目清单与计价
【表10.2.2-16】
施工技术措施项目清单与计价表
单位(专业)工程名称:嘉兴市实验初级中学教育集团（亚欧校区）暑期提升工程-建筑 | [5 empty] | 标段: |  |  | 第1页 共1页
序号 | 项目编码 | 项目名称 | 项目特征 | 计量 单位 | 工程量 | 金 额 (元) |  |  |  |  | 备注
[6 empty] | 综合单价 | 合价 | 其中
[8 empty] | 人工费 | 机械费 | 暂估价
技术措施
1 | 041106001001 | 大型机械设备进出场及安拆 | 大型机械设备进出场及安拆费 | 项 | 1
2 | 011701006001 | 脚手架 | 脚手架搭拆等费用，施工单位自行考虑，费用包干。 | 项 | 1
3 | 01B004 | 保洁费 | 精装修保洁费。 | 项 | 1
4 | 011701002001 | 其他措施费 | 本清单未列明的其他施工技术措施费，投标单位根据自行施工方案确定。 | 项 | 1
本页小计
合计

## 0_2_表10_2_2-16 分部分项工程清单与计价表
【表10.2.2-16】
分部分项工程清单与计价表
单位(专业)工程名称:嘉兴市实验初级中学教育集团（亚欧校区）暑期提升工程-安装 | [5 empty] | 标段: |  |  | 第1页 共7页
序号 | 项目编码 | 项目名称 | 项目特征 | 计量 单位 | 工程量 | 金 额 (元) |  |  |  |  | 备注
[6 empty] | 综合单价 | 合价 | 其中
[8 empty] | 人工费 | 机械费 | 暂估价
|  | 连廊阅览区改造 |  |  | 0
1 | 030404017001 | 配电箱 | 1.名称：配电箱 2.型 号：AL1 3.安装方式：明装 | 台 | 1
2 | 030411001001 | 配管 | 1.名称：套接紧定式镀锌钢导管 2.材质：KBG25 3.配置形式：砖、混凝土结构暗配 | m | 156.27
3 | 030411001002 | 配管 | 1.名称：套接紧定式镀锌钢导管 2.材质：KBG50 3.配置形式：砖、混凝土结构暗配 | m | 40.00
4 | 030411004001 | 配线 | 1.名 称：铜芯塑料绝缘线 2.配线形式：管内穿线 3.规 格：BV-2.5 | m | 331.02
5 | 030411004002 | 配线 | 1.名 称：铜芯塑料绝缘线 2.配线形式：管内穿线 3.规 格：BVR-2.5 | m | 154.11
6 | 030408001001 | 电力电缆 | 1.电缆名称：铜芯电力电缆 2.电缆规格：YJV-5*16 3.敷设方式、部位：桥架或管道敷设 4.电压等级(KV)：1KV | m | 40.00
7 | 030408006001 | 电力电缆头 | 1.名 称：电力电缆头 2.规 格：25mm2及以下 | 个 | 2
本页小计
【表10.2.2-16】
分部分项工程清单与计价表
单位(专业)工程名称:嘉兴市实验初级中学教育集团（亚欧校区）暑期提升工程-安装 | [5 empty] | 标段: |  |  | 第2页 共7页
序号 | 项目编码 | 项目名称 | 项目特征 | 计量 单位 | 工程量 | 金 额 (元) |  |  |  |  | 备注
[6 empty] | 综合单价 | 合价 | 其中
[8 empty] | 人工费 | 机械费 | 暂估价
8 | 030412004001 | 装饰灯 | 1.装饰灯名称：6公分可调向冷光灯 2.装饰灯规格：4W,中性光 | 套 | 6
9 | 030412004002 | 装饰灯 | 1.装饰灯名称：15公分LED筒灯 2.装饰灯规格：20W,中性光 | 套 | 6
10 | 030412001001 | 普通灯具 | 1.灯具名称：吸顶灯 | 套 | 1
11 | 030412005001 | 荧光灯 | 1.荧光灯名称：1200X200LED灯 2.规 格：48W，中性光 | 套 | 8
12 | 030404034001 | 照明开关 | 1.名 称：单联单控开关 2.安装方式：暗装 | 个 | 1
13 | 030404034002 | 照明开关 | 1.名 称：四联单控开关 2.安装方式：暗装 | 个 | 3
14 | 030404035001 | 插座 | 1.名 称：普通二三孔地面插座 2.规 格：250V-10A 3.安装方式：暗敷 | 个 | 3
15 | 030404035002 | 插座 | 1.名 称：普通二三孔插座 2.规 格：250V-10A 3.安装方式：暗敷 | 个 | 3
16 | 030411006001 | 接线盒 | 1.名 称：接线盒 2.材 质：钢质 3.安装形式：暗装 | 个 | 21
本页小计
【表10.2.2-16】
分部分项工程清单与计价表
单位(专业)工程名称:嘉兴市实验初级中学教育集团（亚欧校区）暑期提升工程-安装 | [5 empty] | 标段: |  |  | 第3页 共7页
序号 | 项目编码 | 项目名称 | 项目特征 | 计量 单位 | 工程量 | 金 额 (元) |  |  |  |  | 备注
[6 empty] | 综合单价 | 合价 | 其中
[8 empty] | 人工费 | 机械费 | 暂估价
17 | 030411006002 | 接线盒 | 1.名 称：开关盒、插座盒 2.材 质：钢质 3.安装形式：暗装 | 个 | 10
18 | 030414002001 | 送配电装置系统 | 1.名 称：送配电装置系统调试 2.电压等级(kV)：1kV以下交流供电(综 合) | 系统 | 1
|  | 办公室改造（5间） |  |  | 0
19 | 030411004003 | 配线 | 1.名 称：电气配线 2.配线型号：WDZ-BYJ 3.规 格：2.5 | m | 512.00
20 | 030411004004 | 配线 | 1.名 称：电气配线 2.配线型号：WDZ-BYJR 3.规 格：2.5 | m | 256.00
21 | 030411001003 | 配管 | 1.名称：电气配管 2.材质：PC 3.规格：DN20 | m | 240.00
22 | 030404033001 | 风扇 | 1.名 称：吊扇 | 台 | 24
23 | 030404034003 | 照明开关 | 1.名 称：风扇开关 | 个 | 24
24 | 030411006003 | 接线盒 | 1.名 称：接线盒 2.材 质：塑料 | 个 | 72
25 | 030413002001 | 凿（压）槽 | 1.名 称：混凝土刨沟槽 2.规 格：管径(mm以内)20 | m | 160.00
本页小计
【表10.2.2-16】
分部分项工程清单与计价表
单位(专业)工程名称:嘉兴市实验初级中学教育集团（亚欧校区）暑期提升工程-安装 | [5 empty] | 标段: |  |  | 第4页 共7页
序号 | 项目编码 | 项目名称 | 项目特征 | 计量 单位 | 工程量 | 金 额 (元) |  |  |  |  | 备注
[6 empty] | 综合单价 | 合价 | 其中
[8 empty] | 人工费 | 机械费 | 暂估价
|  | 办公室改造（4间） |  |  | 0
26 | 030411004005 | 配线 | 1.名 称：电气配线 2.配线型号：WDZ-BYJ 3.规 格：2.5 | m | 1234.32
27 | 030411004006 | 配线 | 1.名 称：电气配线 2.配线型号：WDZ-BYJR 3.规 格：2.5 | m | 617.16
28 | 030411001004 | 配管 | 1.名称：电气配管 2.材质：PC 3.规格：DN20 | m | 783.96
29 | 030502005001 | 双绞线缆 | 1.名 称：六类网线 2.规 格：Cat6 UTP | m | 166.80
30 | 030412005002 | 荧光灯 | 1.荧光灯名称：平板灯 2.功率：40W 3.规格：600*600 4.安装形式：嵌入 | 套 | 12
31 | 030404034004 | 照明开关 | 1.名 称：单联单控开关 | 个 | 4
32 | 030404033002 | 风扇 | 1.名 称：吊扇 | 台 | 8
33 | 030404034005 | 照明开关 | 1.名 称：风扇开关 | 个 | 8
34 | 030404035003 | 插座 | 1.名 称：普通插座 2.规 格：220V,10A | 个 | 48
本页小计
【表10.2.2-16】
分部分项工程清单与计价表
单位(专业)工程名称:嘉兴市实验初级中学教育集团（亚欧校区）暑期提升工程-安装 | [5 empty] | 标段: |  |  | 第5页 共7页
序号 | 项目编码 | 项目名称 | 项目特征 | 计量 单位 | 工程量 | 金 额 (元) |  |  |  |  | 备注
[6 empty] | 综合单价 | 合价 | 其中
[8 empty] | 人工费 | 机械费 | 暂估价
35 | 030502012001 | 信息插座 | 1.名 称：网络插座 | 个 | 4
36 | 030411006004 | 接线盒 | 1.名 称：白面板 | 个 | 20
37 | 030411006005 | 接线盒 | 1.名 称：接线盒 2.材 质：塑料 | 个 | 20
38 | 030411006006 | 接线盒 | 1.名 称：开关插座盒 2.材 质：塑料 | 个 | 84
39 | 031001006001 | 塑料管 | 1.安装部位：室内 2.介质：PP-R管 3.材质、规格：DN25 | m | 80.00
40 | 031001006002 | 塑料管 | 1.安装部位：室内 2.介质：UPVC排水管 3.材质、规格：DN75 | m | 80.00
41 | 031001006003 | 塑料管 | 1.安装部位：室内 2.介质：UPVC排水管 3.材质、规格：DN50 | m | 20.00
42 | 031003001001 | 螺纹阀门 | 1.阀门类型：截止阀 2.规格、压力等级：DN20 3.连接形式：螺纹连接 | 个 | 2
43 | 031003001002 | 螺纹阀门 | 1.阀门类型：角阀 2.规格、压力等级：DN15 3.连接形式：螺纹连接 | 个 | 4
其他安装
本页小计
【表10.2.2-16】
分部分项工程清单与计价表
单位(专业)工程名称:嘉兴市实验初级中学教育集团（亚欧校区）暑期提升工程-安装 | [5 empty] | 标段: |  |  | 第6页 共7页
序号 | 项目编码 | 项目名称 | 项目特征 | 计量 单位 | 工程量 | 金 额 (元) |  |  |  |  | 备注
[6 empty] | 综合单价 | 合价 | 其中
[8 empty] | 人工费 | 机械费 | 暂估价
44 | 03B001 | 行政楼办公室电路改造 | 行政楼办公室电路改造 | 项 | 1
45 | 030412007001 | 一般路灯 | 1.路灯名称：五火广场灯 2.型 号：LED200W 3.其他：含基础、土方预埋件、接地 | 套 | 1
46 | 030412002001 | 工厂灯 | 1.名 称：LED投光灯 2.规 格：200W | 套 | 2
47 | 030701003001 | 空调器 | 1.名 称：风幕机 2.规 格：2m | 台 | 1
48 | 030701003002 | 空调器 | 1.名 称：风幕机 2.规 格：1.5m | 台 | 1
49 | 030701003003 | 空调器 | 1.名 称：3匹天花吸顶机 | 台 | 2
50 | 030412005003 | 荧光灯 | 1.荧光灯名称：平板灯 2.功率：40W 3.规格：600*600 4.安装形式：嵌入 | 套 | 12
51 | 030404033003 | 风扇 | 1.名 称：吊扇 | 台 | 3
52 | 030404034006 | 照明开关 | 1.名 称：风扇开关 | 个 | 3
53 | 03B002 | 门禁系统 | 门禁系统 | 套 | 1
本页小计
【表10.2.2-16】
分部分项工程清单与计价表
单位(专业)工程名称:嘉兴市实验初级中学教育集团（亚欧校区）暑期提升工程-安装 | [5 empty] | 标段: |  |  | 第7页 共7页
序号 | 项目编码 | 项目名称 | 项目特征 | 计量 单位 | 工程量 | 金 额 (元) |  |  |  |  | 备注
[6 empty] | 综合单价 | 合价 | 其中
[8 empty] | 人工费 | 机械费 | 暂估价
合计

## 0_2_表10_2_2-16 施工技术措施项目清单与计价
【表10.2.2-16】
施工技术措施项目清单与计价表
单位(专业)工程名称:嘉兴市实验初级中学教育集团（亚欧校区）暑期提升工程-安装 | [5 empty] | 标段: |  |  | 第1页 共1页
序号 | 项目编码 | 项目名称 | 项目特征 | 计量 单位 | 工程量 | 金 额 (元) |  |  |  |  | 备注
[6 empty] | 综合单价 | 合价 | 其中
[8 empty] | 人工费 | 机械费 | 暂估价
|  | 技术措施 |  |  | 0
1 | 031301017001 | 脚手架搭拆 | 本工程专用脚手架费 | 项 | 1
本页小计
合计